## Sheet1
Item No. | Reference Designator | Qty. | DiCon P/N | MFG | MFG P/N | Description | Special Notes | 類別 | 阻值 | 阻值_IEC | 容量 | 容量_EIA | 電感值 | 電壓 | 電流 | 容差 | 功率 | 溫度係數 | 介質 | 顏色 | 頻率 | 波長 | 間距 | 尺寸 | 封裝 | 針腳數 | 方向 | 類型 | 法規 | 製程 | 其餘規格 | 正規化Description | 顯示名20 | NER_Used | status | review_reason
1 |  | 1 | 30422A3 | DiCon | 30422A3 | FAB PCB VX700 rev A3 |  | OT | [23 empty] | OT | OT | 否 | NEED_REVIEW | short_display20_len=2
2 | R1,R2,R4,R5,R9 | 5 | 40205-1001 | ROHM VISHAY DALE YAGEO | MCR18EZPF1001 CRCW12061K00FKEA RC1206FR-071KL | RES, 1KΩ 1/4W 1% 1206 SMD, RoHS | 40100-102 CHANG TO 40205-1001 | RES | [7 empty] | 1% | 1/4W |  | 封裝: 1206; 法規: ROHS |  | RES 1% 1/4W 1206 | RES1%1/4W1206 | 否 | NEED_REVIEW | missing_resistance
4 | R11,R12 | 2 | 40100-222 | PHILIPS PANASONIC DALE | 9C12063A2211FK ERJ8ENF2211V CRCW1206222J | RES, 2.21KΩ 1/4W 1% 1206 SMD, RoHS |  | RES | [7 empty] | 1% | 1/4W |  | 封裝: 1206; 法規: ROHS |  | RES 1% 1/4W 1206 | RES1%1/4W1206 | 否 | NEED_REVIEW | missing_resistance
5 | R7 | 1 | 40100-223 | PHILIPS PANASONIC ROHM AVX DALE | 9C12063A2212FK ERJ8ENF2212V MCR18EZHF223 CR32-2212F-T CRCW1206223J | RES, 22.1KΩ 1/4W 1% 1206 SMD, RoHS |  | RES | [7 empty] | 1% | 1/4W |  | 封裝: 1206; 法規: ROHS |  | RES 1% 1/4W 1206 | RES1%1/4W1206 | 否 | NEED_REVIEW | missing_resistance
15 | (U2) | 1 | 44702-018 | MILL-MAX | 614-43-318-31-012 | SOCKET IC PIN W/CARRIER .3 WIDE DIP |  | IC | [23 empty] | IC | IC | 否 | NEED_REVIEW | short_display20_len=2
18 | U3 | 1 | 46203 | T.I. | SN75176BP | IC, SN75176BP GPIB INTERF TRANSCVR DIP, RoHS |  | IC | [10 empty] | 法規: ROHS |  | IC | IC | 否 | NEED_REVIEW | short_display20_len=2
19 | U4 | 1 | 46402 | ALLEGRO | UDN2993B | IC, UDN2993B DUAL H-BRIDGE DRIVER 16-DIP, RoHS |  | IC | [10 empty] | 法規: ROHS |  | IC | IC | 否 | NEED_REVIEW | short_display20_len=2
23 | OS1 | 1 | 53304-001 | ISOCOM | H22A1 | SENSOR, H22A1 OPTO SLOT 3MM TRANS THRU, RoHS |  | OT | [10 empty] | 法規: ROHS |  | OT | OT | 否 | NEED_REVIEW | short_display20_len=2