## 主分頁
Item No. | Reference Designator | Qty. | DiCon P/N | MFG | MFG P/N | Description | Special Notes | 類別 | 阻值 | 阻值_IEC | 容量 | 容量_EIA | 電感值 | 電壓 | 電流 | 容差 | 功率 | 溫度係數 | 介質 | 顏色 | 頻率 | 波長 | 間距 | 尺寸 | 封裝 | 針腳數 | 方向 | 類型 | 法規 | 製程 | 其餘規格 | 正規化Description | 顯示名20 | NER_Used | status | review_reason
1 |  | 1 | 30422A3 | DiCon | 30422A3 | FAB PCB VX700 rev A3 |  | OT | [23 empty] | OT | OT | 否 | NEED_REVIEW | short_display20_len=2
2 | R1,R2,R4,R5,R9 | 5 | 40205-1001 | ROHM VISHAY DALE YAGEO | MCR18EZPF1001 CRCW12061K00FKEA RC1206FR-071KL | RES, 1KΩ 1/4W 1% 1206 SMD, RoHS | 40100-102 CHANG TO 40205-1001 | RES | [7 empty] | 1% | 1/4W |  | 封裝: 1206; 法規: ROHS |  | RES 1% 1/4W 1206 | RES1%1/4W1206 | 否 | NEED_REVIEW | missing_resistance
3 | R3 | 1 | 40100-221 | PHILIPS PANASONIC ROHM DALE | 9C12063A2210FK ERJ8ENF2210V MCR18EZHF2210 CRCW1206221J | RES, 221Ω 1/4W 1% 1206 SMD, RoHS |  | RES | 221O | 221R | [5 empty] | 1% | 1/4W |  | 封裝: 1206; 法規: ROHS |  | RES 221O 1% 1/4W 1206 | RES221R1%1/4W1206 | 否 | AUTO
4 | R11,R12 | 2 | 40100-222 | PHILIPS PANASONIC DALE | 9C12063A2211FK ERJ8ENF2211V CRCW1206222J | RES, 2.21KΩ 1/4W 1% 1206 SMD, RoHS |  | RES | [7 empty] | 1% | 1/4W |  | 封裝: 1206; 法規: ROHS |  | RES 1% 1/4W 1206 | RES1%1/4W1206 | 否 | NEED_REVIEW | missing_resistance
5 | R7 | 1 | 40100-223 | PHILIPS PANASONIC ROHM AVX DALE | 9C12063A2212FK ERJ8ENF2212V MCR18EZHF223 CR32-2212F-T CRCW1206223J | RES, 22.1KΩ 1/4W 1% 1206 SMD, RoHS |  | RES | [7 empty] | 1% | 1/4W |  | 封裝: 1206; 法規: ROHS |  | RES 1% 1/4W 1206 | RES1%1/4W1206 | 否 | NEED_REVIEW | missing_resistance
6 | R8,R10 | 2 | 40100-471 | PHILIPS PANASONIC ROHM DALE | 9C12063A4750FK ERJ8ENF4750V MCR18EZHF4750 CRCW1206471J | RES, 475Ω 1/4W 1% 1206 SMD, RoHS |  | RES | 475O | 475R | [5 empty] | 1% | 1/4W |  | 封裝: 1206; 法規: ROHS |  | RES 475O 1% 1/4W 1206 | RES475R1%1/4W1206 | 否 | AUTO
7 | R6 | 1 | 40100-750 | PHILIPS PANASONIC DALE | 9C12063A75R0F ERJ8ENF75R0V CRCW1206750J | RES, 75Ω 1/4W 1% 1206 SMD, RoHS |  | RES | 75O | 75R | [5 empty] | 1% | 1/4W |  | 封裝: 1206; 法規: ROHS |  | RES 75O 1% 1/4W 1206 | RES75R1%1/4W1206 | 否 | AUTO
8 | C1,C2,C3,C5 | 4 | 42011-103 | AVX YAGEO | 12065C103KAT2A CC1206KRX7R9BB103 | CAP CER, 0.01uF 50V X7R 10% 1206 SMD, RoHS |  | CAP |  |  | 0.01uF | 103 |  | 50V |  | 10% |  |  | 介質: X7R; 封裝: 1206; 類型: CER; 法規: ROHS |  | CAP 0.01uF 50V 10% X7R 1206 CER | CAP10350V10%1206X7R | 否 | AUTO
9 | C6 | 1 | 42011-104 | AVX YAGEO | 12065C104KAT2A CC1206KRX7R9BB104 | CAP CER, 0.1uF 50V X7R 10% 1206 SMD, RoHS |  | CAP |  |  | 0.1uF | 104 |  | 50V |  | 10% |  |  | 介質: X7R; 封裝: 1206; 類型: CER; 法規: ROHS |  | CAP 0.1uF 50V 10% X7R 1206 CER | CAP10450V10%1206X7R | 否 | AUTO
10 | C4 | 1 | 42615-336 | PANASONIC AVX KEMET PHILIPS | ECST1CD336R TAJD336M016R T491D336M016AS 49MC336D016MASFT | CAP TAN-D, 33uF 16V 20% 2917 SMD, RoHS |  | CAP |  |  | 33uF | 336 |  | 16V |  | 20% |  |  | 法規: ROHS |  | CAP 33uF 16V 20% | CAP33616V20% | 否 | AUTO
11 | C7 | 1 | 42625-106 | PANASONIC AVX PHILIP | ECS-T1VD106R TAJD106M035R 49MC106D035MASFT | CAP TAN-D, 10uF 35V 20% 2917 SMD, RoHS |  | CAP |  |  | 10uF | 106 |  | 35V |  | 20% |  |  | 法規: ROHS |  | CAP 10uF 35V 20% | CAP10635V20% | 否 | AUTO
12 | Q1,Q2,Q3 | 3 | 43051 | ZEVEZ SUPERTEX FAIRCHILD DIODES | ZVN3306F VN2110K1 ZVN3306F ZVN3306FTA | MOSFET-N, 60V 150mA SOT23-3 SMD, RoHS |  | OT | [5 empty] | 60V | 150mA |  |  |  | 封裝: SOT233; 法規: ROHS |  | OT 60V 150mA SOT233 | OT60V150mASOT233 | 否 | AUTO
14 | TZ1 | 1 | 43601-014 | FAIRCHILD DIODES VISHAY VISHAY Bourns Inc. | SMCJ14CA SMCJ14CA-13-F SMCJ14CA-E3/57T SMCJ14CAHE3/57T SMCJ14CA | DIODE, TVS BI 14V 1.5KW 5% DO-214AB SMD, RoHS |  | OT | [5 empty] | 14V |  | 5% |  |  | 封裝: DO214AB; 法規: ROHS |  | OT 14V 5% DO214AB | OT14V5%DO214AB | 否 | AUTO
13 | TZ2 | 1 | 43601-R65 | FAIRCHILD DIODES VISHAY VISHAY | SMCJ6V5CA SMCJ6.5CA-13-F SMCJ6.5CA-E3/57T SMCJ6.5CAHE3/57T | DIODE, TVS BI 6.5V 1.5KW 5% DO-214AB SMD, RoHS |  | OT | [5 empty] | 6.5V |  | 5% |  |  | 封裝: DO214AB; 法規: ROHS |  | OT 6.5V 5% DO214AB | OT6.5V5%DO214AB | 否 | AUTO
15 | (U2) | 1 | 44702-018 | MILL-MAX | 614-43-318-31-012 | SOCKET IC PIN W/CARRIER .3 WIDE DIP |  | IC | [23 empty] | IC | IC | 否 | NEED_REVIEW | short_display20_len=2
16 | F2 | 1 | 45001-R351(new) | Bel Fuse Inc | 0ZCC0035FF2C | Fuse, PTC 16V 0.35A 1812 SMD, RoHS |  | OT | [5 empty] | 16V | 0.35A |  |  |  | 法規: ROHS |  | OT 16V 0.35A | OT16V0.35A | 否 | AUTO
17 | F1 | 1 | 45001-R751(new) | Bel Fuse Inc Littelfuse | 0ZCC0075FF2C miniSMDC075F | Fuse, PTC 16V 0.75A 1812 SMD, RoHS |  | OT | [5 empty] | 16V | 0.75A |  |  |  | 法規: ROHS |  | OT 16V 0.75A | OT16V0.75A | 否 | AUTO
18 | U3 | 1 | 46203 | T.I. | SN75176BP | IC, SN75176BP GPIB INTERF TRANSCVR DIP, RoHS |  | IC | [10 empty] | 法規: ROHS |  | IC | IC | 否 | NEED_REVIEW | short_display20_len=2
19 | U4 | 1 | 46402 | ALLEGRO | UDN2993B | IC, UDN2993B DUAL H-BRIDGE DRIVER 16-DIP, RoHS |  | IC | [10 empty] | 法規: ROHS |  | IC | IC | 否 | NEED_REVIEW | short_display20_len=2
20 | U1 | 1 | 46403 | DALLAS | DS1233Z-10+ | IC, ECONORESET 5V 10% SOT-223-3 SMD, RoHS |  | IC | [5 empty] | 5V |  | 10% |  |  | 封裝: SOT2233; 法規: ROHS |  | IC 5V 10% SOT2233 | IC5V10%SOT2233 | 否 | AUTO
21 | Y1 | 1 | 46700-080 | EPSON | SG-531P 8.0000MC:ROHS | OSC, SG531P 8MHZ ±100ppm DIP, RoHS |  | OT | [9 empty] | 100PPM | 頻率: 8MHZ; 法規: ROHS |  | OT 100PPM 8MHZ | OT8MHZ100PPM | 否 | AUTO
22 | J1 | 1 | 51203-006 | MOLEX | 22-12-2064 | CONN, HEADER Right Angle 2.54mm Gold, RoHS |  | CN | [10 empty] | 方向: RIGHT ANGLE; 法規: ROHS |  | CN RIGHT ANGLE | CNRIGHT ANGLE | 否 | AUTO
23 | OS1 | 1 | 53304-001 | ISOCOM | H22A1 | SENSOR, H22A1 OPTO SLOT 3MM TRANS THRU, RoHS |  | OT | [10 empty] | 法規: ROHS |  | OT | OT | 否 | NEED_REVIEW | short_display20_len=2
24 | FB1 | 1 | 54800 | MURATA | MURATA | IND, BEAD FERRITE 70Ω 200mA 1206 SMD, RoHS |  | IND | 70O | 70R |  |  |  |  | 200mA |  |  |  | 封裝: 1206; 法規: ROHS |  | IND 70O 200mA 1206 | IND70R200mA1206 | 否 | AUTO
25 | DS1 | 1 | 55500 | LUMEX | SSF-LXH100HGW | LED, BICOLOR Red Green RA 9x6x6mm DIP, RoHS |  | OT | [10 empty] | 顏色: RED; 間距: 9x6x6mm; 法規: GREEN |  | OT RED 9x6x6mm | OT9x6x6mm | 否 | AUTO

## 群組彙總
DiCon P/N | 正規化Description | 顯示名20 | status
30422A3 | OT | OT | NEED_REVIEW
40205-1001 | RES 1% 1/4W 1206 | RES1%1/4W1206 | NEED_REVIEW
40100-221 | RES 221O 1% 1/4W 1206 | RES221R1%1/4W1206 | AUTO
40100-222 | RES 1% 1/4W 1206 | RES1%1/4W1206 | NEED_REVIEW
40100-223 | RES 1% 1/4W 1206 | RES1%1/4W1206 | NEED_REVIEW
40100-471 | RES 475O 1% 1/4W 1206 | RES475R1%1/4W1206 | AUTO
40100-750 | RES 75O 1% 1/4W 1206 | RES75R1%1/4W1206 | AUTO
42011-103 | CAP 0.01uF 50V 10% X7R 1206 CER | CAP10350V10%1206X7R | AUTO
42011-104 | CAP 0.1uF 50V 10% X7R 1206 CER | CAP10450V10%1206X7R | AUTO
42615-336 | CAP 33uF 16V 20% | CAP33616V20% | AUTO
42625-106 | CAP 10uF 35V 20% | CAP10635V20% | AUTO
43051 | OT 60V 150mA SOT233 | OT60V150mASOT233 | AUTO
43601-014 | OT 14V 5% DO214AB | OT14V5%DO214AB | AUTO
43601-R65 | OT 6.5V 5% DO214AB | OT6.5V5%DO214AB | AUTO
44702-018 | IC | IC | NEED_REVIEW
45001-R351(new) | OT 16V 0.35A | OT16V0.35A | AUTO
45001-R751(new) | OT 16V 0.75A | OT16V0.75A | AUTO
46203 | IC | IC | NEED_REVIEW
46402 | IC | IC | NEED_REVIEW
46403 | IC 5V 10% SOT2233 | IC5V10%SOT2233 | AUTO
46700-080 | OT 100PPM 8MHZ | OT8MHZ100PPM | AUTO
51203-006 | CN RIGHT ANGLE | CNRIGHT ANGLE | AUTO
53304-001 | OT | OT | NEED_REVIEW
54800 | IND 70O 200mA 1206 | IND70R200mA1206 | AUTO
55500 | OT RED 9x6x6mm | OT9x6x6mm | AUTO