## 主分頁
Item No. | Reference Designator | Qty. | DiCon P/N | MFG | MFG P/N | Description | Special Notes | 類別 | 阻值 | 阻值_IEC | 容量 | 容量_EIA | 電感值 | 電壓 | 電流 | 容差 | 功率 | 溫度係數 | 介質 | 顏色 | 頻率 | 波長 | 間距 | 尺寸 | 封裝 | 針腳數 | 方向 | 類型 | 法規 | 製程 | 其餘規格 | 正規化Description | 顯示名20 | NER_Used | status | review_reason | NER_Result
1 | PCB | 1 | 31372A1 | DiCon | 31372A1 | 4層空板,FR-4,厚1.6mm,無鉛噴錫,防焊2面綠 |  | FR | 4 | 4R0 | [8 empty] | 尺寸: 厚1.6mm |  | FR 4 厚1.6mm | OT4R0厚1.6mm | 是 | AUTO |  | [('4', 'Resistance'), ('層', 'Resistance'), ('空', 'Resistance'), ('板', 'Resistance'), (',', 'IGNORE'), ('FR', 'Category'), ('-', 'O'), ('4', 'O'), (',', 'IGNORE'), ('厚', 'Size'), ('1.6mm', 'Size'), (',', 'IGNORE'), ('無', 'Resistance'), ('鉛', 'Resistance'), ('噴', 'Resistance'), ('錫', 'O'), (',', 'IGNORE'), ('防', 'O'), ('焊', 'O'), ('2', 'O'), ('面', 'O'), ('綠', 'O')]
2 | PW1 | 1 | 33761A | DiCon | 33761A | PCBA for NAT500 Power Module |  | Module | [10 empty] | 類型: Power |  | Module Power | OTPower | 是 | NEED_REVIEW | short_display20_len=7 | [('PCBA', 'O'), ('for', 'O'), ('NAT500', 'O'), ('Power', 'Type'), ('Module', 'Category')]
3 | R9 | 1 | 40100-223 | PHILIPS PANASONIC ROHM AVX DALE | 9C12063A2212FK ERJ8ENF2212V MCR18EZHF223 CR32-2212F-T CRCW1206223J | RES, 22.1KΩ 1/4W 1% 1206 SMD, RoHS |  | RES | 22.1KΩ | 22K1 | [5 empty] | 1% | 1/4W |  | 封裝: 1206; 法規: RoHS; 製程: SMD |  | RES 22.1KΩ 1% 1/4W 1206 | RES22K11%1/4W1206 | 是 | AUTO |  | [('RES', 'Category'), (',', 'IGNORE'), ('22.1K', 'Resistance'), ('Ω', 'Resistance'), ('1', 'Power'), ('/', 'Power'), ('4W', 'Power'), ('1', 'Tolerance'), ('%', 'Tolerance'), ('1206', 'Package'), ('SMD', 'Process_Type'), (',', 'IGNORE'), ('RoHS', 'Compliance')]
4 | R3 R6 | 2 | 40205-3300 | ROHM VISHAY YAGEO | MCR18EZPF3300 CRCW1206330RFKEA RC1206FR-07330RL | RES, 330Ω 1/4W 1% 1206 SMD, RoHS |  | RES | 330Ω | 330R | [5 empty] | 1% | 1/4W |  | 封裝: 1206; 法規: RoHS; 製程: SMD |  | RES 330Ω 1% 1/4W 1206 | RES330R1%1/4W1206 | 是 | AUTO |  | [('RES', 'Category'), (',', 'IGNORE'), ('330', 'Resistance'), ('Ω', 'Resistance'), ('1', 'Power'), ('/', 'Power'), ('4W', 'Power'), ('1', 'Tolerance'), ('%', 'Tolerance'), ('1206', 'Package'), ('SMD', 'Process_Type'), (',', 'IGNORE'), ('RoHS', 'Compliance')]
5 | R1 | 1 | 40205-1001 | ROHM VISHAY YAGEO | MCR18EZPF1001 CRCW12061K00FKEA RC1206FR-071KL | RES, 1KΩ 1/4W 1% 1206 SMD, RoHS |  | RES | 1KΩ | 1K0 | [5 empty] | 1% | 1/4W |  | 封裝: 1206; 法規: RoHS; 製程: SMD |  | RES 1KΩ 1% 1/4W 1206 | RES1K01%1/4W1206 | 是 | AUTO |  | [('RES', 'Category'), (',', 'IGNORE'), ('1K', 'Resistance'), ('Ω', 'Resistance'), ('1', 'Power'), ('/', 'Power'), ('4W', 'Power'), ('1', 'Tolerance'), ('%', 'Tolerance'), ('1206', 'Package'), ('SMD', 'Process_Type'), (',', 'IGNORE'), ('RoHS', 'Compliance')]
6 | R2 R4 R5 | 3 | 40205-2201 | ROHM VISHAY YAGEO | MCR18EZPF2201 CRCW12062K20FKEA RC1206FR-072K2L | RES, 2.2KΩ 1/4W 1% 1206 SMD, RoHS |  | RES | 2.2KΩ | 2K2 | [5 empty] | 1% | 1/4W |  | 封裝: 1206; 法規: RoHS; 製程: SMD |  | RES 2.2KΩ 1% 1/4W 1206 | RES2K21%1/4W1206 | 是 | AUTO |  | [('RES', 'Category'), (',', 'IGNORE'), ('2.2K', 'Resistance'), ('Ω', 'Resistance'), ('1', 'Power'), ('/', 'Power'), ('4W', 'Power'), ('1', 'Tolerance'), ('%', 'Tolerance'), ('1206', 'Package'), ('SMD', 'Process_Type'), (',', 'IGNORE'), ('RoHS', 'Compliance')]
7 | RP1 RP2 | 2 | 41081-223 | PANASONIC | EXB-A10P223J | RES, NETWORK 22KΩ10P 6.4X3.1mm SMD, RoHS |  | RES | 22KΩ | 22K | [8 empty] | 尺寸: 6.4X3.1mm; 針腳數: 10P; 法規: RoHS; 製程: SMD |  | RES 22KΩ 6.4X3.1mm 10P | RES22K10P6.4X3.1mm | 是 | AUTO |  | [('RES', 'Category'), (',', 'IGNORE'), ('NETWORK', 'O'), ('22K', 'Resistance'), ('Ω', 'Resistance'), ('10P', 'Pin_Count'), ('6.4X3.1mm', 'Size'), ('SMD', 'Process_Type'), (',', 'IGNORE'), ('RoHS', 'Compliance')]
8 | C1 C7 C8 C9 C10 | 5 | 42011-104 | AVX YAGEO | 12065C104KAT2A CC1206KRX7R9BB104 | CAP CER, 0.1uF X7R 50V 1206 SMD, RoHS |  | CAP |  |  | 0.1uF | 104 |  | 50V |  |  |  |  | 介質: X7R; 封裝: 1206; 類型: CER; 法規: RoHS; 製程: SMD |  | CAP 0.1uF 50V X7R 1206 CER | CAP10450V1206X7RCER | 是 | AUTO |  | [('CAP', 'Category'), ('CER', 'Type'), (',', 'IGNORE'), ('0.1uF', 'Capacitance'), ('X7R', 'Temp_Code'), ('50V', 'Voltage'), ('1206', 'Package'), ('SMD', 'Process_Type'), (',', 'IGNORE'), ('RoHS', 'Compliance')]
9 | C6 | 1 | 42605-227 | AVX | TPSE227K010R0100 | CAP TAN, LOESR 220uF 10V 10% 7.3x4.3 x4.1mm SMD, RoHS |  | CAP |  |  | 220uF | 227 |  | 10V |  | 10% |  |  | 間距: 7.3x4.3 x4.1mm; 尺寸: 7.3x4.3x4.1mm; 法規: RoHS; 製程: SMD |  | CAP 220uF 10V 10% 7.3x4.3 x4.1mm 7.3x4.3x4.1mm | CAP22710V10% | 是 | AUTO |  | [('CAP', 'Category'), ('TAN', 'O'), (',', 'IGNORE'), ('LOESR', 'O'), ('220uF', 'Capacitance'), ('10V', 'Voltage'), ('10', 'Tolerance'), ('%', 'Tolerance'), ('7.3x4.3', 'Size'), ('x4.1mm', 'Size'), ('SMD', 'Process_Type'), (',', 'IGNORE'), ('RoHS', 'Compliance')]
10 | C2 C3 C4 C5 | 4 | 42625-106 | PANASONIC AVX PHILIPS | ECS-T1VD106R TAJD106M035R 49MC106D035MASFT | CAP TAN, 10uF 35V 20% 7.3x4.3x2.9mm SMD, RoHS |  | CAP |  |  | 10uF | 106 |  | 35V |  | 20% |  |  | 尺寸: 7.3x4.3x2.9mm; 法規: RoHS; 製程: SMD |  | CAP 10uF 35V 20% 7.3x4.3x2.9mm | CAP10635V20% | 是 | AUTO |  | [('CAP', 'Category'), ('TAN', 'O'), (',', 'IGNORE'), ('10uF', 'Capacitance'), ('35V', 'Voltage'), ('20', 'Tolerance'), ('%', 'Tolerance'), ('7.3x4.3x2.9mm', 'Size'), ('SMD', 'Process_Type'), (',', 'IGNORE'), ('RoHS', 'Compliance')]
11 | D1 D2 D3 D4 D5 D6 D7 D8 D9 | 9 | 43502 | DIODES FAIRCHILD | BAV99-7-F BAV99 | DIODES, 1.25V 150mA SOT-23,RoHS |  | DIODES | [5 empty] | 1.25V | 150mA |  |  |  | 封裝: SOT-23; 法規: RoHS |  | DIODES 1.25V 150mA SOT-23 | OT1.25V150mASOT-23 | 是 | AUTO |  | [('DIODES', 'Category'), (',', 'IGNORE'), ('1.25V', 'Voltage'), ('150mA', 'Current'), ('SOT', 'Package'), ('-', 'Package'), ('23', 'Package'), (',', 'IGNORE'), ('RoHS', 'Compliance')]
12 | U5 | 1 | 44701-128 | ROBINSON SAMTEC MILLMAX | ICE-283-S-TG ICA-328-SST 110-91-328-41-001 | SOCKET, OPEN FRAME 2X14P 2.54mm DIP, RoHS |  | SOCKET | [10 empty] | 尺寸: 2.54mm; 針腳數: 2X14P; 法規: RoHS |  | SOCKET 2.54mm 2X14P | OT2X14P2.54mm | 是 | AUTO |  | [('SOCKET', 'Category'), (',', 'IGNORE'), ('OPEN', 'O'), ('FRAME', 'O'), ('2X14P', 'Pin_Count'), ('2.54mm', 'Size'), ('DIP', 'O'), (',', 'IGNORE'), ('RoHS', 'Compliance')]
13 | F1 | 1 | 45025-05 | LITTELFUSE LITTELFUSE | 1812L075PR 1812L075PRHF | FUSE, PTC 13.2V 0.75A 1812 SMD, RoHS |  | FUSE | [5 empty] | 13.2V | 0.75A |  |  |  | 法規: RoHS; 製程: SMD |  | FUSE 13.2V 0.75A | OT13.2V0.75A | 是 | AUTO |  | [('FUSE', 'Category'), (',', 'IGNORE'), ('PTC', 'O'), ('13.2V', 'Voltage'), ('0.75A', 'Current'), ('1812', 'O'), ('SMD', 'Process_Type'), (',', 'IGNORE'), ('RoHS', 'Compliance')]
14 | U8 U9 | 2 | 46117 | MICROCHIP | 24LC256-I/SM | IC, EEPROM 256KBit 400KHz SOIJ-8, RoHS |  | IC | [10 empty] | 頻率: 400KHz; 封裝: SOIJ-8; 法規: RoHS |  | IC 400KHz SOIJ-8 | IC400KHzSOIJ-8 | 是 | AUTO |  | [('IC', 'Category'), (',', 'IGNORE'), ('EEPROM', 'O'), ('256KBit', 'O'), ('400KHz', 'Frequency'), ('SOIJ', 'Package'), ('-', 'Package'), ('8', 'Package'), (',', 'IGNORE'), ('RoHS', 'Compliance')]
15 | U1 U2 U3 | 3 | 46215 | FAIRCHILD | FDS8928A | MOSFET, D-N/P-CH 30/-20V 5.5/-4A SOIC-8, RoHS |  | MOSFET | [5 empty] | 30/-20V | 4A |  |  |  | 封裝: SOIC-8; 類型: D - N / P - CH; 法規: RoHS |  | MOSFET 30/-20V 4A SOIC-8 D - N / P - CH | OT30/-20V4ASOIC-8 | 是 | AUTO |  | [('MOSFET', 'Category'), (',', 'IGNORE'), ('D', 'Type'), ('-', 'Type'), ('N', 'Type'), ('/', 'Type'), ('P', 'Type'), ('-', 'Type'), ('CH', 'Type'), ('30', 'Voltage'), ('/', 'Voltage'), ('-', 'Voltage'), ('20V', 'Voltage'), ('5.5', 'O'), ('/', 'O'), ('-', 'O'), ('4A', 'Current'), ('SOIC', 'Package'), ('-', 'Package'), ('8', 'Package'), (',', 'IGNORE'), ('RoHS', 'Compliance')]
16 | U4 | 1 | 46217 | FAIRCHILD I.R. | FDS8958A_F085TR-ND IRF7389PBFCT-ND | MOSFET, D-N/P-CH 30V 7.3A / 5.3A SOIC-8, RoHS |  | MOSFET | [5 empty] | 30V | 7.3A/5.3A |  |  |  | 封裝: SOIC-8; 類型: D - N / P - CH; 法規: RoHS |  | MOSFET 30V 7.3A/5.3A SOIC-8 D - N / P - CH | OT30V7.3A/5.3ASOIC-8 | 是 | AUTO |  | [('MOSFET', 'Category'), (',', 'IGNORE'), ('D', 'Type'), ('-', 'Type'), ('N', 'Type'), ('/', 'Type'), ('P', 'Type'), ('-', 'Type'), ('CH', 'Type'), ('30V', 'Voltage'), ('7.3A', 'Current'), ('/', 'Current'), ('5.3A', 'Current'), ('SOIC', 'Package'), ('-', 'Package'), ('8', 'Package'), (',', 'IGNORE'), ('RoHS', 'Compliance')]
17 | U10 | 1 | 46274-001 | LINEAR | LTC1685IS8#PBF LTC1685IS8#TRPBF | IC, TXRX LTC1685IS8 RS485 PREC DELAY SOIC-8, RoHS |  | IC | [10 empty] | 封裝: SOIC-8; 法規: RoHS |  | IC SOIC-8 | ICSOIC-8 | 是 | AUTO |  | [('IC', 'Category'), (',', 'IGNORE'), ('TXRX', 'O'), ('LTC1685IS8', 'O'), ('RS485', 'O'), ('PREC', 'O'), ('DELAY', 'O'), ('SOIC', 'Package'), ('-', 'Package'), ('8', 'Package'), (',', 'IGNORE'), ('RoHS', 'Compliance')]
18 | U6 | 1 | 46403 | DALLAS | DS1233Z-10+ | IC, ECONORESET MONITOR 5V SOT-223, RoHS |  | IC | [5 empty] | 5V |  |  |  |  | 封裝: SOT-223; 法規: RoHS |  | IC 5V SOT-223 | IC5VSOT-223 | 是 | AUTO |  | [('IC', 'Category'), (',', 'IGNORE'), ('ECONORESET', 'O'), ('MONITOR', 'O'), ('5V', 'Voltage'), ('SOT', 'Package'), ('-', 'Package'), ('223', 'Package'), (',', 'IGNORE'), ('RoHS', 'Compliance')]
19 | U12 | 1 | 46605-2 | ON SEMI. TI TOSHIBA | MC74HC14ADR2G CD74HC14MTE4 TC74HC14AFN | IC, INV HEX SCHMITT TRIG SOIC-14, RoHS |  | IC | [10 empty] | 封裝: SOIC-14; 類型: SCHMITT; 法規: RoHS |  | IC SOIC-14 SCHMITT | ICSOIC-14SCHMITT | 是 | AUTO |  | [('IC', 'Category'), (',', 'IGNORE'), ('INV', 'O'), ('HEX', 'O'), ('SCHMITT', 'Type'), ('TRIG', 'O'), ('SOIC', 'Package'), ('-', 'Package'), ('14', 'Package'), (',', 'IGNORE'), ('RoHS', 'Compliance')]
20 | U11 | 1 | 46623 | TI | SN74ACT32D | IC, QUAD 2-IN OR GATE SOIC-14, RoHS |  | IC | [10 empty] | 封裝: SOIC-14; 法規: RoHS |  | IC SOIC-14 | ICSOIC-14 | 是 | AUTO |  | [('IC', 'Category'), (',', 'IGNORE'), ('QUAD', 'O'), ('2', 'O'), ('-', 'O'), ('IN', 'O'), ('OR', 'O'), ('GATE', 'O'), ('SOIC', 'Package'), ('-', 'Package'), ('14', 'Package'), (',', 'IGNORE'), ('RoHS', 'Compliance')]
21 | U7 | 1 | 46750-1043 | EPSON | SG-8002CA4.0000M-PHM | OSC, 4MHz 5V 7x5x1.4mm SMD ,RoHS |  | OT | [5 empty] | 5V |  |  |  |  | 頻率: 4MHz; 尺寸: 7x5x1.4mm; 法規: RoHS; 製程: SMD |  | OT 5V 4MHz 7x5x1.4mm | OT5V4MHz7x5x1.4mm | 是 | AUTO |  | [('OSC', 'O'), (',', 'IGNORE'), ('4MHz', 'Frequency'), ('5V', 'Voltage'), ('7x5x1.4mm', 'Size'), ('SMD', 'Process_Type'), (',', 'IGNORE'), ('RoHS', 'Compliance')]
22 | SW1 SW2 | 2 | 50101-001 | 3M | 923345-01-C | JUMPER WIRE 22AWG L=2.54mm DIP, RoHS |  | JUMPER WIRE | [10 empty] | 間距: 2.54mm; 尺寸: L=2.54mm; 法規: RoHS |  | JUMPER WIRE 2.54mm L=2.54mm | OT2.54mmL=2.54mm | 是 | AUTO |  | [('JUMPER', 'Category'), ('WIRE', 'Category'), ('22AWG', 'O'), ('L', 'Size'), ('=', 'Size'), ('2.54mm', 'Size'), ('DIP', 'O'), (',', 'IGNORE'), ('RoHS', 'Compliance')]
23 | J1 | 1 | 51203-012 | MOLEX | 22-12-2124 | CONN HEADER, 12P RA P=2.54mm DIP, RoHS |  | CONN HEADER | [10 empty] | 間距: 2.54mm; 尺寸: P=2.54mm; 針腳數: 12P; 法規: RoHS |  | CONN HEADER 2.54mm P=2.54mm 12P | OT12P2.54mmP=2.54mm | 是 | AUTO |  | [('CONN', 'Category'), ('HEADER', 'Category'), (',', 'IGNORE'), ('12P', 'Pin_Count'), ('RA', 'O'), ('P', 'Size'), ('=', 'Size'), ('2.54mm', 'Size'), ('DIP', 'O'), (',', 'IGNORE'), ('RoHS', 'Compliance')]
24 | J2 | 1 | 51346-0012 | SAMTEC | CLT-106-02-G-D-BE-P | SOCKET, LOW PROFILE DUAL 2x6P 2.00mm SMD, RoHS |  | SOCKET | [10 empty] | 尺寸: 2.00mm; 針腳數: 2x6P; 法規: RoHS; 製程: SMD |  | SOCKET 2.00mm 2x6P | OT2x6P2.00mm | 是 | AUTO |  | [('SOCKET', 'Category'), (',', 'IGNORE'), ('LOW', 'O'), ('PROFILE', 'O'), ('DUAL', 'O'), ('2x6P', 'Pin_Count'), ('2.00mm', 'Size'), ('SMD', 'Process_Type'), (',', 'IGNORE'), ('RoHS', 'Compliance')]
25 | L1 | 1 | 54804-P500 | MURATA | BLM31PG500SN1 | IND, FERRITE BEAD 50Ω3000mA 1206 SMD, RoHS |  | IND BEAD | 50Ω | 50R |  |  |  |  | 3000mA |  |  |  | 封裝: 1206; 法規: RoHS; 製程: SMD |  | IND BEAD 50Ω 3000mA 1206 | OT50R3000mA1206 | 是 | AUTO |  | [('IND', 'Category'), (',', 'IGNORE'), ('FERRITE', 'O'), ('BEAD', 'Category'), ('50', 'Resistance'), ('Ω', 'Resistance'), ('3000mA', 'Current'), ('1206', 'Package'), ('SMD', 'Process_Type'), (',', 'IGNORE'), ('RoHS', 'Compliance')]

## 群組彙總
DiCon P/N | 正規化Description | 顯示名20 | status | NER_Result
31372A1 | FR 4 厚1.6mm | OT4R0厚1.6mm | AUTO | [('4', 'Resistance'), ('層', 'Resistance'), ('空', 'Resistance'), ('板', 'Resistance'), (',', 'IGNORE'), ('FR', 'Category'), ('-', 'O'), ('4', 'O'), (',', 'IGNORE'), ('厚', 'Size'), ('1.6mm', 'Size'), (',', 'IGNORE'), ('無', 'Resistance'), ('鉛', 'Resistance'), ('噴', 'Resistance'), ('錫', 'O'), (',', 'IGNORE'), ('防', 'O'), ('焊', 'O'), ('2', 'O'), ('面', 'O'), ('綠', 'O')]
33761A | Module Power | OTPower | NEED_REVIEW | [('PCBA', 'O'), ('for', 'O'), ('NAT500', 'O'), ('Power', 'Type'), ('Module', 'Category')]
40100-223 | RES 22.1KΩ 1% 1/4W 1206 | RES22K11%1/4W1206 | AUTO | [('RES', 'Category'), (',', 'IGNORE'), ('22.1K', 'Resistance'), ('Ω', 'Resistance'), ('1', 'Power'), ('/', 'Power'), ('4W', 'Power'), ('1', 'Tolerance'), ('%', 'Tolerance'), ('1206', 'Package'), ('SMD', 'Process_Type'), (',', 'IGNORE'), ('RoHS', 'Compliance')]
40205-3300 | RES 330Ω 1% 1/4W 1206 | RES330R1%1/4W1206 | AUTO | [('RES', 'Category'), (',', 'IGNORE'), ('330', 'Resistance'), ('Ω', 'Resistance'), ('1', 'Power'), ('/', 'Power'), ('4W', 'Power'), ('1', 'Tolerance'), ('%', 'Tolerance'), ('1206', 'Package'), ('SMD', 'Process_Type'), (',', 'IGNORE'), ('RoHS', 'Compliance')]
40205-1001 | RES 1KΩ 1% 1/4W 1206 | RES1K01%1/4W1206 | AUTO | [('RES', 'Category'), (',', 'IGNORE'), ('1K', 'Resistance'), ('Ω', 'Resistance'), ('1', 'Power'), ('/', 'Power'), ('4W', 'Power'), ('1', 'Tolerance'), ('%', 'Tolerance'), ('1206', 'Package'), ('SMD', 'Process_Type'), (',', 'IGNORE'), ('RoHS', 'Compliance')]
40205-2201 | RES 2.2KΩ 1% 1/4W 1206 | RES2K21%1/4W1206 | AUTO | [('RES', 'Category'), (',', 'IGNORE'), ('2.2K', 'Resistance'), ('Ω', 'Resistance'), ('1', 'Power'), ('/', 'Power'), ('4W', 'Power'), ('1', 'Tolerance'), ('%', 'Tolerance'), ('1206', 'Package'), ('SMD', 'Process_Type'), (',', 'IGNORE'), ('RoHS', 'Compliance')]
41081-223 | RES 22KΩ 6.4X3.1mm 10P | RES22K10P6.4X3.1mm | AUTO | [('RES', 'Category'), (',', 'IGNORE'), ('NETWORK', 'O'), ('22K', 'Resistance'), ('Ω', 'Resistance'), ('10P', 'Pin_Count'), ('6.4X3.1mm', 'Size'), ('SMD', 'Process_Type'), (',', 'IGNORE'), ('RoHS', 'Compliance')]
42011-104 | CAP 0.1uF 50V X7R 1206 CER | CAP10450V1206X7RCER | AUTO | [('CAP', 'Category'), ('CER', 'Type'), (',', 'IGNORE'), ('0.1uF', 'Capacitance'), ('X7R', 'Temp_Code'), ('50V', 'Voltage'), ('1206', 'Package'), ('SMD', 'Process_Type'), (',', 'IGNORE'), ('RoHS', 'Compliance')]
42605-227 | CAP 220uF 10V 10% 7.3x4.3 x4.1mm 7.3x4.3x4.1mm | CAP22710V10% | AUTO | [('CAP', 'Category'), ('TAN', 'O'), (',', 'IGNORE'), ('LOESR', 'O'), ('220uF', 'Capacitance'), ('10V', 'Voltage'), ('10', 'Tolerance'), ('%', 'Tolerance'), ('7.3x4.3', 'Size'), ('x4.1mm', 'Size'), ('SMD', 'Process_Type'), (',', 'IGNORE'), ('RoHS', 'Compliance')]
42625-106 | CAP 10uF 35V 20% 7.3x4.3x2.9mm | CAP10635V20% | AUTO | [('CAP', 'Category'), ('TAN', 'O'), (',', 'IGNORE'), ('10uF', 'Capacitance'), ('35V', 'Voltage'), ('20', 'Tolerance'), ('%', 'Tolerance'), ('7.3x4.3x2.9mm', 'Size'), ('SMD', 'Process_Type'), (',', 'IGNORE'), ('RoHS', 'Compliance')]
43502 | DIODES 1.25V 150mA SOT-23 | OT1.25V150mASOT-23 | AUTO | [('DIODES', 'Category'), (',', 'IGNORE'), ('1.25V', 'Voltage'), ('150mA', 'Current'), ('SOT', 'Package'), ('-', 'Package'), ('23', 'Package'), (',', 'IGNORE'), ('RoHS', 'Compliance')]
44701-128 | SOCKET 2.54mm 2X14P | OT2X14P2.54mm | AUTO | [('SOCKET', 'Category'), (',', 'IGNORE'), ('OPEN', 'O'), ('FRAME', 'O'), ('2X14P', 'Pin_Count'), ('2.54mm', 'Size'), ('DIP', 'O'), (',', 'IGNORE'), ('RoHS', 'Compliance')]
45025-05 | FUSE 13.2V 0.75A | OT13.2V0.75A | AUTO | [('FUSE', 'Category'), (',', 'IGNORE'), ('PTC', 'O'), ('13.2V', 'Voltage'), ('0.75A', 'Current'), ('1812', 'O'), ('SMD', 'Process_Type'), (',', 'IGNORE'), ('RoHS', 'Compliance')]
46117 | IC 400KHz SOIJ-8 | IC400KHzSOIJ-8 | AUTO | [('IC', 'Category'), (',', 'IGNORE'), ('EEPROM', 'O'), ('256KBit', 'O'), ('400KHz', 'Frequency'), ('SOIJ', 'Package'), ('-', 'Package'), ('8', 'Package'), (',', 'IGNORE'), ('RoHS', 'Compliance')]
46215 | MOSFET 30/-20V 4A SOIC-8 D - N / P - CH | OT30/-20V4ASOIC-8 | AUTO | [('MOSFET', 'Category'), (',', 'IGNORE'), ('D', 'Type'), ('-', 'Type'), ('N', 'Type'), ('/', 'Type'), ('P', 'Type'), ('-', 'Type'), ('CH', 'Type'), ('30', 'Voltage'), ('/', 'Voltage'), ('-', 'Voltage'), ('20V', 'Voltage'), ('5.5', 'O'), ('/', 'O'), ('-', 'O'), ('4A', 'Current'), ('SOIC', 'Package'), ('-', 'Package'), ('8', 'Package'), (',', 'IGNORE'), ('RoHS', 'Compliance')]
46217 | MOSFET 30V 7.3A/5.3A SOIC-8 D - N / P - CH | OT30V7.3A/5.3ASOIC-8 | AUTO | [('MOSFET', 'Category'), (',', 'IGNORE'), ('D', 'Type'), ('-', 'Type'), ('N', 'Type'), ('/', 'Type'), ('P', 'Type'), ('-', 'Type'), ('CH', 'Type'), ('30V', 'Voltage'), ('7.3A', 'Current'), ('/', 'Current'), ('5.3A', 'Current'), ('SOIC', 'Package'), ('-', 'Package'), ('8', 'Package'), (',', 'IGNORE'), ('RoHS', 'Compliance')]
46274-001 | IC SOIC-8 | ICSOIC-8 | AUTO | [('IC', 'Category'), (',', 'IGNORE'), ('TXRX', 'O'), ('LTC1685IS8', 'O'), ('RS485', 'O'), ('PREC', 'O'), ('DELAY', 'O'), ('SOIC', 'Package'), ('-', 'Package'), ('8', 'Package'), (',', 'IGNORE'), ('RoHS', 'Compliance')]
46403 | IC 5V SOT-223 | IC5VSOT-223 | AUTO | [('IC', 'Category'), (',', 'IGNORE'), ('ECONORESET', 'O'), ('MONITOR', 'O'), ('5V', 'Voltage'), ('SOT', 'Package'), ('-', 'Package'), ('223', 'Package'), (',', 'IGNORE'), ('RoHS', 'Compliance')]
46605-2 | IC SOIC-14 SCHMITT | ICSOIC-14SCHMITT | AUTO | [('IC', 'Category'), (',', 'IGNORE'), ('INV', 'O'), ('HEX', 'O'), ('SCHMITT', 'Type'), ('TRIG', 'O'), ('SOIC', 'Package'), ('-', 'Package'), ('14', 'Package'), (',', 'IGNORE'), ('RoHS', 'Compliance')]
46623 | IC SOIC-14 | ICSOIC-14 | AUTO | [('IC', 'Category'), (',', 'IGNORE'), ('QUAD', 'O'), ('2', 'O'), ('-', 'O'), ('IN', 'O'), ('OR', 'O'), ('GATE', 'O'), ('SOIC', 'Package'), ('-', 'Package'), ('14', 'Package'), (',', 'IGNORE'), ('RoHS', 'Compliance')]
46750-1043 | OT 5V 4MHz 7x5x1.4mm | OT5V4MHz7x5x1.4mm | AUTO | [('OSC', 'O'), (',', 'IGNORE'), ('4MHz', 'Frequency'), ('5V', 'Voltage'), ('7x5x1.4mm', 'Size'), ('SMD', 'Process_Type'), (',', 'IGNORE'), ('RoHS', 'Compliance')]
50101-001 | JUMPER WIRE 2.54mm L=2.54mm | OT2.54mmL=2.54mm | AUTO | [('JUMPER', 'Category'), ('WIRE', 'Category'), ('22AWG', 'O'), ('L', 'Size'), ('=', 'Size'), ('2.54mm', 'Size'), ('DIP', 'O'), (',', 'IGNORE'), ('RoHS', 'Compliance')]
51203-012 | CONN HEADER 2.54mm P=2.54mm 12P | OT12P2.54mmP=2.54mm | AUTO | [('CONN', 'Category'), ('HEADER', 'Category'), (',', 'IGNORE'), ('12P', 'Pin_Count'), ('RA', 'O'), ('P', 'Size'), ('=', 'Size'), ('2.54mm', 'Size'), ('DIP', 'O'), (',', 'IGNORE'), ('RoHS', 'Compliance')]
51346-0012 | SOCKET 2.00mm 2x6P | OT2x6P2.00mm | AUTO | [('SOCKET', 'Category'), (',', 'IGNORE'), ('LOW', 'O'), ('PROFILE', 'O'), ('DUAL', 'O'), ('2x6P', 'Pin_Count'), ('2.00mm', 'Size'), ('SMD', 'Process_Type'), (',', 'IGNORE'), ('RoHS', 'Compliance')]
54804-P500 | IND BEAD 50Ω 3000mA 1206 | OT50R3000mA1206 | AUTO | [('IND', 'Category'), (',', 'IGNORE'), ('FERRITE', 'O'), ('BEAD', 'Category'), ('50', 'Resistance'), ('Ω', 'Resistance'), ('3000mA', 'Current'), ('1206', 'Package'), ('SMD', 'Process_Type'), (',', 'IGNORE'), ('RoHS', 'Compliance')]