## Sheet1
DiCon P/N | MFG | MFG P/N | Description | Category | Resistance | Power | Tolerance | Package | Process_Type | Compliance | Category_raw | Resistance_IEC | Capacitance_EIA | __overall_conf__ | Type | Capacitance | Voltage | Temp_Code | Inductance | Current | Frequency | Size | Pin_Count | Color | Temp_Coefficient | Temp_Coefficient_raw | Temp_Code20 | Wavelength | 類別 | 阻值 | 容量 | 電感值 | 電壓 | 電流 | 容差 | 功率 | 溫度係數 | 介質 | 顏色 | 頻率 | 波長 | 間距 | 尺寸 | 封裝 | 針腳數 | 方向 | 類型 | 法規 | 其餘規格 | 正規化Description | 顯示名20 | 判別比例 | status | review_reason
5044672-220 | TDK | SPM7054VT-220M-D | IND SPM7054VT 22uH±20% 71.9mΩ 3.9A 100kHz 7.5x7.5x5.4mm SMD RoHS | IND | 71.9mω |  | % |  | smt | rohs | ind |  |  | 0.99926 |  |  |  |  | 22uh±20 | 3.9a | 100khz | 7.5x7.5x5.4mm | [6 empty] | IND |  |  | 22uH |  | 3.9A | 20% |  |  | 頻率: 100kHz; 間距: 7.5x7.5x5.4mm; 法規: ROHS |  | IND 22uH 3.9A 20% 100kHz 7.5x7.5x5.4mm ROHS | IND22uH3.9A20%100kHz | 0.6415 | AUTO
5046202 | T.I. (Texas Instruments) | LM5022MM/NOPB | IC, LM5022 60V LOW-SIDE CTRLR VSSOP-10, RoHS | IC |  |  |  | vssop - 10 |  | rohs | ic |  |  | 0.98473 |  |  | 60v | [11 empty] | IC |  |  |  | 60V |  |  |  |  | 法規: ROHS |  | IC 60V ROHS | IC60VROHS | 0.1944 | AUTO
5046280 | MPS | MP8904DD | IC MP8904DD REG LINEAR POS ADJ 2.5-6.5V 500mA QFN8 SMD RoHS | IC |  |  |  | - qfn8 | smt | rohs | ic |  |  | 0.99683 |  |  | 2.5 6.5v |  |  | 500ma | [8 empty] | IC |  |  |  | 2.5~6.5V | 500mA |  |  |  | 封裝: QFN8; 法規: ROHS |  | IC 2.5~6.5V 500mA QFN8 ROHS | IC2.5~6.5V500mAQFN8R | 0.4565 | AUTO
5046322-011 | 3PEAK | TP5531-TR | IC TP5531 OPAMP ZERO-DRIFT Rail to Rail 1.8V 42uA Single-CH SOT23-5 SMD RoHS | IC |  |  |  | sot23 - 5 | smt | rohs | ic |  |  | 0.91087 | zero - drift rail to rail |  | 1.8v |  |  | 42ua | [8 empty] | IC |  |  |  | 1.8V | 42uA |  |  |  | 封裝: SOT235; 類型: ZERO-DRIFT; 法規: ROHS |  | IC 1.8V 42uA SOT235 ZERO-DRIFT ROHS | IC1.8V42uASOT235ZERO | 0.459 | AUTO
5048554-020 | JVE | 22N8242-20S10B-01G-A | CONN, WIRE TO BOARD TOP-ENTRY 2X10P 2.0mm Black DIP, RoHS | CONNECTOR | [5 empty] | rohs | conn wire |  |  | 0.98818 | [7 empty] | 2.0mm | 2x10p | black |  |  |  |  | CN | [8 empty] | 顏色: BLACK; 針腳數: 2X10; 法規: ROHS |  | CN BLACK 2X10 ROHS | CNBLACK2X10ROHS | 0.2826 | AUTO
46032-121 | STMicroelectronics | STM32H743VIT STM32H743VIT6 | IC MCU STM32H743VI 3.3V 32bit Arm® Cortex®-M7 480MHz 2Mb flash 512Kb SRMA LQFP100 SMD RoHS | IC |  |  |  | lqfp100 | smt | rohs | ic mcu arm® |  |  | 0.88455 |  |  | 3.3v |  |  |  | 480mhz |  | 2mb | [5 empty] | IC |  |  |  | 3.3V |  |  |  |  | 頻率: 480MHz; 封裝: LQFP100; 法規: ROHS |  | IC 3.3V 480MHz LQFP100 ROHS | IC3.3V480MHzLQFP100R | 0.2877 | AUTO
46242-001 | T.I. (Texas Instruments) | SN74LVC1G04DBVR | IC SINGLE INVERTER-GATEt SOT-23-5 SMD, RoHS | IC |  |  |  | sot - 23 - 5 | smt | rohs | ic |  |  | 0.99834 | [14 empty] | IC | [8 empty] | 封裝: SOT235; 法規: ROHS |  | IC SOT235 ROHS | ICSOT235ROHS | 0.2941 | AUTO
46246-001 | ANALOG | ADM3101EACPZ-REEL ADM3101EACPZ-250R7 | IC ADM3101EACPZ RS-232 XCVR 3.3V 15KV 12-LFCSP-WQ, RoHS | IC |  |  |  | 12 - lfcsp - wq |  | rohs | ic |  |  | 0.98747 |  |  | 3.3v15kv | xcvr | [10 empty] | IC |  |  |  | 3.3V |  |  |  |  | 法規: ROHS |  | IC 3.3V ROHS | IC3.3VROHS | 0.1702 | AUTO
46251-001 | T.I. (Texas Instruments) | TPS259814ARPWR | IC TPS259814A 2.7~16V 10A 6mΩ eFuse With Transient Overcurrent Blanking Timer VQFN-HR10 SMD RoHS | IC | 6mω |  | overcurrent | vqfn - hr10 | smt | rohs | ic timer |  |  | 0.94188 |  |  | 16v |  |  | 10a | [8 empty] | IC |  |  |  | 2.7~16V | 10A |  |  |  | 法規: ROHS |  | IC 2.7~16V 10A ROHS | IC2.7~16V10AROHS | 0.1842 | AUTO
46692-002 | T.I. (Texas Instruments) | SN74LVC827ADGVR SN74LVC827ADGVRG4 | IC SN74LVC827A Buffers line Drivers 10bit 3State Output 1.65~3.6V TVSOP24 SMD RoHS | IC |  |  |  | sn74lvc827a tvsop24 | smt | rohs | ic buffers drivers |  |  | 0.88793 |  |  | 3state3.6v | [5 empty] | 10bit | [5 empty] | IC |  |  |  | 1.65~3.6V |  |  |  |  | 法規: ROHS |  | IC 1.65~3.6V ROHS | IC1.65~3.6VROHS | 0.1912 | AUTO
47037 | T.I. (Texas Instruments) | TPS60403DBVT | IC, CHARGE PUMP INVERTER SOT-23-5 SMD, RoHS | IC |  |  |  | sot - 23 - 5 | smt | rohs | ic |  |  | 0.99961 | [14 empty] | IC | [8 empty] | 封裝: SOT235; 法規: ROHS |  | IC SOT235 ROHS | ICSOT235ROHS | 0.3125 | AUTO
47293-010 | T.I. (Texas Instruments) | OPA596DBVR POPA596DBVR | IC OPA OPA596 85V 420uA 100V/ux SOT23-5 SMD RoHS | IC |  |  |  | sot23 - 5 | smt | rohs | ic |  |  | 0.97855 |  |  | 85v100v/ux |  |  | 420ua | [8 empty] | IC |  |  |  | 85V | 420uA |  |  |  | 封裝: SOT235; 法規: ROHS |  | IC 85V 420uA SOT235 ROHS | IC85V420uASOT235ROHS | 0.5 | AUTO
5044676-1512 | BOURNS | SRN6045TA-151M | FIXED Inductors 150uH ±20% 626mΩ 0.75A 6x6x4.2mm SMD RoHS | IND | 626mω |  | ±20% |  | smt | rohs | inductors |  |  | 0.99939 |  |  |  |  | 150uh | 0.75a |  | 6x6x4.2mm | [6 empty] | IND |  |  | 150uH |  | 0.75A | 20% |  |  | 間距: 6x6x4.2mm; 法規: ROHS |  | IND 150uH 0.75A 20% 6x6x4.2mm ROHS | IND150uH0.75A20%6x6x | 0.5652 | AUTO
5046259 | FTDI | FT234XD | IC FT234XD USB TO BASIC UART DFN-12 SMD RoHS | IC |  |  |  | dfn - 12 | smt | rohs | ic usb |  |  | 0.95896 | [14 empty] | IC | [8 empty] | 封裝: DFN12; 法規: ROHS |  | IC DFN12 ROHS | ICDFN12ROHS | 0.2727 | AUTO
5046299-12321 | CYPRESS | S25HL512TFANHI010 S25HL512TFANHI011 S25HL512TFANHI013 | IC S25HL512TFANH 512Mbit 166MHz SDR FLASH SPI/QUAD Industrial WSON6 SMD RoHS | IC |  |  |  |  | smt | rohs | ic |  |  | 0.98554 | [6 empty] | 166mhz | [7 empty] | IC | [8 empty] | 頻率: 166MHz; 封裝: WSON6; 法規: ROHS |  | IC 166MHz WSON6 ROHS | IC166MHzWSON6ROHS | 0.2419 | AUTO
5046317 | CYNTEC | MUN12AD03-SEC | IC MUN12AD03-SEC 4.5-17V 3A uPOL Module 3x2.8mm SMD RoHS | IC |  |  |  | 5 - | smt | rohs | ic module |  |  | 0.918 |  |  | 4.17v |  |  | 3a |  | 3x2.8mm | [6 empty] | IC |  |  |  | 4.5~17V | 3A |  |  |  | 間距: 3x2.8mm; 法規: ROHS |  | IC 4.5~17V 3A 3x2.8mm ROHS | IC4.5~17V3A3x2.8mmRO | 0.4444 | AUTO
5048515-010 | JVE | 22Y8732-10M10B-01G-A*A 22Y8732-10M10B-01G-A*B 22Y8732-10M10B-01G-A*P 22Y8732-10M10B-01G-A*R 22Y8732-10M10B-01G-A*T | CONN, Female Header Nylon-9T 2X5P 1.27mm Black SMD, RoHS | CONNECTOR |  |  |  |  | smt | rohs | conn header |  |  | 0.99819 | [7 empty] | 1.27mm | 9t2x5p | black |  |  |  |  | CN | [8 empty] | 顏色: BLACK; 針腳數: 2X5; 法規: ROHS |  | CN BLACK 2X5 ROHS | CNBLACK2X5ROHS | 0.2791 | AUTO
51571-1108 | SAMTEC | STMM-108-02-G-D-RA | CONN PIN SOCKET P=2.0mm H=4.8mm 2x8Pin Right Angle 20u Plating DIP RoHS | CONNECTOR | [5 empty] | rohs | conn pin socket |  |  | 0.99939 | right angle | [6 empty] | p = 2.0mm h = 4.8mm | 2x8pin | [5 empty] | CN | [8 empty] | 間距: 2.0mm; 針腳數: 2x8; 方向: RIGHT ANGLE; 法規: ROHS |  | CN 2.0mm 2x8 RIGHT ANGLE ROHS | CN2.0mm2x8RIGHTANGLE | 0.3667 | AUTO
54863-331 | MURATA | BLM18KG331SN1D | IND, FERRITE BEAD 330Ω 1700mA 0603, RoHS | IND | 330ω |  |  | 0603 |  | rohs | ind bead |  |  | 0.99958 | [5 empty] | 1700ma | [8 empty] | IND |  |  |  |  | 1700mA |  |  |  | 尺寸: 0603; 法規: ROHS |  | IND 1700mA 0603 ROHS | IND1700mA0603ROHS | 0.4375 | AUTO
5044652-005 | MURATA | BLM15HD182SN1 | IND, Ferrite Beads for GHz Noise 0402 1800Ω SMD, RoHS | IND | 1800ω |  |  | 0402 | smt | rohs | ind beads |  |  | 0.94243 | [14 empty] | IND | [8 empty] | 尺寸: 0402; 法規: ROHS |  | IND 0402 ROHS | IND0402ROHS | 0.2051 | AUTO
5044658-015 | HSIA(歆亞科) | HMPLF0630-220MT | Inductor HMPLF0630-220 22uH 175mΩ 6.7x7.3x3.0mm SMD, RoHS | IND | 175mω |  |  |  | smt | rohs | inductor |  |  | 0.99794 |  |  |  |  | 22uh |  |  | 6.7x7.3x3.0mm | [6 empty] | IND |  |  | 22uH | [5 empty] | 間距: 6.7x7.3x3.0mm; 法規: ROHS |  | IND 22uH 6.7x7.3x3.0mm ROHS | IND22uH6.7x7.3x3.0mm | 0.4468 | AUTO
5044687-1472 | TAI-TECH(西北臺慶) | TMPA1265SP-470MN-D | IND 47uH ±20% 8A 58mΩ 1265 13.5x12.6x6.2mm SMD RoHS | IND | 58mω |  | ±20% |  | smt | rohs | ind |  |  | 0.9977 |  |  |  |  | 47uh | 8a |  | 13.5x12.6x6.2mm | [6 empty] | IND |  |  | 47uH |  | 8A | 20% |  |  | 間距: 13.5x12.6x6.2mm; 法規: ROHS |  | IND 47uH 8A 20% 13.5x12.6x6.2mm ROHS | IND47uH8A20%13.5x12. | 0.7 | AUTO
5046181-224 | MICROCHIP | 24LC512-E/SN 24LC512T-E/SN | IC, EEPROM 24LC512 512KBIT 400kHz 2.5~5.5V SOIC-8 SMD RoHS | IC |  |  |  | soic - 8 | smt | rohs | ic |  |  | 0.94674 |  |  | 5.5v |  |  |  | 400khz | [7 empty] | IC |  |  |  | 2.5~5.5V |  |  |  |  | 頻率: 400kHz; 封裝: SOIC8; 法規: ROHS |  | IC 2.5~5.5V 400kHz SOIC8 ROHS | IC2.5~5.5V400kHzSOIC | 0.5 | AUTO
5046225-002 | T.I. (Texas Instruments) | LM5160DNTJ LM5160DNTR LM5160DNTT | IC, LM5160 Wide Input Synchronous Converter 65V 2A WSON-12, RoHS | IC |  |  |  | wson - 12 |  | rohs | ic |  |  | 0.96788 |  |  | 65v |  |  | 2a | [8 empty] | IC |  |  |  | 65V | 2A |  |  |  | 封裝: WSON12; 法規: ROHS |  | IC 65V 2A WSON12 ROHS | IC65V2AWSON12ROHS | 0.283 | AUTO
5046234-001 | T.I. (Texas Instruments) | LM5069MM-1/NOPB LM5069MMX-1/NOPB | IC CTRLR HOT SWAP latches 48V VSSOP-10, RoHS | IC |  |  |  | vssop - 10 |  | rohs | ic latches |  |  | 0.96875 |  |  | 48v | [11 empty] | IC |  |  |  | 48V |  |  |  |  | 法規: ROHS |  | IC 48V ROHS | IC48VROHS | 0.1944 | AUTO
5046267-001 | MPS | MP4560DQ-Z MP4560DQ-LF-Z | IC MP4560D 3.8~55V 2A 2MHz REG BUCK ADJUSTABLE 3x3 QFN10 SMD RoHS | IC |  |  |  | qfn10 | smt | rohs | ic |  |  | 0.93866 |  |  | ~ 55v |  |  | 2a | 2mhz | [7 empty] | IC |  |  |  | 3.8~55V | 2A |  |  |  | 頻率: 2MHz; 封裝: QFN10; 法規: ROHS |  | IC 3.8~55V 2A 2MHz QFN10 ROHS | IC3.8~55V2A2MHzQFN10 | 0.4314 | AUTO
5046323-623 | STMicroelectronics | STM32G474VET3 | IC MCU ARM STM32G474VET3 1.71~3.6V 512Kbyte 32Bit 170MHz 213DMIPS 128KB SRAM LQFP100(14x14mm) SMD RoHS | IC |  |  |  | lqfp100 | smt | rohs | ic mcu arm |  |  | 0.96927 |  |  | 1.71 ~ 3.6v512kbyte |  |  |  | 170mhz | 14x14mm | [6 empty] | IC |  |  |  | 1.71~3.6V |  |  |  |  | 頻率: 170MHz; 封裝: LQFP100; 法規: ROHS |  | IC 1.71~3.6V 170MHz LQFP100 ROHS | IC1.71~3.6V170MHzLQF | 0.3377 | AUTO
5046325-033 | MICROCHIP | MCP6V62-E/MS | IC OP Amps MCP6V62 1.8~5.5V 80uA 1MHz Zero-Drift MSOP-8SMD RoHS | IC |  |  |  | msop - |  | rohs | ic |  |  | 0.93854 | zero - drift |  | 1.8 5.5v |  |  | 80ua | 1mhz | [7 empty] | IC |  |  |  | 1.8~5.5V | 80uA |  |  |  | 頻率: 1MHz; 類型: ZERO-DRIFT; 法規: ROHS |  | IC 1.8~5.5V 80uA 1MHz ZERO-DRIFT ROHS | IC1.8~5.5V80uA1MHzZE | 0.5556 | AUTO
5048557-005 | JVE | 22N8241-05S10B-01G | CONN, Female Header Straight 1x5P 2.0mm Black DIP , RoHS | CONNECTOR | [5 empty] | rohs | conn header |  |  | 0.99928 | [7 empty] | 2.0mm | 1x5p | black |  |  |  |  | CN | [8 empty] | 顏色: BLACK; 針腳數: 1x5; 法規: ROHS |  | CN BLACK 1x5 ROHS | CNBLACK1x5ROHS | 0.2667 | AUTO
5048673-003 | TKP(台灣駿品) | P20J1I-06 | CONN PIN SOCKET 2X3PIN P=2.0mm Nylon UL 94V0 Natural VERT DIP RoHS | CONNECTOR | [5 empty] | rohs | conn pin socket ul |  |  | 0.96598 | [7 empty] | p = 2.0mm | 2x3pin | natural |  |  |  |  | CN | [8 empty] | 顏色: NATURAL; 間距: 2.0mm; 針腳數: 2X3; 法規: ROHS |  | CN NATURAL 2.0mm 2X3 ROHS | CNNATURAL2.0mm2X3ROH | 0.3455 | AUTO
5048679-003 | Fullglory(褔軒) | FDAK-FOBR-A01R-S3 | CONN USB Type C 90° gold flash L=10.8mm P=0.7mm SMT+DIP, RoHS | CONNECTOR |  |  |  |  | smt | rohs | conn usb |  |  | 0.97307 | type c |  |  |  | 90° |  |  | l = 10.8mm p = 0.7mm | [6 empty] | CN | [8 empty] | 間距: 10.8mm; 法規: ROHS |  | CN 10.8mm ROHS | CN10.8mmROHS | 0.2326 | AUTO
5048704-007 | Fullglory(褔軒) | FB150ZH-WDR07WB | CONN Socket 1x7 P=1.5mm 1A 50V Right Angle DIP RoHS | CONNECTOR | [5 empty] | rohs | conn socket |  |  | 0.9995 | right angle |  | 50v |  |  | 1a |  |  | 1x7p | [5 empty] | CN |  |  |  | 50V | 1A |  |  |  | 間距: 1.5mm; 針腳數: 1x7; 方向: RIGHT ANGLE; 法規: ROHS |  | CN 50V 1A 1.5mm 1x7 RIGHT ANGLE ROHS | CN50V1A1.5mm1x7RIGHT | 0.6429 | AUTO
5048738-010 | SCONDAR | FH127H430RT-2x5PCGA3301 | CONN P=1.27mm Dual Right Angle 2x5P Gold Plated PA6T DIP RoHS | CONNECTOR | [5 empty] | rohs | conn |  |  | 0.96043 | dual right angle | [6 empty] | p = 1.27mm | 2x5p | [5 empty] | CN | [8 empty] | 間距: 1.27mm; 針腳數: 2x5; 方向: RIGHT ANGLE; 法規: ROHS |  | CN 1.27mm 2x5 RIGHT ANGLE ROHS | CN1.27mm2x5RIGHTANGL | 0.451 | AUTO
5048771-A0016 | Fullglory(褔軒) | FFHS-12V191B-16-21A FFHS-12V191D-16-21A FFHS-12V191U-16-21A FFHS-12V191T-16-21A | CONN Socket 1x16P P=1.27mm H=2mm 1A VERT Type A PA9T SMD RoHS | CONNECTOR |  |  |  |  | smt | rohs | conn socket |  |  | 0.99886 | [5 empty] | 1a |  | p = 1.27mm h = 2mm | 1x16p | [5 empty] | CN |  |  |  |  | 1A |  |  |  | 間距: 1.27mm; 針腳數: 1x16; 法規: ROHS |  | CN 1A 1.27mm 1x16 ROHS | CN1A1.27mm1x16ROHS | 0.3721 | AUTO
51315-003 | EVER(旗欣) | 12100PS-03P | CONN, HEADER TOP-ENTRY 1x3P 2.0mm DIP, RoHS | CONNECTOR | [5 empty] | rohs | conn header |  |  | 0.99919 | [7 empty] | 2.0mm | 1x3p | [5 empty] | CN | [8 empty] | 針腳數: 1x3; 法規: ROHS |  | CN 1x3 ROHS | CN1x3ROHS | 0.2 | AUTO
5044691-391682 | EATON | HCM1A1707V2-680-R | IND 68uH ±20% 5A 55.5mΩ Automotive 1707 17.1x17.1x7mm SMD RoHS | IND | 55.5mω |  | ±20% |  | smt | rohs | ind |  |  | 0.97485 | automotive |  |  |  | 68uh | 5a |  | 17.1x17.1x7mm | [6 empty] | IND |  |  | 68uH |  | 5A | 20% |  |  | 間距: 17.1x17.1x7mm; 法規: ROHS |  | IND 68uH 5A 20% 17.1x17.1x7mm ROHS | IND68uH5A20%17.1x17. | 0.52 | AUTO
5046325-011 | MICROCHIP | MCP6V61T-E/OT | IC OP Amps MCP6V61T 1.8~5.5V 80uA 1MHz Zero-Drift SOT-235SMD RoHS | IC |  |  |  | sot - 235smd |  | rohs | ic |  |  | 0.97637 | zero - drift |  | 1.8 ~ 5.5v |  |  | 80ua | 1mhz | [7 empty] | IC |  |  |  | 1.8~5.5V | 80uA |  |  |  | 頻率: 1MHz; 封裝: SOT235SMD; 類型: ZERO-DRIFT; 法規: ROHS |  | IC 1.8~5.5V 80uA 1MHz SOT235SMD ZERO-DRIFT ROHS | IC1.8~5.5V80uA1MHzSO | 0.6964 | AUTO
5048642-014 | JVE | 22B8562-14S10B-01G | CONN Scoket VERT 2x7P P=2.54mm H=8.5mm 230V 3A Black PBT GoldPlated DIP RoHS | CONNECTOR | [5 empty] | rohs | conn scoket |  |  | 0.99375 |  |  | 230v |  |  | 3a |  | p = 2.54mm h = 8.5mm | 2x7p | black |  |  |  |  | CN |  |  |  | 230V | 3A |  |  |  | 顏色: BLACK; 間距: 2.54mm; 針腳數: 2x7; 法規: ROHS |  | CN 230V 3A BLACK 2.54mm 2x7 ROHS | CN230V3ABLACK2.54mm2 | 0.375 | AUTO
51315-002 | JST STM(信盛) | B2B-PH-K-S(LF)(SN) M24262 | CONN, HEADER TOP-ENTRY 1x2P 2.0mm DIP, RoHS | CONNECTOR | [5 empty] | rohs | conn header |  |  | 0.99916 | [7 empty] | 2.0mm | 1x2p | [5 empty] | CN | [8 empty] | 針腳數: 1x2; 法規: ROHS |  | CN 1x2 ROHS | CN1x2ROHS | 0.2 | AUTO
51315-004 | JST STM(信盛) | B4B-PH-K-S(LF)(SN) M24264 | CONN, HEADER TOP-ENTRY 1x4P 2.0mm DIP, RoHS | CONNECTOR | [5 empty] | rohs | conn header |  |  | 0.99917 | [7 empty] | 2.0mm | 1x4p | [5 empty] | CN | [8 empty] | 針腳數: 1x4; 法規: ROHS |  | CN 1x4 ROHS | CN1x4ROHS | 0.2 | AUTO
5046300-002 | T.I. (Texas Instruments) | SN74LVC541AQPWRQ1 | IC SN74LVC541A-Q1 Driver 2~3.6V OCTAL BUFFER WITH 3-STATE OUTPUTS 20TSSOP SMD RoHS | IC |  |  |  | sn74lvc541a - q1 20tssop | smt | rohs | ic driver buffer |  |  | 0.95052 |  |  | 2 ~ 3.6v | [11 empty] | IC |  |  |  | 2~3.6V |  |  |  |  | 法規: ROHS |  | IC 2~3.6V ROHS | IC2~3.6VROHS | 0.1562 | AUTO
46150-220 | Macronix | MX25R3235FM2IH0 | IC MX25R3235F FLSH 32MBIT SPI/QUAD I/O 1.65~3.6V High Performance SOP-8(200mil) SMD RoHS | IC |  |  |  | sop - 8 | smt | rohs | ic |  |  | 0.94124 |  |  | 1.65 ~ 3.6v | [5 empty] | 32mbit | [5 empty] | IC |  |  |  | 1.65~3.6V |  |  |  |  | 封裝: SOP8; 法規: ROHS |  | IC 1.65~3.6V SOP8 ROHS | IC1.65~3.6VSOP8ROHS | 0.2656 | AUTO
46689-001 | ANALOG | ADG658YRUZ ADG658YRUZ-REEL7 | IC Analog Multiplexers ADG658YRUZ Single 8to1 2~12V 40mA TSSOP16 SMD RoHS | IC |  |  |  | tssop16 | smt | rohs | ic |  |  | 0.96208 |  |  | ~ 12v |  |  | 40ma | [8 empty] | IC |  |  |  | 2~12V | 40mA |  |  |  | 封裝: TSSOP16; 法規: ROHS |  | IC 2~12V 40mA TSSOP16 ROHS | IC2~12V40mATSSOP16RO | 0.3333 | AUTO
47022-5 | ANALOG | REF195ESZ | IC, VOLT REFERENCE LDO 5V SOIC-8 SMD, RoHS | IC |  |  |  | soic - 8 | smt | rohs | ic |  |  | 0.99945 |  |  | 5v | [11 empty] | IC |  |  |  | 5V |  |  |  |  | 封裝: SOIC8; 法規: ROHS |  | IC 5V SOIC8 ROHS | IC5VSOIC8ROHS | 0.3667 | AUTO
47065-006 | ANALOG | LT3042IMSE#PBF | IC, REG LIN POS ADJ 20V 200MA 10MSOP | IC |  |  |  | 10msop |  |  | ic |  |  | 0.98247 |  |  | 20v |  |  | 200ma | [8 empty] | IC |  |  |  | 20V | 200MA | [15 empty] | IC 20V 200MA | IC20V200MA | 0.2857 | AUTO
47277-001 | T.I. (Texas Instruments) | TLV9151IDBVR | IC GPA TLV9151IDBVR 16V 4.5MHz Rail-to-Rail SOT-235 SMD RoHS | IC |  |  |  | sot - 235 | smt | rohs | ic |  |  | 0.8601 | rail rail |  | 16v |  |  |  | 4.5mhz | [7 empty] | IC |  |  |  | 16V |  |  |  |  | 頻率: 4.5MHz; 封裝: SOT235; 法規: ROHS |  | IC 16V 4.5MHz SOT235 ROHS | IC16V4.5MHzSOT235ROH | 0.3878 | AUTO
46032-421 | STMicroelectronics | STM32H743BIT STM32H743BIT6 | IC MCU STM32H743BI 3.3V 32bit Arm® Cortex®-M7 480MHz 2Mb flash 512Kb SRMA LQFP208 SMD RoHS | IC |  |  |  | lqfp208 | smt | rohs | ic mcu arm® |  |  | 0.8867 |  |  | 3.3v |  |  |  | 480mhz |  | 2mb | [5 empty] | IC |  |  |  | 3.3V |  |  |  |  | 頻率: 480MHz; 封裝: LQFP208; 法規: ROHS |  | IC 3.3V 480MHz LQFP208 ROHS | IC3.3V480MHzLQFP208R | 0.2877 | AUTO
46220-1 | ANALOG | ADM3202ARUZ | IC, TxRx DUAL RS232 3.3V TSSOP-16P SMD, RoHS | IC |  |  |  | tssop - | smt | rohs | ic |  |  | 0.99959 |  |  | 3.3v | [5 empty] | 16p | [5 empty] | IC |  |  |  | 3.3V |  |  |  |  | 封裝: TSSOP; 針腳數: 16; 法規: ROHS |  | IC 3.3V TSSOP 16 ROHS | IC3.3VTSSOP16ROHS | 0.4688 | AUTO
46691-001 | T.I. (Texas Instruments) | SN74LVC1G34DBVR SN74LVC1G34DBVRE4 SN74LVC1G34DBVRG4 SN74LVC1G34DBVT SN74LVC1G34DBVTE4 SN74LVC1G34DBVTG4 | Logic IC SN74LVC1G34 BUF NON-INVERT 5.5V SOT-235 SMD RoHS | IC |  |  |  | sn74lvc1g34sot - 235 | smt | rohs | ic |  |  | 0.96716 |  |  | 5.5v | [11 empty] | IC |  |  |  | 5.5V |  |  |  |  | 封裝: SOT235; 法規: ROHS |  | IC 5.5V SOT235 ROHS | IC5.5VSOT235ROHS | 0.3043 | AUTO
47066 | T.I. (Texas Instruments) | TPS63710DRRR TPS63710DRRT | IC REG BUCK ADJUSTABLE TPS63710 5.5V 1A WSON SMD RoHS | IC |  |  |  | wson | smt | rohs | ic |  |  | 0.95604 |  |  | 5.5v |  |  | 1a | [8 empty] | IC |  |  |  | 5.5V | 1A |  |  |  | 封裝: WSON; 法規: ROHS |  | IC 5.5V 1A WSON ROHS | IC5.5V1AWSONROHS | 0.3415 | AUTO
5044612-2121 | VISHAY | ILHB0805ER121V | IND, FERRITE BEAD 0805 120Ω 5A, RoHS | IND | 120ω |  |  | 0805 |  | rohs | ind bead |  |  | 0.99956 | [5 empty] | 5a | [8 empty] | IND |  |  |  |  | 5A |  |  |  | 尺寸: 0805; 法規: ROHS |  | IND 5A 0805 ROHS | IND5A0805ROHS | 0.3571 | AUTO
5044665-05330 | PANASONIC | ETQP5M330YFC ETQ-P5M330YFC | IND Shielded 32.5uH 20% 68.5mΩ 4.2A 10.7x10x5.4mm 2-SMD J-Lead RoHS | IND | 68.5mω |  | 20% |  | smt | rohs | ind lead |  |  | 0.98292 |  |  |  |  | 32.5uh | 4.2a |  | 10.7x10x5.4mm | [6 empty] | IND |  |  | 32.5uH |  | 4.2A | 20% |  |  | 間距: 10.7x10x5.4mm; 法規: ROHS |  | IND 32.5uH 4.2A 20% 10.7x10x5.4mm ROHS | IND32.5uH4.2A20%10.7 | 0.5455 | AUTO
5044674-4R7 | TDK | VLS5045EX-4R7M | IND Shielded Power 4.7uH±20% 0.036Ω 4.4A 100kHz 5.0x5.0x4.5mm SMD RoHS | IND | 0.036ω |  | % |  | smt | rohs | ind |  |  | 0.99915 | power |  |  |  | 4.7uh±20 | 4.4a | 100khz | 5.0x5.0x4.5mm | [6 empty] | IND |  |  | 4.7uH |  | 4.4A | 20% |  |  | 頻率: 100kHz; 間距: 5.0x5.0x4.5mm; 類型: POWER; 法規: ROHS |  | IND 4.7uH 4.4A 20% 100kHz 5.0x5.0x4.5mm POWER ROHS | IND4.7uH4.4A20%100kH | 0.6897 | AUTO
5045224-001 | ANALOG | ADM1270ACPZ-R2 ADM1270ACPZ-R7 | IC ADM1270 HOT SWAP CTRLR GP 4-60V LFCSP16 SMD RoHS | IC |  |  |  | 4 - lfcsp16 | smt | rohs | ic |  |  | 0.99488 |  |  | 60v | [11 empty] | IC |  |  |  | 4~60V |  |  |  |  | 法規: ROHS |  | IC 4~60V ROHS | IC4~60VROHS | 0.2308 | AUTO
5046299-12311 | CYPRESS | S25HL512TFAMHI010 S25HL512TFAMHI011 S25HL512TFAMHI013 | IC S25HL512TFAMH 512Mbit 166MHz SDR FLASH SPI/QUAD Industrial SOIC16 SMD RoHS | IC |  |  |  | soic16 | smt | rohs | ic |  |  | 0.99251 | [6 empty] | 166mhz | [7 empty] | IC | [8 empty] | 頻率: 166MHz; 封裝: SOIC16; 法規: ROHS |  | IC 166MHz SOIC16 ROHS | IC166MHzSOIC16ROHS | 0.254 | AUTO
5048704-106 | Fullglory(褔軒) | FB150A01-WDV06WB | CONN Socket 1x6 P=1.5mm 1A 50V VERT DIP RoHS | CONNECTOR | [5 empty] | rohs | conn socket |  |  | 0.99896 |  |  | 50v |  |  | 1a |  |  | 1x6p | [5 empty] | CN |  |  |  | 50V | 1A |  |  |  | 間距: 1.5mm; 針腳數: 1x6; 法規: ROHS |  | CN 50V 1A 1.5mm 1x6 ROHS | CN50V1A1.5mm1x6ROHS | 0.4722 | AUTO
54879-221 | COILCRAFT | XAL5030-222ME | IND 2.2uH ±20% 13.2Ω 9.2A 52x54x3.1mm SMD RoHS | IND | 13.2ω |  | ±20% |  | smt | rohs | ind |  |  | 0.99957 |  |  |  |  | 2.2uh | 9.2a |  | 52x54x3.1mm | [6 empty] | IND |  |  | 2.2uH |  | 9.2A | 20% |  |  | 間距: 52x54x3.1mm; 法規: ROHS |  | IND 2.2uH 9.2A 20% 52x54x3.1mm ROHS | IND2.2uH9.2A20%52x54 | 0.75 | AUTO
44773-11416 | SAMTEC | STMM-108-02-G-D | CONN Stacker P=2.0mm 2x8P 20u" Gold Contact DIP RoHS | CONNECTOR | [5 empty] | rohs | conn stacker |  |  | 0.98775 | [7 empty] | p = 2.0mm | 2x8p | [5 empty] | CN | [8 empty] | 間距: 2.0mm; 針腳數: 2x8; 法規: ROHS |  | CN 2.0mm 2x8 ROHS | CN2.0mm2x8ROHS | 0.2727 | AUTO
5048685-001 | HUAI YANG(淮洋) | UA11-04010B140-R | CONN USB A Gold Flash White jack 12.5x5.12x14.9mm DIP RoHS | CONNECTOR | [5 empty] | rohs | conn usb |  |  | 0.97173 | jack | [6 empty] | 12.5x5.12x14.9mm |  | gold white |  |  |  |  | CN | [8 empty] | 顏色: WHITE; 間距: 12.5x5.12x14.9mm; 法規: ROHS |  | CN WHITE 12.5x5.12x14.9mm ROHS | CNWHITE12.5x5.12x14. | 0.5102 | AUTO
51216-208 | MOLEX | 87831-1620 | CONN HEADER P=2.0mm VERT 2x8P 0.38um Gold DIP RoHS | CONNECTOR | [5 empty] | rohs | conn header |  |  | 0.91245 | [7 empty] | p = 2.0mm0.38um | 2x8p | [5 empty] | CN | [8 empty] | 間距: 2.0mm; 針腳數: 2x8; 法規: ROHS |  | CN 2.0mm 2x8 ROHS | CN2.0mm2x8ROHS | 0.2857 | AUTO
51315-006 | JST STM(信盛) | B6B-PH-K-S(LF)(SN) M24266 | CONN, HEADER TOP-ENTRY 1x6P 2.0mm DIP, RoHS | CONNECTOR | [5 empty] | rohs | conn header |  |  | 0.99916 | [7 empty] | 2.0mm | 1x6p | [5 empty] | CN | [8 empty] | 針腳數: 1x6; 法規: ROHS |  | CN 1x6 ROHS | CN1x6ROHS | 0.2 | AUTO
51372-503 | JST | B3P-VH | CONN Locking Header Vert Type 1x3P P=3.96mm 10A 250V PA66 Natural White RoHS | CONNECTOR | [5 empty] | rohs | conn header |  |  | 0.98096 |  |  | 250v |  |  | 10a |  | p = 3.96mm | 1x3p | natural white |  |  |  |  | CN |  |  |  | 250V | 10A |  |  |  | 顏色: NATURAL; 間距: 3.96mm; 針腳數: 1x3; 法規: ROHS |  | CN 250V 10A NATURAL 3.96mm 1x3 ROHS | CN250V10ANATURAL3.96 | 0.45 | AUTO
51625-332 | TE | 5650908-5 | CONN HEADER, MALE 2.54mm VERT 3X32P, RoHS | CONNECTOR | [5 empty] | rohs | conn header |  |  | 0.99941 | [7 empty] | 2.54mm | 3x32p | [5 empty] | CN | [8 empty] | 針腳數: 3X32; 法規: ROHS |  | CN 3X32 ROHS | CN3X32ROHS | 0.2424 | AUTO
47071-002 | T.I. (Texas Instruments) | TPS7A4901DRBR TPS7A4901DRBT | IC, REG LIN POS ADJ 36V 150MA SON8 SMD, RoHS | IC |  |  |  |  | smt | rohs | ic |  |  | 0.99929 |  |  | 36v |  |  | 150ma | [8 empty] | IC |  |  |  | 36V | 150MA |  |  |  | 法規: ROHS |  | IC 36V 150MA ROHS | IC36V150MAROHS | 0.4 | AUTO
5046198-001 | T.I. (Texas Instruments) | LM3478MAX/NOPB | IC, SWITCH REG N-Channel CTRLR LM3478 SOIC-8, RoHS | IC |  |  |  | soic - 8 |  | rohs | ic |  |  | 0.9801 | switch n | [13 empty] | IC | [8 empty] | 封裝: SOIC8; 法規: ROHS |  | IC SOIC8 ROHS | ICSOIC8ROHS | 0.2195 | AUTO
51549-10 | MOLEX | 87833-1020 | CONN HEADER Right angle P=2.0mm H=6.4mm 2x5P Nylon DIP RoHS | CONNECTOR | [5 empty] | rohs | conn header |  |  | 0.99923 | right angle | [6 empty] | p = 2.0mm h = 6.4mm | 2x5p | [5 empty] | CN | [8 empty] | 間距: 2.0mm; 針腳數: 2x5; 方向: RIGHT ANGLE; 法規: ROHS |  | CN 2.0mm 2x5 RIGHT ANGLE ROHS | CN2.0mm2x5RIGHTANGLE | 0.44 | AUTO
54862-21013 | ARLITECH | AFPI1004101N* | IND, POWER 100uH 1.35A 10.5X10.3x4.1mm SMD, RoHS | IND |  |  |  |  | smt | rohs | ind |  |  | 0.99956 | power |  |  |  | 100uh | 1.35a |  | 10.5x10.3x4.1mm | [6 empty] | IND |  |  | 100uH |  | 1.35A |  |  |  | 間距: 10.5X10.3x4.1mm; 類型: POWER; 法規: ROHS |  | IND 100uH 1.35A 10.5X10.3x4.1mm POWER ROHS | IND100uH1.35A10.5X10 | 0.9189 | AUTO
5044679-221 | COILCRAFT | XGL5020-222MEC XGL5020-222MED | IND 2.2uH ±20% 10.7A 5.28x5.48x2.1mm SMD RoHS | IND |  |  | ±20% |  | smt | rohs | ind |  |  | 0.99957 |  |  |  |  | 2.2uh | 10.7a |  | 5.28x5.48x2.1mm | [6 empty] | IND |  |  | 2.2uH |  | 10.7A | 20% |  |  | 間距: 5.28x5.48x2.1mm; 法規: ROHS |  | IND 2.2uH 10.7A 20% 5.28x5.48x2.1mm ROHS | IND2.2uH10.7A20%5.28 | 0.8889 | AUTO
5046252-001 | ANPEC | APL3552ACI-TRG | IC switches APL3552 5.5V 2A Active High SOT-236 SMD RoHS | IC |  |  |  | sot - 236 | smt | rohs | ic |  |  | 0.99916 | switches |  | 5.5v |  |  | 2a | [8 empty] | IC |  |  |  | 5.5V | 2A |  |  |  | 封裝: SOT236; 法規: ROHS |  | IC 5.5V 2A SOT236 ROHS | IC5.5V2ASOT236ROHS | 0.3636 | AUTO
5046263-022 | T.I. (Texas Instruments) | THVD1450D THVD1450DR | IC TRANSCEIVER THVD1450 RS-485 7V(MAX) Half SOIC8 RoHS | IC |  |  | half | - 485soic8 |  | rohs | ic |  |  | 0.9629 |  |  | 7v | [11 empty] | IC |  |  |  | 7V |  |  |  |  | 封裝: SOIC8; 法規: ROHS |  | IC 7V SOIC8 ROHS | IC7VSOIC8ROHS | 0.2619 | AUTO
5046264 | T.I. (Texas Instruments) | TS5A3159QDBVRQ1 | IC SPDT ANLG SW SPDT TS5A3159-Q1 1Ω SOT23-6 RoHS | IC | 1ω |  |  | - q1sot23 - 6 |  | rohs | ic |  |  | 0.99607 | sw | [13 empty] | IC | [8 empty] | 封裝: SOT236; 法規: ROHS |  | IC SOT236 ROHS | ICSOT236ROHS | 0.25 | AUTO
5046268-010 | T.I. (Texas Instruments) | LP5912-3.3DRVR LP5912-3.3DRVT | IC REG LINEAR LP5912-3.3DRV 3.3V 500mA WSON6 SMD RoHS | IC |  |  |  | - wson6 | smt | rohs | ic |  |  | 0.99457 |  |  | 3.3drv3.3v |  |  | 500ma | [8 empty] | IC |  |  |  | 3.3V | 500mA |  |  |  | 封裝: WSON6; 法規: ROHS |  | IC 3.3V 500mA WSON6 ROHS | IC3.3V500mAWSON6ROHS | 0.4286 | AUTO
5046286-205 | T.I. (Texas Instruments) | TLV76733DGNR | IC REG LDO TLV76733 1A 16V 3.3V Output HVSSOP-8 SMD RoHS | IC |  |  |  | hvssop - 8 | smt | rohs | ic |  |  | 0.99938 |  |  | 16v3.3v |  |  | 1a | [8 empty] | IC |  |  |  | 16V | 1A |  |  |  | 法規: ROHS |  | IC 16V 1A ROHS | IC16V1AROHS | 0.2093 | AUTO
5046291-001 | T.I. (Texas Instruments) | LMQ62440APPQRJRRQ1 | IC LMQ62440A 3-36V 4A Low buck switching regulator Adjustable VQFN-HR14 SMD RoHS | IC |  |  |  | - vqfn - hr14 | smt | rohs | ic |  |  | 0.92854 |  |  | 3 36v |  |  | 4a | [8 empty] | IC |  |  |  | 3~36V | 4A |  |  |  | 法規: ROHS |  | IC 3~36V 4A ROHS | IC3~36V4AROHS | 0.1667 | AUTO
5046323-613 | STMicroelectronics | STM32G474VET6 | IC MCU ARM STM32G474VET6 1.71~3.6V 512Kbyte 32Bit 170MHz 213DMIPS 128KB SRAM LQFP100(14x14mm) SMD RoHS | IC |  |  |  | lqfp100 | smt | rohs | ic mcu arm |  |  | 0.96935 |  |  | 1.71 ~ 3.6v512kbyte |  |  |  | 170mhz | 14x14mm | [6 empty] | IC |  |  |  | 1.71~3.6V |  |  |  |  | 頻率: 170MHz; 封裝: LQFP100; 法規: ROHS |  | IC 1.71~3.6V 170MHz LQFP100 ROHS | IC1.71~3.6V170MHzLQF | 0.3377 | AUTO
5046334 | LINEAR | LTC4411ES5#TRMPBF LTC4411ES5#TRPBF | IC LTC4411 OR CTRLR P-CH 2.6~5.5V 2.6A 11 TSOT235 SMD RoHS | IC |  |  |  | 11 | smt | rohs | ic |  |  | 0.95704 | p - ch |  | 2.6 ~ 5.5v |  |  | 2.6a | [8 empty] | IC |  |  |  | 2.6~5.5V | 2.6A |  |  |  | 類型: P-CH; 法規: ROHS |  | IC 2.6~5.5V 2.6A P-CH ROHS | IC2.6~5.5V2.6AP-CHRO | 0.4444 | AUTO
5048726 | MOLEX | 0484090003 | CONN Type A USB 3.0 Receptacle Dual Stacked VERT 17.88x14.5x15.62mm DIP RoHS | CONNECTOR | [5 empty] | rohs | conn usb receptacle |  |  | 0.90318 | type |  | 3 |  |  | .0 |  | 17.88x14.5x15.62mm | [6 empty] | CN | [8 empty] | 間距: 17.88x14.5x15.62mm; 法規: ROHS |  | CN 17.88x14.5x15.62mm ROHS | CN17.88x14.5x15.62mm | 0.3607 | AUTO
51253-6904 | ADAM EVER(旗欣) Fullglory(褔軒) JST STM(信盛) TARNG YU(TYU) TKP(台灣駿品) | 25SH-B-04-TR 2533-04K FB250XH-WDR04WB S4B-XH-A M241854R TU3001WNR-04 8823-04 | CONN Socket 1x4P P=2.5mm 3A 250V R/A Natural DIP RoHS | CONNECTOR | [5 empty] | rohs | conn socket |  |  | 0.99927 |  |  | 250v |  |  | 3a |  | p = 2.5mm | 1x4p | natural |  |  |  |  | CN |  |  |  | 250V | 3A |  |  |  | 顏色: NATURAL; 間距: 2.5mm; 針腳數: 1x4; 法規: ROHS |  | CN 250V 3A NATURAL 2.5mm 1x4 ROHS | CN250V3ANATURAL2.5mm | 0.5814 | AUTO
51315-008 | JST | B8B-PH-K-S(LF)(SN) | CONN, HEADER TOP-ENTRY 1x8P 2.0mm DIP, RoHS | CONNECTOR | [5 empty] | rohs | conn header |  |  | 0.99918 | [7 empty] | 2.0mm | 1x8p | [5 empty] | CN | [8 empty] | 針腳數: 1x8; 法規: ROHS |  | CN 1x8 ROHS | CN1x8ROHS | 0.2 | AUTO
51707-003 | Fullglory(褔軒) | FB200PH3-WDR03WDB FB200PH3-WDR03WBB | CONN Socket 1x3P 250V 2A R/A P=2.0mm DIP RoHS | CONNECTOR | [5 empty] | rohs | conn socket |  |  | 0.99955 |  |  | 250v |  |  | 2a |  | p = 2.0mm | 1x3p | [5 empty] | CN |  |  |  | 250V | 2A |  |  |  | 間距: 2.0mm; 針腳數: 1x3; 法規: ROHS |  | CN 250V 2A 2.0mm 1x3 ROHS | CN250V2A2.0mm1x3ROHS | 0.5 | AUTO
5048671-001 | Fullglory(褔軒) | FDAK-FOBM-A06Y-S3 | CONN USB Type C Female VERT 1u" 8.94x7.0x10.4mm SMD RoHS | CONNECTOR |  |  |  |  | smt | rohs | conn usb |  |  | 0.95581 | type c |  |  |  | 1u |  |  | 8.94x7.0x10.4mm | [6 empty] | CN | [8 empty] | 間距: 8.94x7.0x10.4mm; 法規: ROHS |  | CN 8.94x7.0x10.4mm ROHS | CN8.94x7.0x10.4mmROH | 0.475 | AUTO
51373 | TE | 5650461-5 | CONN P=2.54mm 96 Position Assembly Receptacle Right Angle R Type DIP RoHS | CONNECTOR | [5 empty] | rohs | conn assembly receptacle |  |  | 0.92709 | right angle r type | [6 empty] | p = 2.54mm | 96position | [5 empty] | CN | [8 empty] | 間距: 2.54mm; 方向: RIGHT ANGLE; 法規: ROHS |  | CN 2.54mm RIGHT ANGLE ROHS | CN2.54mmRIGHTANGLERO | 0.3448 | AUTO
51623-24 | MOLEX | 3929-6248 | CONN HEADER, VERT 2X12P DIP, RoHS | CONNECTOR | [5 empty] | rohs | conn header |  |  | 0.99958 | [8 empty] | 2x12p | [5 empty] | CN | [8 empty] | 針腳數: 2X12; 法規: ROHS |  | CN 2X12 ROHS | CN2X12ROHS | 0.3077 | AUTO
46221 | LINEAR | LTC4303IMS8#PBF | IC, BUS BUFFER I2C MSOP-8P SMD, RoHS | IC |  |  |  | msop - | smt | rohs | ic |  |  | 0.99864 | [8 empty] | 8p | [5 empty] | IC | [8 empty] | 針腳數: 8; 法規: ROHS |  | IC 8 ROHS | IC8ROHS | 0.2 | AUTO
5048704-006 | P15J1L-06(LF) | P15J1L-06(LF) | CONN Right Angle Male Nylon Single UL94V0 06PIN 125V 1A P=1.5mm DIP RoHS | CONNECTOR | [5 empty] | rohs | conn |  |  | 0.99815 | right angle |  | 125v |  |  | 1a |  | p = 1.5mm | 06pin | [5 empty] | CN |  |  |  | 125V | 1A |  |  |  | 間距: 1.5mm; 針腳數: 06; 方向: RIGHT ANGLE; 法規: UL94V0 |  | CN 125V 1A 1.5mm 06 RIGHT ANGLE UL94V0 | CN125V1A1.5mm06RIGHT | 0.4833 | AUTO
5048775-207 | Fullglory | FM-25DV2-N1U14-A95 FM-25DV2-N1T14-A95 | CONN Pin SOCKET Vert P=2.54mm 2x7P 3A 500VAC H=3.5mm Black DIP Nylon RoHS | CONNECTOR | [5 empty] | rohs | conn pin socket |  |  | 0.99737 |  |  | 500vac |  |  | 3a |  | p = 2.54mm h = 3.5mm | 2x7p | black |  |  |  |  | CN |  |  |  | 500V | 3A |  |  |  | 顏色: BLACK; 間距: 2.54mm; 針腳數: 2x7; 法規: ROHS |  | CN 500V 3A BLACK 2.54mm 2x7 ROHS | CN500V3ABLACK2.54mm2 | 0.3934 | AUTO
46256-222 | T.I. (Texas Instruments) | 74LVC16244ADGGRG4 SN74LVC16244ADGG SN74LVC16244ADGGR | IC SN74LVC16244A 1.65~3.6V 16Bit Buffer/Driver 3-state TSSOP-48 SMD RoHS | IC |  |  |  | sn74lvc16244a tssop - 48 | smt | rohs | ic driver |  |  | 0.96166 |  |  | 1.65 ~ 3.6v | [11 empty] | IC |  |  |  | 1.65~3.6V |  |  |  |  | 封裝: TSSOP48; 法規: ROHS |  | IC 1.65~3.6V TSSOP48 ROHS | IC1.65~3.6VTSSOP48RO | 0.3333 | AUTO
44751-2133120 | SAMTEC | SSQ-120-01-G-D | CONN SOCKET 2x20P Straight P=2.54mm Pin length=2.64mm 20u" Gold Contact DIP RoHS | CONNECTOR | [5 empty] | rohs | conn socket pin |  |  | 0.98376 | [7 empty] | p = 2.54mm length = 2.64mm | 2x20p | [5 empty] | CN | [8 empty] | 間距: 2.54mm; 針腳數: 2x20; 法規: ROHS |  | CN 2.54mm 2x20 ROHS | CN2.54mm2x20ROHS | 0.2029 | AUTO
46250-003 | T.I. (Texas Instruments) | TCA9539RTWR | IC TCA9539 I/O Expander 16Bit I²C, SMBus 400 kHz WQFN24 SMD RoHS | IC |  |  |  | smbus wqfn24 | smt | rohs | ic |  |  | 0.86733 | [6 empty] | 400khz | [7 empty] | IC |  |  |  | 400V |  |  |  |  | 頻率: 400kHz; 法規: ROHS |  | IC 400V 400kHz ROHS | IC400V400kHzROHS | 0.2917 | AUTO
46253-002 | ANALOG | LTC4331IUFD#PBF | IC LTC4331I I2C Slave EXTEND OVER DIFFERENTI 3~3.5V QFN20(4x5mm) SMD ROHS | IC |  |  |  | qfn20 | smt | rohs | ic |  |  | 0.99846 |  |  | 3 ~ 3.5v |  |  |  |  | 4x5mm | [6 empty] | IC |  |  |  | 3~3.5V |  |  |  |  | 封裝: QFN20; 法規: ROHS |  | IC 3~3.5V QFN20 ROHS | IC3~3.5VQFN20ROHS | 0.283 | AUTO
46254-001 | ANALOG | ADM1186-1ARQZ | IC ADM1186 2.7~5.5V 4CH Supervisor Open Drain or Open Collector QSOP20 SMD RoHS | IC |  |  |  | qsop20 | smt | rohs | ic supervisor drain |  |  | 0.87777 |  |  | 5.5v | [5 empty] | 4ch | [5 empty] | IC |  |  |  | 2.7~5.5V |  |  |  |  | 法規: ROHS |  | IC 2.7~5.5V ROHS | IC2.7~5.5VROHS | 0.1875 | AUTO
5044619 | MEC(登壹) | CDH5D28N-100M | IND, POWER 10uH 20% 1.5A 5.8x5.8x3mm SMD, RoHS | IND |  |  | 20% |  | smt | rohs | ind |  |  | 0.99961 | power |  |  |  | 10uh | 1.5a |  | 5.8x5.8x3mm | [6 empty] | IND |  |  | 10uH |  | 1.5A | 20% |  |  | 間距: 5.8x5.8x3mm; 類型: POWER; 法規: ROHS |  | IND 10uH 1.5A 20% 5.8x5.8x3mm POWER ROHS | IND10uH1.5A20%5.8x5. | 0.9118 | AUTO
5046186 | RICHTEK | RT6200GE | IC, Step-Down Converter RT6200 36V 0.6A SOT23-6 SMD RoHS | IC |  |  |  | sot23 - 6 | smt | rohs | ic |  |  | 0.99933 |  |  | 36v |  |  | 0.6a | [8 empty] | IC |  |  |  | 36V | 0.6A |  |  |  | 封裝: SOT236; 法規: ROHS |  | IC 36V 0.6A SOT236 ROHS | IC36V0.6ASOT236ROHS | 0.3864 | AUTO
51218-23 | MOLEX | 90120-0123 | CONN, PIN HEADER STRAIGHT 1X3P 2.54mm DIP, RoHS | CONNECTOR | [5 empty] | rohs | conn pin header |  |  | 0.99961 | [7 empty] | 2.54mm | 1x3p | [5 empty] | CN | [8 empty] | 針腳數: 1X3; 法規: ROHS |  | CN 1X3 ROHS | CN1X3ROHS | 0.1842 | AUTO
51546-02 | MOLEX | 22-11-2022 | CONN HEADER, VERT 1X2P P=2.54mm DIP, RoHS | CONNECTOR | [5 empty] | rohs | conn header |  |  | 0.99958 | [7 empty] | p = 2.54mm | 1x2p | [5 empty] | CN | [8 empty] | 間距: 2.54mm; 針腳數: 1X2; 法規: ROHS |  | CN 2.54mm 1X2 ROHS | CN2.54mm1X2ROHS | 0.3939 | AUTO
51678-1210 | TE | 1761606-3 | CONN Header P=2.54mm 1A 500V 2x5P Vert Long Latches Black DIP RoHS | CONNECTOR | [5 empty] | rohs | conn header latches |  |  | 0.96177 |  |  | 500v |  |  | 1a |  | p = 2.54mm | 2x5p | black |  |  |  |  | CN |  |  |  | 500V | 1A |  |  |  | 顏色: BLACK; 間距: 2.54mm; 針腳數: 2x5; 法規: ROHS |  | CN 500V 1A BLACK 2.54mm 2x5 ROHS | CN500V1ABLACK2.54mm2 | 0.4364 | AUTO
54410-002 | LINEAR | LT8650SIV#PBF LT8650SIV#TRPBF | IC REG BCK LT8650SI 3.3V/5V 4A Dual-CH 32LQFN SMD RoHS | IC |  |  |  | 32lqfn | smt | rohs | ic |  |  | 0.92744 | ch |  | 3.3v/5v |  |  | 4a | [8 empty] | IC |  |  |  | 3.3V | 4A |  |  |  | 法規: ROHS |  | IC 3.3V 4A ROHS | IC3.3V4AROHS | 0.2439 | AUTO
54878-101 | COILCRAFT | XFL5030-102MEC XFL5030-102MEB XFL5030-102MED | IND Shiedlded 1uH ±20% 4.2mΩ 5.4A 5030 52x54x31mm SMD RoHS | IND | 4.2mω |  | ±20% |  | smt | rohs | ind |  |  | 0.99871 |  |  |  |  | 1uh | 5.4a |  | 52x54x31mm | [6 empty] | IND |  |  | 1uH |  | 5.4A | 20% |  |  | 間距: 52x54x31mm; 法規: ROHS |  | IND 1uH 5.4A 20% 52x54x31mm ROHS | IND1uH5.4A20%52x54x3 | 0.5217 | AUTO
46692-004 | T.I. (Texas Instruments) | SN74LVC827APW SN74LVC827APWR SN74LVC827APWT | IC SN74LVC827A Buffers line Drivers 10bit 3State Output 1.65~3.6V TSSOP24 SMD RoHS | IC |  |  |  | sn74lvc827a tssop24 | smt | rohs | ic buffers drivers |  |  | 0.89646 |  |  | 3state1 3.6v | [5 empty] | 10bit | [5 empty] | IC |  |  |  | 1.65~3.6V |  |  |  |  | 封裝: TSSOP24; 法規: ROHS |  | IC 1.65~3.6V TSSOP24 ROHS | IC1.65~3.6VTSSOP24RO | 0.2941 | AUTO
5046335-002 | T.I. (Texas Instruments) | TCA9546APWR | IC TCA9546A 4-CH 1.65~5.5-V I2C SMBus switch with reset Function TSSOP-16 SMD RoHS | IC |  |  |  | smbus tssop - 16 | smt | rohs | ic |  |  | 0.96193 | 4 - ch switch |  | 5.5 - v | [11 empty] | IC | [8 empty] | 封裝: TSSOP16; 法規: ROHS |  | IC TSSOP16 ROHS | ICTSSOP16ROHS | 0.1746 | AUTO
51645-10 | MOLEX | 26-48-1105 A-41671-C10A197 | CONN PIN HEADER P=3.96mm 1x10P 7A 250V Friction Lock VERT Breakaway DIP RoHS | CONNECTOR | [5 empty] | rohs | conn pin header |  |  | 0.9989 |  |  | 250v |  |  | 7a |  | p = 3.96mm | 1x10p | [5 empty] | CN |  |  |  | 250V | 7A |  |  |  | 間距: 3.96mm; 針腳數: 1x10; 法規: ROHS |  | CN 250V 7A 3.96mm 1x10 ROHS | CN250V7A3.96mm1x10RO | 0.3125 | AUTO
51370-024 | TE | 8-5530843-3 | CONN Card Edge gold plating Dual Vert P=2.54mm 2x12P 3A Black H=15.494mm DIP RoHS | CONNECTOR | [5 empty] | rohs | conn card edge |  |  | 0.98799 | [5 empty] | 3a |  | p = 2.54mm h = 15.494mm | 2x12p | black |  |  |  |  | CN |  |  |  |  | 3A |  |  |  | 顏色: BLACK; 間距: 2.54mm; 針腳數: 2x12; 法規: ROHS |  | CN 3A BLACK 2.54mm 2x12 ROHS | CN3ABLACK2.54mm2x12R | 0.3088 | AUTO
51546-04 | MOLEX | 22-11-2042 | CONN HEADER, VERT 1X4P P=2.54mm DIP, RoHS | CONNECTOR | [5 empty] | rohs | conn header |  |  | 0.99958 | [7 empty] | p = 2.54mm | 1x4p | [5 empty] | CN | [8 empty] | 間距: 2.54mm; 針腳數: 1X4; 法規: ROHS |  | CN 2.54mm 1X4 ROHS | CN2.54mm1X4ROHS | 0.3939 | AUTO
5044690-00101 | EATON | EXL1V0402-1R0-R | IND High current 1uH ±20% 8A 10.6mΩ 4.4x4.4x1.9mm(0402) SMD RoHS | IND | 10.6mω |  | ±20% | 0402 | smt | rohs | ind |  |  | 0.99955 |  |  |  |  | 1uh | 8a |  | 4.4x4.4x1.9mm | [6 empty] | IND |  |  | 1uH |  | 8A | 20% |  |  | 間距: 4.4x4.4x1.9mm; 法規: ROHS |  | IND 1uH 8A 20% 4.4x4.4x1.9mm ROHS | IND1uH8A20%4.4x4.4x1 | 0.5435 | AUTO
5046268-002 | T.I. (Texas Instruments) | LP5912-1.0DRVR LP5912-1.0DRVT | IC REG LINEAR LP5912-1.0DRV 1.0V 500mA WSON6 SMD RoHS | IC |  |  |  | - wson6 | smt | rohs | ic |  |  | 0.99722 |  |  | 1.0drv1.0v |  |  | 500ma | [8 empty] | IC |  |  |  | 1.0V | 500mA |  |  |  | 封裝: WSON6; 法規: ROHS |  | IC 1.0V 500mA WSON6 ROHS | IC1.0V500mAWSON6ROHS | 0.4286 | AUTO
5046331-001 | T.I. (Texas Instruments) | TS3A27518EPWR | IC SWITCH TS3A27518E 6CH qSPI 1:2 L-4 1.65~3.6V TSSOP24 SMD RoHS | IC |  | 1 : 2l |  | qspi - 4tssop24 | smt | rohs | ic |  |  | 0.76148 | switch |  | 1 65 3.6v |  | 6ch | [9 empty] | IC |  |  |  | 1.65~3.6V |  |  |  |  | 封裝: TSSOP24; 法規: ROHS |  | IC 1.65~3.6V TSSOP24 ROHS | IC1.65~3.6VTSSOP24RO | 0.3922 | AUTO
5046332 | T.I. (Texas Instruments) | TPS61022RWUR TPS61022RWUT | IC Boost Converter TPS61022 8A 0.5~5.5V Ultra-Low Input Voltage VQFN7 SMD ROHS | IC |  |  |  | vqfn7 | smt | rohs | ic |  |  | 0.94218 |  |  | 0.5 ~ 5.5v |  |  | 8a | [8 empty] | IC |  |  |  | 0.5~5.5V | 8A |  |  |  | 法規: ROHS |  | IC 0.5~5.5V 8A ROHS | IC0.5~5.5V8AROHS | 0.2188 | AUTO
5046337-002 | ON SEMI. | FSUSB42MUX | IC FSUSB42MUX 2.4~4.4V USB Switch Two-Port DPDT MSOP10SMD RoHS | IC |  |  |  | dpdt msop10smd |  | rohs | ic usb |  |  | 0.91394 | switch |  | 4.4v | [11 empty] | IC |  |  |  | 2.4~4.4V |  |  |  |  | 法規: ROHS |  | IC 2.4~4.4V ROHS | IC2.4~4.4VROHS | 0.2222 | AUTO
5046339 | MPS | MP28164 MP28164GD-Z | IC MP28164 REG BUCK BST ADJ 1.8~5.5V 4.2A 11QFN SMD RoHS | IC |  |  |  | 11qfn | smt | rohs | ic |  |  | 0.99868 |  |  | 1.8 ~ 5.5v |  |  | 4.2a | [8 empty] | IC |  |  |  | 1.8~5.5V | 4.2A |  |  |  | 法規: ROHS |  | IC 1.8~5.5V 4.2A ROHS | IC1.8~5.5V4.2AROHS | 0.3721 | AUTO
5048775-108 | Fullglory(褔軒) Fullglory(褔軒) | FM-25DV1-N1D08-A47 FM-25DV1-N1U08-A47 | CONN Pin SOCKET Vert P=2.54mm 1x8P 3A 500VAC insulation=3.5mm Black DIP Nylon RoHS | CONNECTOR | [5 empty] | rohs | conn pin socket insulation |  |  | 0.99763 |  |  | 500vac |  |  | 3a |  | p = 2.54mm = 3.5mm | 1x8p | black |  |  |  |  | CN |  |  |  | 500V | 3A |  |  |  | 顏色: BLACK; 間距: 2.54mm; 針腳數: 1x8; 法規: ROHS |  | CN 500V 3A BLACK 2.54mm 1x8 ROHS | CN500V3ABLACK2.54mm1 | 0.3429 | AUTO
5048775-220 | Fullglory(褔軒) Fullglory(褔軒) | FM-25DV2-N1D40-A59 FM-25DV2-N1U40-A59 | CONN Pin SOCKET Vert P=2.54mm 2x20P 3A 500VAC insulation=3.5mm Black DIP Nylon RoHS | CONNECTOR | [5 empty] | rohs | conn pin socket insulation |  |  | 0.99769 |  |  | 500vac |  |  | 3a |  | p = 2.54mm = 3.5mm | 2x20p | black |  |  |  |  | CN |  |  |  | 500V | 3A |  |  |  | 顏色: BLACK; 間距: 2.54mm; 針腳數: 2x20; 法規: ROHS |  | CN 500V 3A BLACK 2.54mm 2x20 ROHS | CN500V3ABLACK2.54mm2 | 0.3521 | AUTO
5048777-104 | Fullglory(褔軒) | FM-12DV1-91D04-A58 | CONN Pin SOCKET Vert P=1.27mm 1x4P Insulator=3.4mm 1A 300VAC Black DIP Nylon RoHS | CONNECTOR | [5 empty] | rohs | conn pin socket insulator |  |  | 0.99665 |  |  | 300vac |  |  | 1a |  | p = 1.27mm = 3.4mm | 1x4p | black |  |  |  |  | CN |  |  |  | 300V | 1A |  |  |  | 顏色: BLACK; 間距: 1.27mm; 針腳數: 1x4; 法規: ROHS |  | CN 300V 1A BLACK 1.27mm 1x4 ROHS | CN300V1ABLACK1.27mm1 | 0.3478 | AUTO
51677-001 | Fullglory(褔軒) | FTPC24-FBR-1S-AA7 | USB Type C Female 90∘ 3A 100V Right Angle L=9.85mm 24PIN G/F standard DIP RoHS | UNKNOWN | 90∘ |  |  |  |  | rohs | usb |  |  | 0.99336 | type c right angle |  | 100v |  |  | 3a |  | l = 9.85mm | 24pin | [5 empty] | CN |  |  |  | 100V | 3A |  |  |  | 間距: 9.85mm; 針腳數: 24; 方向: RIGHT ANGLE; 法規: ROHS |  | CN 100V 3A 9.85mm 24 RIGHT ANGLE ROHS | CN100V3A9.85mm24RIGH | 0.549 | AUTO
47295-002 | ANALOG | ADG888YCPZ-REEL7 | IC Analog switches ADG888YCPZ 1.8~5.5V 0.4Ω CMOS dual DPDT LFCSP-16 SMD RoHS | IC | 0.4ω |  |  | lfcsp - 16 | smt | rohs | ic |  |  | 0.99533 | switches |  | 1.8 ~ 5.5v | [11 empty] | IC |  |  |  | 1.8~5.5V |  |  |  |  | 法規: ROHS |  | IC 1.8~5.5V ROHS | IC1.8~5.5VROHS | 0.1935 | AUTO
51376-101115 | Samtec | TLE-115-01-G-DV-A | CONN Socket P=2.0mm 2x15P Alignment Pin 10u" gold H=4.32mm SMD RoHS | CONNECTOR |  |  |  |  | smt | rohs | conn socket pin |  |  | 0.98175 | alignment | [6 empty] | p = 2.0mm h = 4.32mm | 2x15p | [5 empty] | CN | [8 empty] | 間距: 2.0mm; 針腳數: 2x15; 法規: ROHS |  | CN 2.0mm 2x15 ROHS | CN2.0mm2x15ROHS | 0.2407 | AUTO
46663 | T.I. (Texas Instruments)(HARRIS) | SN74LVC1G17DBVR | IC, BUFFER SCHMIT TRIG SOT23-5, RoHS | IC |  |  |  | sot23 - 5 |  | rohs | ic |  |  | 0.99125 | schmit | [13 empty] | IC | [8 empty] | 封裝: SOT235; 法規: ROHS |  | IC SOT235 ROHS | ICSOT235ROHS | 0.3448 | AUTO
47053-002 | T.I. (Texas Instruments)(HARRIS) | LM317DCYR | IC, LDO REG ADJ SMD, RoHS | IC |  |  |  |  | smt | rohs | ic |  |  | 0.99937 | [14 empty] | IC | [8 empty] | 法規: ROHS |  | IC ROHS | ICROHS | 0.2667 | AUTO
5044613-220M | MEC(登壹) | CDH2D18N-220M | IND, POWER 22uH 0.5A 3x3x2.0mm SMD, RoHS | IND |  |  |  |  | smt | rohs | ind |  |  | 0.9996 | power |  |  |  | 22uh | 0.5a |  | 3x3x2.0mm | [6 empty] | IND |  |  | 22uH |  | 0.5A |  |  |  | 間距: 3x3x2.0mm; 類型: POWER; 法規: ROHS |  | IND 22uH 0.5A 3x3x2.0mm POWER ROHS | IND22uH0.5A3x3x2.0mm | 0.8966 | AUTO
5046105-054 | T.I. (Texas Instruments)(HARRIS) | LM358PWx | IC , LM358PWR DUAL OPERATIONAL AMPLIFIERS TSSOP8 SMD, RoHS | IC |  |  |  | tssop8 | smt | rohs | ic amplifiers |  |  | 0.97894 | [14 empty] | IC | [8 empty] | 封裝: TSSOP8; 法規: ROHS |  | IC TSSOP8 ROHS | ICTSSOP8ROHS | 0.2222 | AUTO
5046169-001 | AIT | A8501E5R | IC, PWM D2D CONV A8501 1MHZ SOT-25, RoHS | IC |  |  |  | sot - 25 |  | rohs | ic |  |  | 0.99926 | [6 empty] | 1mhz | [7 empty] | IC | [8 empty] | 頻率: 1MHZ; 封裝: SOT25; 法規: ROHS |  | IC 1MHZ SOT25 ROHS | IC1MHZSOT25ROHS | 0.4194 | AUTO
5046255-001 | T.I. (Texas Instruments)(HARRIS) | SN74LV1T125DBVR | IC SN74LV1T125DBVR BUF NON-INVERT 5.5V SOT-235 RoHS | IC |  |  |  | sn74lv1t125dbvr sot - 235 |  | rohs | ic |  |  | 0.99297 |  |  | 5.5v | [11 empty] | IC |  |  |  | 5.5V |  |  |  |  | 封裝: SOT235; 法規: ROHS |  | IC 5.5V SOT235 ROHS | IC5.5VSOT235ROHS | 0.3111 | AUTO
5048561 | ZHENGWEI (正威) | 50802432 (SPF5-24 有防火) | CONN, 5P XLR Chassis Female Right Angle with push button and 94V-0 DIP, RoHS | CONNECTOR |  |  |  | - |  | rohs | conn chassis |  |  | 0.93699 | right angle with push button |  | 94v0 | [5 empty] | 5p | [5 empty] | CN |  |  |  | 94V |  |  |  |  | 針腳數: 5; 方向: RIGHT ANGLE; 法規: ROHS |  | CN 94V 5 RIGHT ANGLE ROHS | CN94V5RIGHTANGLEROHS | 0.3158 | AUTO
5048562 | ZHENGWEI (正威) | 50802330 (SPM5-23 有防火) | CONN, 5P XLR Chassis Male Right Angle and 94-V0 DIP, RoHS | CONNECTOR | [5 empty] | rohs | conn chassis |  |  | 0.97364 | male right angle | [7 empty] | 5p | [5 empty] | CN | [8 empty] | 針腳數: 5; 方向: RIGHT ANGLE; 法規: ROHS |  | CN 5 RIGHT ANGLE ROHS | CN5RIGHTANGLEROHS | 0.3333 | AUTO
5048697-108 | DISNT(得升) | DS0-101208SG-080030B | CONN Single Header male VERT 1X8P PA6T P=2.54mm L=8mm DIP RoHS | CONNECTOR | [5 empty] | rohs | conn header |  |  | 0.99895 | [7 empty] | p = 2.54mm l = 8mm | 1x8p | [5 empty] | CN | [8 empty] | 間距: 2.54mm; 針腳數: 1X8; 法規: ROHS |  | CN 2.54mm 1X8 ROHS | CN2.54mm1X8ROHS | 0.25 | AUTO
5048698-118 | DISNT(得升) | DS0-106218SG-080030B | CONN Double Header male VERT 2X18P PA6T P=2.54mm L=8mm DIP RoHS | CONNECTOR | [5 empty] | rohs | conn header |  |  | 0.9992 | [7 empty] | p = 2.54mm l = 8mm | 2x18p | [5 empty] | CN | [8 empty] | 間距: 2.54mm; 針腳數: 2X18; 法規: ROHS |  | CN 2.54mm 2X18 ROHS | CN2.54mm2X18ROHS | 0.2642 | AUTO
5048712-007 | JVE | 21N12050-07S22B-01G-3/14/3 | PIN Header Single Male Vert P=2.0mm H=14mm 1x7PIN DIP RoHS | CONNECTOR | [5 empty] | rohs | pin header |  |  | 0.99945 | [7 empty] | p = 2.0mm h = 14mm | 1x7pin | [5 empty] | CN | [8 empty] | 間距: 2.0mm; 針腳數: 1x7; 法規: ROHS |  | CN 2.0mm 1x7 ROHS | CN2.0mm1x7ROHS | 0.2449 | AUTO
5048718-004 | JVE | 21N12564-04S10B-01G-5/3 | PIN HEADER Single male VERT 1x04P P=2.54mm L=5mm Nylon-6T Black DIP RoHS | CONNECTOR | [5 empty] | rohs | pin header |  |  | 0.99468 | [7 empty] | p = 2.54mm l = 5mm | 1x04p | black |  |  |  |  | CN | [8 empty] | 顏色: BLACK; 間距: 2.54mm; 針腳數: 1x04; 法規: ROHS |  | CN BLACK 2.54mm 1x04 ROHS | CNBLACK2.54mm1x04ROH | 0.3115 | AUTO
51628 | SINGATRON (信音) | 2DC-0005D100 | CONN, POWER JACK 2.1mm DIP, RoHS | CONNECTOR | [5 empty] | rohs | conn |  |  | 0.99962 | power jack | [6 empty] | 2.1mm | [6 empty] | CN | [8 empty] | 類型: POWER; 法規: ROHS |  | CN POWER ROHS | CNPOWERROHS | 0.36 | AUTO
51315-005 | JST STM(信盛) | B5B-PH-K-S(LF)(SN) M24265 | CONN, HEADER TOP-ENTRY 1x5P 2.0mm DIP, RoHS | CONNECTOR | [5 empty] | rohs | conn header |  |  | 0.99918 | [7 empty] | 2.0mm | 1x5p | [5 empty] | CN | [8 empty] | 針腳數: 1x5; 法規: ROHS |  | CN 1x5 ROHS | CN1x5ROHS | 0.2 | AUTO
5046156-004 | T.I. | TLV70450DBVR | IC, TLV70450 REG LDO 5V 0.15A SOT23-5, RoHS | IC |  |  |  | sot23 - 5 |  | rohs | ic |  |  | 0.99939 |  |  | 5v |  |  | 0.15a | [8 empty] | IC |  |  |  | 5V | 0.15A |  |  |  | 封裝: SOT235; 法規: ROHS |  | IC 5V 0.15A SOT235 ROHS | IC5V0.15ASOT235ROHS | 0.5 | AUTO
5048522-101 | HUAI YANG (淮洋) | PJ3054A-APB0AS003(4) | CONN, PHONE JACK Ø3.5mm Black, RoHS | CONNECTOR | [5 empty] | rohs | conn |  |  | 0.98206 | phone jack | [6 empty] | ø3.5mm |  | black |  |  |  |  | CN | [8 empty] | 顏色: BLACK; 法規: ROHS |  | CN BLACK ROHS | CNBLACKROHS | 0.3214 | AUTO
5048601-020 | JVE | 21N22050-20S22B-01G-3.5/6/2.8 | CONN Pin Header P=2.0mm 2x10PIN H=3.5/6/2.8mm Straight Black Nylon 6T DIP RoHS | CONNECTOR | [5 empty] | rohs | conn pin header |  |  | 0.99028 | [7 empty] | p = 2.0mm3.5/6/2.8mm | 2x10pin6t | black |  |  |  |  | CN | [8 empty] | 顏色: BLACK; 間距: 2.0mm; 針腳數: 2x10; 法規: ROHS |  | CN BLACK 2.0mm 2x10 ROHS | CNBLACK2.0mm2x10ROHS | 0.2769 | AUTO
5045198-001 | T.I. (Texas Instruments) | TPS562200DDCR TPS562200DDCT | IC,TPS562200 17V 2A SOT-236, RoHS | IC |  |  |  | sot - 236 |  | rohs | ic |  |  | 0.99953 |  |  | 17v |  |  | 2a | [8 empty] | IC |  |  |  | 17V | 2A |  |  |  | 封裝: SOT236; 法規: ROHS |  | IC 17V 2A SOT236 ROHS | IC17V2ASOT236ROHS | 0.5556 | AUTO
5045198-002 | T.I. (Texas Instruments) | TPS563200DDCR TPS563200DDCT | IC,TPS563200 17V 3A SOT-236, RoHS | IC |  |  |  | sot - 236 |  | rohs | ic |  |  | 0.99952 |  |  | 17v |  |  | 3a | [8 empty] | IC |  |  |  | 17V | 3A |  |  |  | 封裝: SOT236; 法規: ROHS |  | IC 17V 3A SOT236 ROHS | IC17V3ASOT236ROHS | 0.5556 | AUTO
5046324 | T.I. (Texas Instruments) | LMR14030SDDA LMR14030SDDAR | IC LMR14030 40V 3.5A 2.2MHz Step-Down Converter HSOIC-8 SMD RoHS | IC |  |  |  | hsoic - 8 | smt | rohs | ic |  |  | 0.97789 |  |  | 40v |  |  | 3.5a | 2.2mhz | [7 empty] | IC |  |  |  | 40V | 3.5A |  |  |  | 頻率: 2.2MHz; 法規: ROHS |  | IC 40V 3.5A 2.2MHz ROHS | IC40V3.5A2.2MHzROHS | 0.3269 | AUTO
51372-502 | JST | B2P-VH | CONN Locking Header Vert Type 1x2P P=3.96mm 10A 250V PA66 Natural White RoHS | CONNECTOR | [5 empty] | rohs | conn header |  |  | 0.9768 |  |  | 250v |  |  | 10a |  | p = 3.96mm | 1x2p | natural white |  |  |  |  | CN |  |  |  | 250V | 10A |  |  |  | 顏色: NATURAL; 間距: 3.96mm; 針腳數: 1x2; 法規: ROHS |  | CN 250V 10A NATURAL 3.96mm 1x2 ROHS | CN250V10ANATURAL3.96 | 0.45 | AUTO
46125-006 | ATMEL | ATLAT25256B-XHL-B ATLAT25256B-XHL-T | IC, EEPROM 256KBit 20MHz TSSOP-8, RoHS | IC |  |  |  | tssop - 8 |  | rohs | ic |  |  | 0.99895 | [6 empty] | 20mhz | [7 empty] | IC | [8 empty] | 頻率: 20MHz; 封裝: TSSOP8; 法規: ROHS |  | IC 20MHz TSSOP8 ROHS | IC20MHzTSSOP8ROHS | 0.4839 | AUTO
46237-708 | ANALOG | ADG708BRUZ | IC, CMOS 8-Channel Multiplexers ADG708 TSSOP-16 SMD RoHS | IC |  |  |  | tssop - 16 | smt | rohs | ic |  |  | 0.99802 | [14 empty] | IC | [8 empty] | 封裝: TSSOP16; 法規: ROHS |  | IC TSSOP16 ROHS | ICTSSOP16ROHS | 0.2444 | AUTO
46324-102 | ANALOG | AD7680BRJZ-REEL7 | IC ADC AD7680BRJZ 16Bit 100KSPS SOT-23-6, RoHS | IC |  |  |  | sot - 23 - 6 |  | rohs | ic |  |  | 0.99179 | [8 empty] | 100ksps | [5 empty] | IC | [8 empty] | 封裝: SOT236; 法規: ROHS |  | IC SOT236 ROHS | ICSOT236ROHS | 0.2564 | AUTO
46412-002 | TI | TPS3125L30DBVT | IC, 2.64V SUPPLY MONITOR SOT-23-5, RoHS | IC |  |  |  | sot - 23 - 5 |  | rohs | ic |  |  | 0.99908 |  |  | 2.64v | [11 empty] | IC |  |  |  | 2.64V |  |  |  |  | 封裝: SOT235; 法規: ROHS |  | IC 2.64V SOT235 ROHS | IC2.64VSOT235ROHS | 0.4688 | AUTO
46653 | TI NXP ST | SN74AHCT32PWR 74AHCT32PW 74VHCT32ATTR | IC, GATE OR QUAD 2INPUT TSSOP-14P SMD, RoHS | IC |  |  |  | tssop - | smt | rohs | ic |  |  | 0.98356 | [8 empty] | 14p | [5 empty] | IC | [8 empty] | 封裝: TSSOP; 針腳數: 14; 法規: ROHS |  | IC TSSOP 14 ROHS | ICTSSOP14ROHS | 0.3548 | AUTO
47012 | ANALOG | ADT7301ARTZ | IC, SENSOR TEMP 13Bit SOT-23-6P, RoHS | IC |  |  |  | sot - 23 - |  | rohs | ic |  |  | 0.99192 | [8 empty] | 6p | [5 empty] | IC | [8 empty] | 封裝: SOT236P; 針腳數: 6; 法規: ROHS |  | IC SOT236P 6 ROHS | ICSOT236P6ROHS | 0.4 | AUTO
47022-8 | ANALOG | REF198ESZ | IC, VOLT REF LDO 4.096V SOIC-8 SMD, RoHS | IC |  |  |  | soic - 8 | smt | rohs | ic |  |  | 0.99953 |  |  | 4.096v | [11 empty] | IC |  |  |  | 4.096V |  |  |  |  | 封裝: SOIC8; 法規: ROHS |  | IC 4.096V SOIC8 ROHS | IC4.096VSOIC8ROHS | 0.5357 | AUTO
47024-50 | ANALOG | ADP3333ARMZ-5-RL | IC, REG LDO 5V 300mA MSOP-8, RoHS | IC |  |  |  | msop - 8 |  | rohs | ic |  |  | 0.99958 |  |  | 5v |  |  | 300ma | [8 empty] | IC |  |  |  | 5V | 300mA |  |  |  | 法規: ROHS |  | IC 5V 300mA ROHS | IC5V300mAROHS | 0.44 | AUTO
47029-1 | LINEAR | LT3470EDDB#TRMPBF | IC, REG SW BUCK 200mA DFN-8, RoHS | IC |  |  |  | dfn - 8 |  | rohs | ic |  |  | 0.99585 | sw |  |  |  |  | 200ma | [8 empty] | IC |  |  |  |  | 200mA |  |  |  | 封裝: DFN8; 法規: ROHS |  | IC 200mA DFN8 ROHS | IC200mADFN8ROHS | 0.52 | AUTO
47031 | LINEAR LINEAR | LT3014BES5＃PBF LT3014BES5＃TRPBF | IC, LDO REG 20mA SOT-23-5, RoHS | IC |  |  |  | sot - 23 - 5 |  | rohs | ic |  |  | 0.99959 | [5 empty] | 20ma | [8 empty] | IC |  |  |  |  | 20mA |  |  |  | 封裝: SOT235; 法規: ROHS |  | IC 20mA SOT235 ROHS | IC20mASOT235ROHS | 0.5833 | AUTO
47255-002 | ANALOG | AD820ARZ | IC, OPAMP JFET R-R SOIC-8 SMD, RoHS | IC |  |  |  | - soic - 8 | smt | rohs | ic |  |  | 0.95445 | [14 empty] | IC | [8 empty] | 封裝: SOIC8; 法規: ROHS |  | IC SOIC8 ROHS | ICSOIC8ROHS | 0.375 | AUTO
47259-MF | N.S. | LM6211MF/NOPB | IC, OPAMP CMOS R-R SOT-23, RoHS | IC |  |  |  | - sot - 23 |  | rohs | ic |  |  | 0.98513 | [14 empty] | IC | [8 empty] | 封裝: SOT23; 法規: ROHS |  | IC SOT23 ROHS | ICSOT23ROHS | 0.375 | AUTO
54807-110 | STEWARD | MI0805K110R-10 | IND, FERRITE 1.5A 11Ω 0805 SMD, RoHS | IND | 11ω |  |  | 0805 | smt | rohs | ind |  |  | 0.9995 | [5 empty] | 1.5a | [8 empty] | IND |  |  |  |  | 1.5A |  |  |  | 尺寸: 0805; 法規: ROHS |  | IND 1.5A 0805 ROHS | IND1.5A0805ROHS | 0.48 | AUTO
54814-11 | BOURNS | SDR0703-680KL | IND, 68uH 380mA 6.5x4.5x2.7mm SMD, RoHS | IND |  |  |  |  | smt | rohs | ind |  |  | 0.99962 |  |  |  |  | 68uh | 380ma |  | 6.5x4.5x2.7mm | [6 empty] | IND |  |  | 68uH |  | 380mA |  |  |  | 間距: 6.5x4.5x2.7mm; 法規: ROHS |  | IND 68uH 380mA 6.5x4.5x2.7mm ROHS | IND68uH380mA6.5x4.5x | 0.8966 | AUTO
51327-03 | STM | M241843 | CONN, Single Row VERT. 2.54mm 1x3P DIP, RoHS | CONNECTOR | [5 empty] | rohs | conn |  |  | 0.99541 | [7 empty] | 2.54mm | 1x3p | [5 empty] | CN | [8 empty] | 針腳數: 1x3; 法規: ROHS |  | CN 1x3 ROHS | CN1x3ROHS | 0.2 | AUTO
51549-16 | MOLEX | 87833-1620 | CONN HEADER, RA 2X8P 2.0mm DIP, RoHS | CONNECTOR | [5 empty] | rohs | conn header |  |  | 0.99957 | [7 empty] | 2.0mm | 2x8p | [5 empty] | CN | [8 empty] | 針腳數: 2X8; 法規: ROHS |  | CN 2X8 ROHS | CN2X8ROHS | 0.25 | AUTO
51643-001 | KEYSTONE | 5001 | CONN, TEST_POINT BLACK DIP, RoHS | CONNECTOR | [5 empty] | rohs | conn |  |  | 0.9611 | [9 empty] | black |  |  |  |  | CN | [8 empty] | 顏色: BLACK; 法規: ROHS |  | CN BLACK ROHS | CNBLACKROHS | 0.3462 | AUTO
5044653-1680 | HSIA(歆亞科) | HMPLF1040-680M | IND, POWER 68uH 2.3A 10x10x4.0mm SMD, RoHS | IND |  |  |  |  | smt | rohs | ind |  |  | 0.99962 | power |  |  |  | 68uh | 2.3a |  | 10x10x4.0mm | [6 empty] | IND |  |  | 68uH |  | 2.3A |  |  |  | 間距: 10x10x4.0mm; 類型: POWER; 法規: ROHS |  | IND 68uH 2.3A 10x10x4.0mm POWER ROHS | IND68uH2.3A10x10x4.0 | 0.9032 | AUTO
5044678-2100 | HSIA(歆亞科) | HAP0420A-100MT15 | IND 10uH 160mΩ 2.5A ±20% 40x40x18mm SMD RoHS | IND | 160mω |  | ±20% |  | smt | rohs | ind |  |  | 0.99943 |  |  |  |  | 10uh | 2.5a |  | 40x40x18mm | [6 empty] | IND |  |  | 10uH |  | 2.5A | 20% |  |  | 間距: 40x40x18mm; 法規: ROHS |  | IND 10uH 2.5A 20% 40x40x18mm ROHS | IND10uH2.5A20%40x40x | 0.7353 | AUTO
5044680-152 | HSIA(歆亞科) | HMPLF1260-150 HMPLF1260-150MT | IND POWER 15uH ±20% 30mΩ 6A 1260 SMD RoHS | IND | 30mω |  | ±20% |  | smt | rohs | ind |  |  | 0.97935 | power |  |  |  | 15uh | 6a | [8 empty] | IND |  |  | 15uH |  | 6A | 20% |  |  | 類型: POWER; 法規: ROHS |  | IND 15uH 6A 20% POWER ROHS | IND15uH6A20%POWERROH | 0.6 | AUTO
5046181-214 | MICROCHIP | 24LC512-I/SN 24LC512T-I/SN | IC, EEPROM 24LC512 512KBIT 400kHz 2.5~5.5V SOIC-8 SMD RoHS | IC |  |  |  | soic - 8 | smt | rohs | ic |  |  | 0.94674 |  |  | 5.5v |  |  |  | 400khz | [7 empty] | IC |  |  |  | 2.5~5.5V |  |  |  |  | 頻率: 400kHz; 封裝: SOIC8; 法規: ROHS |  | IC 2.5~5.5V 400kHz SOIC8 ROHS | IC2.5~5.5V400kHzSOIC | 0.5 | AUTO
5046214-2226 | STMicroelectronics | STM32F072RBT6TR | IC, MCU STM32F072 32BIT 128KB FLASH LQFP-64, RoHS | IC |  |  |  | lqfp - 64 |  | rohs | ic mcu |  |  | 0.95082 | [8 empty] | 128kb | [5 empty] | IC | [8 empty] | 封裝: LQFP64; 法規: ROHS |  | IC LQFP64 ROHS | ICLQFP64ROHS | 0.25 | AUTO
5046230-002 | T.I. (Texas Instruments) | TPS92602QPWPRQ1 | IC, LED DRIVER 4~40V TPS92602QPWPRQ1 2-STRING 28HTSSOP, RoHS | LED | [5 empty] | rohs | ic led driver |  |  | 0.95759 |  |  | 40v | [5 empty] | 28htssop | [5 empty] | IC |  |  |  | 4~40V |  |  |  |  | 法規: ROHS |  | IC 4~40V ROHS | IC4~40VROHS | 0.1765 | AUTO
5046235-001 | T.I. (Texas Instruments) | TPS92515DGQR TPS92515DGQT | IC LED DRVR REG PWM TPS92515 5.5~42V 2A 10HVSSOP, RoHS | LED |  |  |  | 10hvssop |  | rohs | ic led |  |  | 0.91263 |  |  | 5.5 42v |  |  | 2a | [8 empty] | IC |  |  |  | 5.5~42V | 2A |  |  |  | 法規: ROHS |  | IC 5.5~42V 2A ROHS | IC5.5~42V2AROHS | 0.2955 | AUTO
5046240 | T.I. (Texas Instruments) | TPS54202DDC | IC, REG BUCK ADJ 2A SYNC SOT23-6, RoHS | IC |  |  |  | sot23 - 6 |  | rohs | ic |  |  | 0.99936 | [5 empty] | 2a | [8 empty] | IC |  |  |  |  | 2A |  |  |  | 封裝: SOT236; 法規: ROHS |  | IC 2A SOT236 ROHS | IC2ASOT236ROHS | 0.4138 | AUTO
5046284-330 | SGMICRO | SGM2021-3.3YN3G/TR | IC LDO SGM2021-3.3YN3 3.3V 0.4W SOT-233 SMD RoHS | IC |  | 0.4w |  | - sot - 233 | smt | rohs | ic |  |  | 0.98952 |  |  | 3.3v | [11 empty] | IC |  |  |  | 3.3V |  |  | 0.4W |  | 封裝: SOT233; 法規: ROHS |  | IC 3.3V 0.4W SOT233 ROHS | IC3.3V0.4WSOT233ROHS | 0.4737 | AUTO
5046288 | T.I. (Texas Instruments) | THVD8000DDFR | IC SMD RS-485 Transceiver with OOK Modulation 2.95x2.95x1.1mm SOT-23-THIN RoHS | IC |  |  |  | - 485sot - 23 - | smt | rohs | ic transceiver |  |  | 0.96105 | [7 empty] | 2.95x2.95x1.1mm | [6 empty] | IC | [8 empty] | 間距: 2.95x2.95x1.1mm; 封裝: SOT23THIN; 類型: THIN; 法規: ROHS |  | IC 2.95x2.95x1.1mm SOT23THIN THIN ROHS | IC2.95x2.95x1.1mmSOT | 0.5161 | AUTO
5046304-0412 | SGMICRO | SGM811-SXKA4/TR | IC Supervisory Manual Reset Input SGM811-SXKA4/TR 2.93V 20mA SOT-143 SMD RoHS | IC |  |  |  | sot - 143 | smt | rohs | ic |  |  | 0.96984 |  |  | 2.93v |  |  | 20ma | [8 empty] | IC |  |  |  | 2.93V | 20mA |  |  |  | 封裝: SOT143; 法規: ROHS |  | IC 2.93V 20mA SOT143 ROHS | IC2.93V20mASOT143ROH | 0.3016 | AUTO
54835-3302 | CHILISIN(奇力新) MEC(登壹) | SCDS127T-330M-N CDRH127N-330M | IND, SHIELDED 33UH 12x12x8mm SMD, RoHS | IND |  |  |  |  | smt | rohs | ind |  |  | 0.99964 |  |  |  |  | 33uh |  |  | 12x12x8mm | [6 empty] | IND |  |  | 33UH | [5 empty] | 間距: 12x12x8mm; 法規: ROHS |  | IND 33UH 12x12x8mm ROHS | IND33UH12x12x8mmROHS | 0.6071 | AUTO
46218 | LINEAR | LTC1480IS8#PBF | IC,TxRx 3.3V RS485 SOIC-8 SMD, RoHS | IC |  |  |  | soic - 8 | smt | rohs | ic |  |  | 0.99964 |  |  | 3.3v | [11 empty] | IC |  |  |  | 3.3V |  |  |  |  | 封裝: SOIC8; 法規: ROHS |  | IC 3.3V SOIC8 ROHS | IC3.3VSOIC8ROHS | 0.52 | AUTO
46260 | LINEAR | LTC1422IS8#PBF | IC, CTRLR HOT SWAP SOIC-8 SMD, RoHS | IC |  |  |  | soic - 8 | smt | rohs | ic |  |  | 0.99951 | [14 empty] | IC | [8 empty] | 封裝: SOIC8; 法規: ROHS |  | IC SOIC8 ROHS | ICSOIC8ROHS | 0.375 | AUTO
46647 | FAIRCHILD | 74VHCT138AMTC | IC, DECODER 3-TO-8 TSSOP-16 SMD, RoHS | IC |  |  |  | 3 - to - 8tssop - 16 | smt | rohs | ic |  |  | 0.98953 | [14 empty] | IC | [8 empty] | 封裝: TO8; 法規: ROHS |  | IC TO8 ROHS | ICTO8ROHS | 0.2593 | AUTO
46654 | FAIRCHILD | NC7S14P5X | IC, INVERTER HS SCHMITT SC70-5P, RoHS | IC |  |  |  | sc70 - |  | rohs | ic |  |  | 0.95942 | schmitt | [7 empty] | 5p | [5 empty] | IC | [8 empty] | 針腳數: 5; 法規: ROHS |  | IC 5 ROHS | IC5ROHS | 0.1667 | AUTO
46666 | T.I. | SN74AHC32PWR | IC, QUAD 2-IN OR GATE TSSOP-14 SMD, RoHS | IC |  |  |  | tssop - 14 | smt | rohs | ic |  |  | 0.97863 | [14 empty] | IC | [8 empty] | 封裝: TSSOP14; 法規: ROHS |  | IC TSSOP14 ROHS | ICTSSOP14ROHS | 0.3929 | AUTO
47011 | T.I. | TMP100NA/3KG4 | IC, DIGITAL TEMP SENSOR SOT-23-6 SMD, RoHS | IC |  |  |  | sot - 23 - 6 | smt | rohs | ic |  |  | 0.9995 | [14 empty] | IC | [8 empty] | 封裝: SOT236; 法規: ROHS |  | IC SOT236 ROHS | ICSOT236ROHS | 0.3226 | AUTO
47023-33 | LINEAR | LT1763CS8-3.3 | IC, REG LDO 3.3V 500mA SOIC-8 SMD, RoHS | IC |  |  |  | soic - 8 | smt | rohs | ic |  |  | 0.99963 |  |  | 3.3v |  |  | 500ma | [8 empty] | IC |  |  |  | 3.3V | 500mA |  |  |  | 封裝: SOIC8; 法規: ROHS |  | IC 3.3V 500mA SOIC8 ROHS | IC3.3V500mASOIC8ROHS | 0.6667 | AUTO
47068-0524 | ANALOG | REF195ESZ | IC, VOLT REFERENCE LDO 5V SOIC-8 SMD, RoHS | IC |  |  |  | soic - 8 | smt | rohs | ic |  |  | 0.99945 |  |  | 5v | [11 empty] | IC |  |  |  | 5V |  |  |  |  | 封裝: SOIC8; 法規: ROHS |  | IC 5V SOIC8 ROHS | IC5VSOIC8ROHS | 0.3667 | AUTO
47218 | ANALOG | OP284ES | IC, OPAMP R-R 4.25MHz SOIC-8 SMD, RoHS | IC |  |  |  | soic - 8 | smt | rohs | ic |  |  | 0.98667 | [6 empty] | 4.25mhz | [7 empty] | IC | [8 empty] | 頻率: 4.25MHz; 封裝: SOIC8; 法規: ROHS |  | IC 4.25MHz SOIC8 ROHS | IC4.25MHzSOIC8ROHS | 0.5926 | AUTO
47219 | ANALOG | AD8304ARU | IC, LOGARITHM CONV 160DB TSSOP-14 SMD, RoHS | IC |  |  |  | tssop - 14 | smt | rohs | ic |  |  | 0.99949 | [14 empty] | IC | [8 empty] | 封裝: TSSOP14; 法規: ROHS |  | IC TSSOP14 ROHS | ICTSSOP14ROHS | 0.3438 | AUTO
47221 | ANALOG | ADG602BRT | IC, CMOS SWITCH SPST SOT23-6 SMD, RoHS | IC |  |  |  | sot23 - 6 | smt | rohs | ic |  |  | 0.99944 | switch | [13 empty] | IC | [8 empty] | 封裝: SOT236; 法規: ROHS |  | IC SOT236 ROHS | ICSOT236ROHS | 0.3704 | AUTO
54401-002 | LINEAR | LT1615IS5#PBF | IC, D2D CONV 350mA SOT-23 , RoHS | IC |  |  |  | sot - 23 |  | rohs | ic |  |  | 0.99956 | [5 empty] | 350ma | [8 empty] | IC |  |  |  |  | 350mA |  |  |  | 封裝: SOT23; 法規: ROHS |  | IC 350mA SOT23 ROHS | IC350mASOT23ROHS | 0.5833 | AUTO
54805 | PANASONIC | ELJFC100KF | IND, 10uH 80mA 10% 2520 SMD, RoHS | IND |  |  | 10% |  | smt | rohs | ind |  |  | 0.99961 |  |  |  |  | 10uh | 80ma | [8 empty] | IND |  |  | 10uH |  | 80mA | 10% |  |  | 法規: ROHS |  | IND 10uH 80mA 10% ROHS | IND10uH80mA10%ROHS | 0.6818 | AUTO
54875-220 | TDK | NLCV25T-220K-PF NLCV25T-220K-EF | IND, NLCV-Series 22uH 160mA 1008(2520) SMD, RoHS | IND |  |  |  |  | smt | rohs | ind |  |  | 0.99855 |  |  |  |  | 22uh | 160ma | [8 empty] | IND |  |  | 22uH |  | 160mA |  |  |  | 法規: ROHS |  | IND 22uH 160mA ROHS | IND22uH160mAROHS | 0.4194 | AUTO
5044681-472 | TAI-TECH(西北臺慶) | TMPA1707SP-470MN-D | IND POWER 47uH ±20% 9.5A 40mΩ 5MHz 17.8x16.9x6.7mm SMD RoHS | IND | 40mω |  | ±20% |  | smt | rohs | ind |  |  | 0.99945 | power |  |  |  | 47uh | 9.5a | 5mhz | 17.8x16.9x6.7mm | [6 empty] | IND |  |  | 47uH |  | 9.5A | 20% |  |  | 頻率: 5MHz; 間距: 17.8x16.9x6.7mm; 類型: POWER; 法規: ROHS |  | IND 47uH 9.5A 20% 5MHz 17.8x16.9x6.7mm POWER ROHS | IND47uH9.5A20%5MHz17 | 0.8298 | AUTO
5046272-003 | STMicroelectronics | LM2902Q4T | IC LM2902Q4T OPAMP GP 4CIRCUIT 20nA 1.3MHz QFN16(3x3) SMD RoHS | IC |  |  | 4circuit | qfn16 | smt | rohs | ic |  |  | 0.97088 | [5 empty] | 20na | 1.3mhz | [7 empty] | IC | [8 empty] | 頻率: 1.3MHz; 封裝: QFN16; 法規: ROHS |  | IC 1.3MHz QFN16 ROHS | IC1.3MHzQFN16ROHS | 0.3333 | AUTO
5048619-008 | TYU | TU2007WNV-2x04 | CONN SOCKET P=2.0mm 2x4P VERT 3A 100V Black DIP RoHS | CONNECTOR | [5 empty] | rohs | conn socket |  |  | 0.99939 |  |  | 100v |  |  | 3a |  | p = 2.0mm | 2x4p | black |  |  |  |  | CN |  |  |  | 100V | 3A |  |  |  | 顏色: BLACK; 間距: 2.0mm; 針腳數: 2x4; 法規: ROHS |  | CN 100V 3A BLACK 2.0mm 2x4 ROHS | CN100V3ABLACK2.0mm2x | 0.5349 | AUTO
5048530-002 | STM(信盛) | M24022 | CONN, WIRE TO BOARD TOP-ENTRY 1X2P 2.0mm DIP, RoHS | CONNECTOR | [5 empty] | rohs | conn wire |  |  | 0.97559 | [7 empty] | 2.0mm | 1x2p | [5 empty] | CN | [8 empty] | 針腳數: 1X2; 法規: ROHS |  | CN 1X2 ROHS | CN1X2ROHS | 0.175 | AUTO
5048646-020 | JVE | 21N20250-20S10B-01G-4/2.8 | CONN, Pin Header Straight Nylon-6T 2X10P P=2.0mm H=4/2.8mm Black DIP, RoHS | CONNECTOR | [5 empty] | rohs | conn pin header |  |  | 0.99885 | [7 empty] | p = 2.0mm4/2.8mm | 6t2x10p | black |  |  |  |  | CN | [8 empty] | 顏色: BLACK; 間距: 2.0mm; 針腳數: 2X10; 法規: ROHS |  | CN BLACK 2.0mm 2X10 ROHS | CNBLACK2.0mm2X10ROHS | 0.2951 | AUTO
5046290-121 | T.I. (Texas Instruments) | TPS709B50DBVR TPS709B50DBVT | IC REG LDO TPS709B50 150mA Vin2.7~30V with Enable SOT-235 SMD RoHS | IC |  |  |  | sot - 235 | smt | rohs | ic |  |  | 0.99166 |  |  | 30v |  |  | 150ma | [8 empty] | IC |  |  |  | 7~30V | 150mA |  |  |  | 封裝: SOT235; 法規: ROHS |  | IC 7~30V 150mA SOT235 ROHS | IC7~30V150mASOT235RO | 0.4082 | AUTO
5048653-005 | JVE | 21N12050-05S23B-01G-3/3 | CONN, Pin Header Straight 1X5P H=3/3mm 2.0mm Black DIP, RoHS | CONNECTOR | [5 empty] | rohs | conn pin header |  |  | 0.99945 | [7 empty] | 3/3mm2.0mm | 1x5p | black |  |  |  |  | CN | [8 empty] | 顏色: BLACK; 針腳數: 1X5; 法規: ROHS |  | CN BLACK 1X5 ROHS | CNBLACK1X5ROHS | 0.25 | AUTO
47043-52 | ANALOG | ADR435ARMZ | IC, VREF XFET 7-18V 30mA MSOP-8, RoHS | IC |  |  |  | - msop - 8 |  | rohs | ic |  |  | 0.99354 |  |  | 7 18v |  |  | 30ma | [8 empty] | IC |  |  |  | 7~18V | 30mA |  |  |  | 法規: ROHS |  | IC 7~18V 30mA ROHS | IC7~18V30mAROHS | 0.4483 | AUTO
5044665-75470 | PANASONIC | ETQP5M470YFM | IND Shielded 48uH 20% 156mΩ 2.3A 7.5x7x5.4mm 2-SMD J-Lead RoHS | IND | 156mω |  | 20% |  | smt | rohs | ind lead |  |  | 0.98277 |  |  |  |  | 48uh | 2.3a |  | 7.5x7x5.4mm | [6 empty] | IND |  |  | 48uH |  | 2.3A | 20% |  |  | 間距: 7.5x7x5.4mm; 法規: ROHS |  | IND 48uH 2.3A 20% 7.5x7x5.4mm ROHS | IND48uH2.3A20%7.5x7x | 0.52 | AUTO
5046224-001 | T.I. (Texas Instruments)(HARRIS) | TPS92640PWP/NOPB TPS92640PWPR/NOPB TPS92640PWPT/NOPB | IC, LED Drivers TPS92640PWP/NOPB 3V ±2% HTSSOP-14 RoHS | LED |  |  | ±2% | htssop - 14 |  | rohs | ic led drivers |  |  | 0.99626 |  |  | 3v | [11 empty] | IC |  |  |  | 3V |  | 2% |  |  | 法規: ROHS |  | IC 3V 2% ROHS | IC3V2%ROHS | 0.1778 | AUTO
5046258-2227 | STMicroelectronics | STM32F411RET7 | IC STM32F411 32BIT MCU+FPU 512KB LQFP64 RoHS | IC |  |  |  | lqfp64 |  | rohs | ic mcu |  |  | 0.85529 | [8 empty] | 512kb | [5 empty] | IC | [8 empty] | 封裝: LQFP64; 法規: ROHS |  | IC LQFP64 ROHS | ICLQFP64ROHS | 0.2632 | AUTO
5048666-1424 | Fullglory(褔軒) | FFHD-20V1N1U14-K124 FFHD-20V1N1B14-K124 FFHD-20V1N1D14-K124 FFHD-20V1N1T14-K124 | CONN, Female Header 2.0mm vertical Single Row Single Deck 1×14P H=6.35mm DIP RoHS | CONNECTOR | [5 empty] | rohs | conn header |  |  | 0.99752 | vertical | [6 empty] | 2.0mm h = 6.35mm | 1×14p | [5 empty] | CN | [8 empty] | 間距: 6.35mm; 針腳數: 14; 方向: VERTICAL; 法規: ROHS |  | CN 6.35mm 14 VERTICAL ROHS | CN6.35mm14VERTICALRO | 0.2941 | AUTO
5048668-103830 | Fullglory(褔軒) | PHD20R2N1B10-223830 PHD20R2N1T10-223830 PHD20R2N1U10-223830 | CONN, PIN Header 2.0mm R/A Double Row Double Deck 2×5P H=2.0mm DIP RoHS | CONNECTOR | [5 empty] | rohs | conn pin header |  |  | 0.9974 | [7 empty] | 2.0mm h = 2.0mm | 2×5p | [5 empty] | CN | [8 empty] | 間距: 2.0mm; 針腳數: 5; 法規: ROHS |  | CN 2.0mm 5 ROHS | CN2.0mm5ROHS | 0.1754 | AUTO
5044612-5121 | VISHAY | ILHB1812ER121V | IND, FERRITE BEAD 1812 120Ω 6A, RoHS | IND | 120ω |  |  |  |  | rohs | ind bead |  |  | 0.99952 | [5 empty] | 6a | [8 empty] | IND |  |  |  |  | 6A |  |  |  | 法規: ROHS |  | IND 6A ROHS | IND6AROHS | 0.2143 | AUTO
5044682-1152 | TAI-TECH(西北臺慶) | TMPA1004S-150MN-D | IND Power 15uH ±20% 6.25A 41mΩ 10x10x3.8mm(1004) SMD RoHS | IND | 41mω |  | ±20% |  | smt | rohs | ind |  |  | 0.99946 | power |  |  |  | 15uh | 6.25a |  | 10x10x3.8mm | [6 empty] | IND |  |  | 15uH |  | 6.25A | 20% |  |  | 間距: 10x10x3.8mm; 類型: POWER; 法規: ROHS |  | IND 15uH 6.25A 20% 10x10x3.8mm POWER ROHS | IND15uH6.25A20%10x10 | 0.8 | AUTO
5046247-004 | STMicroelectronics | STM32L475VET6 | IC STM32L475VE MCU+FPU 32bit 512KB flash 128KB/SRAM LQFP100 SMD, RoHS | IC |  |  |  | lqfp100 | smt | rohs | ic mcu |  |  | 0.92609 | [14 empty] | IC | [8 empty] | 封裝: LQFP100; 法規: ROHS |  | IC LQFP100 ROHS | ICLQFP100ROHS | 0.2 | AUTO
5046248-002 | T.I. (Texas Instruments) | TPS92513HVDGQR TPS92513HVDGQT | IC TPS92513 1.5A Buck LED Driver 60V(MAX) HVSSOP10 SMD, RoHS | LED |  |  |  | hvssop10 | smt | rohs | ic led driver |  |  | 0.99846 |  |  | 60v |  |  | 1.5a | [8 empty] | IC |  |  |  | 60V | 1.5A |  |  |  | 法規: ROHS |  | IC 60V 1.5A ROHS | IC60V1.5AROHS | 0.2619 | AUTO
5046304-0432 | SGMICRO | SGM811B-SXKA4G/TR | IC Supervisory Manual Reset Input SGM811B 2.93V 20mA SOT-143 SMD RoHS | IC |  |  |  | sot - 143 | smt | rohs | ic |  |  | 0.99625 |  |  | 2.93v |  |  | 20ma | [8 empty] | IC |  |  |  | 2.93V | 20mA |  |  |  | 封裝: SOT143; 法規: ROHS |  | IC 2.93V 20mA SOT143 ROHS | IC2.93V20mASOT143ROH | 0.3393 | AUTO
5048711-130 | TARNG YU(TYU) | TU1001WNR-2x15SK-NL | CONN Socket P=1.0mm 2x15P Tin Plated Right angle Dual Row latch type SMD RoHS | CONNECTOR |  |  |  |  | smt | rohs | conn socket tin |  |  | 0.93884 | right angle latch type | [6 empty] | p = 1.0mm | 2x15p | [5 empty] | CN | [8 empty] | 間距: 1.0mm; 針腳數: 2x15; 方向: RIGHT ANGLE; 法規: ROHS |  | CN 1.0mm 2x15 RIGHT ANGLE ROHS | CN1.0mm2x15RIGHTANGL | 0.4035 | AUTO
51203-004 | MOLEX | 22-12-2044 | CONN Header 1x4P Right angle P=2.54mm H=6.6mm Gold DIP RoHS | CONNECTOR | [5 empty] | rohs | conn header |  |  | 0.99785 | right angle | [6 empty] | p = 2.54mm h = 6.6mm | 1x4p | [5 empty] | CN | [8 empty] | 間距: 2.54mm; 針腳數: 1x4; 方向: RIGHT ANGLE; 法規: ROHS |  | CN 2.54mm 1x4 RIGHT ANGLE ROHS | CN2.54mm1x4RIGHTANGL | 0.46 | AUTO
51406-001 | TE | 2301844-2 | CONN D-SUB 9P FEMALE RA Black Female Screwlock(4-40) 30.81x13.575x20.65mm DIP RoHS | CONNECTOR | [5 empty] | rohs | conn d |  |  | 0.97802 | [7 empty] | 30.81x13.575x20.65mm | 9p | black |  |  |  |  | CN | [8 empty] | 顏色: BLACK; 間距: 30.81x13.575x20.65mm; 針腳數: 9; 法規: ROHS |  | CN BLACK 30.81x13.575x20.65mm 9 ROHS | CNBLACK30.81x13.575x | 0.4545 | AUTO
5046214-2227 | STMicroelectronics | STM32F072RBT7 | IC, MCU STM32F072 32BIT 128KB FLASH LQFP-64, RoHS | IC |  |  |  | lqfp - 64 |  | rohs | ic mcu |  |  | 0.95082 | [8 empty] | 128kb | [5 empty] | IC | [8 empty] | 封裝: LQFP64; 法規: ROHS |  | IC LQFP64 ROHS | ICLQFP64ROHS | 0.25 | AUTO
5046281-002 | T.I. (Texas Instruments) | TPS92691QPWPQ1 TPS92691QPWPRQ1 TPS92691QPWPTQ1 | IC TPS92691Q LED Driver 4.5-65V HTSSOP16 SMD RoHS | LED |  |  |  | 4.5 - htssop16 | smt | rohs | ic led driver |  |  | 0.93401 |  |  | 65v | [11 empty] | IC |  |  |  | 4.5~65V |  |  |  |  | 法規: ROHS |  | IC 4.5~65V ROHS | IC4.5~65VROHS | 0.2821 | AUTO
51218-22 | MOLEX | 90120-0122 | CONN, PIN HEADER STRAIGHT 1X2P 2.54mm DIP, RoHS | CONNECTOR | [5 empty] | rohs | conn pin header |  |  | 0.99961 | [7 empty] | 2.54mm | 1x2p | [5 empty] | CN | [8 empty] | 針腳數: 1X2; 法規: ROHS |  | CN 1X2 ROHS | CN1X2ROHS | 0.1842 | AUTO
51643-000 | KEYSTONE | 5000 | CONN TEST POINT RED MINIATURE 7.6x2.5mm φ1.25mmRoHS | CONNECTOR | [6 empty] | conn |  |  | 0.90969 | point | [6 empty] | 7.6x2.5mm φ1.25mmrohs |  | red |  |  |  |  | CN | [8 empty] | 顏色: RED; 間距: 7.6x2.5mm |  | CN RED 7.6x2.5mm | CNRED7.6x2.5mm | 0.2667 | AUTO
46232-3 | ANALOG | SN74LVC244APWR | IC,OCTAL BUFFER, 3 STATE,RoHS | IC | [5 empty] | rohs | ic buffer |  |  | 0.91715 | [14 empty] | IC | [8 empty] | 法規: ROHS |  | IC ROHS | ICROHS | 0.1739 | AUTO
46671 | Texas Instruments | SN74LV125APWR | IC, BUS BUFF TRI-ST QUAD SMD, RoHS | IC |  |  |  |  | smt | rohs | ic |  |  | 0.99206 | [14 empty] | IC | [8 empty] | 法規: ROHS |  | IC ROHS | ICROHS | 0.1739 | AUTO
54854 | TDK | ACM7060-301-2PL-TL | IND, CHOKE COMMON 300Ω 5A SMD, RoHS | IND | 300ω |  |  |  | smt | rohs | ind choke |  |  | 0.99946 | common |  |  |  |  | 5a | [8 empty] | IND |  |  |  |  | 5A |  |  |  | 類型: COMMON; 法規: ROHS |  | IND 5A COMMON ROHS | IND5ACOMMONROHS | 0.5 | AUTO
51676-016 | MOLEX | 010-89-7160 A-70280-0088 | PIN Header Dual Row Vert P=2.54mm 2x8P H=11.1mm Black DIP RoHS | CONNECTOR | [5 empty] | rohs | pin header |  |  | 0.99948 | [7 empty] | p = 2.54mm h = 11.1mm | 2x8p | black |  |  |  |  | CN | [8 empty] | 顏色: BLACK; 間距: 2.54mm; 針腳數: 2x8; 法規: ROHS |  | CN BLACK 2.54mm 2x8 ROHS | CNBLACK2.54mm2x8ROHS | 0.3462 | AUTO
51676-020 | MOLEX | 010-89-7200 A-70280-0090 | PIN Header Dual Row Vert P=2.54mm 2x10P H=11.1mm Black DIP RoHS | CONNECTOR | [5 empty] | rohs | pin header |  |  | 0.99948 | [7 empty] | p = 2.54mm h = 11.1mm | 2x10p | black |  |  |  |  | CN | [8 empty] | 顏色: BLACK; 間距: 2.54mm; 針腳數: 2x10; 法規: ROHS |  | CN BLACK 2.54mm 2x10 ROHS | CNBLACK2.54mm2x10ROH | 0.3585 | AUTO
51676-030 | MOLEX | 010-89-7300 A-70280-0095 | PIN Header Dual Row Vert P=2.54mm 2x15P H=11.1mm Black DIP RoHS | CONNECTOR | [5 empty] | rohs | pin header |  |  | 0.99949 | [7 empty] | p = 2.54mm h = 11.1mm | 2x15p | black |  |  |  |  | CN | [8 empty] | 顏色: BLACK; 間距: 2.54mm; 針腳數: 2x15; 法規: ROHS |  | CN BLACK 2.54mm 2x15 ROHS | CNBLACK2.54mm2x15ROH | 0.3585 | AUTO
51676-034 | MOLEX | 010-89-7340 A-70280-0097 | PIN Header Dual Row Vert P=2.54mm 2x17P H=11.1mm Black DIP RoHS | CONNECTOR | [5 empty] | rohs | pin header |  |  | 0.99949 | [7 empty] | p = 2.54mm h = 11.1mm | 2x17p | black |  |  |  |  | CN | [8 empty] | 顏色: BLACK; 間距: 2.54mm; 針腳數: 2x17; 法規: ROHS |  | CN BLACK 2.54mm 2x17 ROHS | CNBLACK2.54mm2x17ROH | 0.3585 | AUTO
47253 | MAXIM | MAX14752EUE+ | IC, MULTIPLEXER 8X1 TSSOP-16 SMD, RoHS | IC |  |  |  | tssop - 16 | smt | rohs | ic |  |  | 0.99874 | [14 empty] | IC | [8 empty] | 封裝: TSSOP16; 法規: ROHS |  | IC TSSOP16 ROHS | ICTSSOP16ROHS | 0.3929 | AUTO
47274 | ANALOG | ADA4700-1ARDZ ADA4700-1ARDZ-R7 ADA4700-1ARDZ-RL | IC ADA4700-1ARD PREC OPAMP 3.5MHz 30mA 0.2mV 8SOIC RoHS | IC | [5 empty] | rohs | ic |  |  | 0.96961 |  |  | 0.2mv |  |  | 30ma | 3.5mhz | [7 empty] | IC |  |  |  |  | 30mA |  |  |  | 頻率: 3.5MHz; 法規: ROHS |  | IC 30mA 3.5MHz ROHS | IC30mA3.5MHzROHS | 0.2979 | AUTO
5044671-121 | MURATA | BLM31KN121SN1L BLM31KN121SN1B | FERRITE BEAD BLM31KN121SN1 120 Ω 25% 1206 SMD RoHS | UNKNOWN | 120 ω |  | 25% | 1206 | smt | rohs | bead |  |  | 0.9994 | [14 empty] | IND | [5 empty] | 25% |  |  | 尺寸: 1206; 法規: ROHS |  | IND 25% 1206 ROHS | IND25%1206ROHS | 0.2821 | AUTO
5044672-680 | TDK | SPM7054VT-680M-D | IND SPM7054VT 68uH±20% 222mΩ 2.1A 100kHz 7.5x1.0x5.4mm SMD RoHS | IND | 222mω |  | % |  | smt | rohs | ind |  |  | 0.99929 |  |  |  |  | 68uh±20 | 2.1a | 100khz | 7.5x1.0x5.4mm | [6 empty] | IND |  |  | 68uH |  | 2.1A | 20% |  |  | 頻率: 100kHz; 間距: 7.5x1.0x5.4mm; 法規: ROHS |  | IND 68uH 2.1A 20% 100kHz 7.5x1.0x5.4mm ROHS | IND68uH2.1A20%100kHz | 0.6538 | AUTO
5048509-012 | TEKCON(台捷) | 1140-A21-12S | CONN, HEADER FEMALE 2x6P DIP, RoHS | CONNECTOR | [5 empty] | rohs | conn header |  |  | 0.99924 | [8 empty] | 2x6p | [5 empty] | CN | [8 empty] | 針腳數: 2x6; 法規: ROHS |  | CN 2x6 ROHS | CN2x6ROHS | 0.2593 | AUTO
5048673-005 | STM | MD24215P5 | CONN, SIDE-ENTRY 2X5P 180° P=2.0mm DIP, RoHS | CONNECTOR |  |  | 180° |  |  | rohs | conn |  |  | 0.96996 | [7 empty] | p = 2.0mm | 2x5p | [5 empty] | CN | [8 empty] | 間距: 2.0mm; 針腳數: 2X5; 法規: ROHS |  | CN 2.0mm 2X5 ROHS | CN2.0mm2X5ROHS | 0.3333 | AUTO
5048694 | CnC Tech,LLC | 1002-004-01010 | CONN Double USB A/F 90° 30u" 8P T=0.2mm 1.5A 30V DIP RoHS | CONNECTOR |  |  | 90° |  |  | rohs | conn usb |  |  | 0.95592 |  |  | 30v |  |  | 1.5a |  | t = 0.2mm | 8p | [5 empty] | CN |  |  |  | 30V | 1.5A |  |  |  | 針腳數: 8; 法規: ROHS |  | CN 30V 1.5A 8 ROHS | CN30V1.5A8ROHS | 0.2667 | AUTO
5048719-001 | NEUTRIK AG | NC5FAH | CONN NC5FAH Female 5P 3A <50V Gold contact Latch lock 25.3x28.8x22.2mm IP40 RoHS | CONNECTOR | [5 empty] | rohs | conn |  |  | 0.93859 |  |  | 50v |  |  | 3a |  | 25.3x28.8x22.2mm | 5p |  | < | < | < |  | CN |  |  |  | 50V | 3A |  |  |  | 間距: 25.3x28.8x22.2mm; 針腳數: 5; 法規: ROHS |  | CN 50V 3A 25.3x28.8x22.2mm 5 ROHS | CN50V3A25.3x28.8x22. | 0.3824 | AUTO
5048719-004 | NEUTRIK AG | NC5MAH | CONN NC5MAH Male 5P 3A <50V Gold contact Latch lock 25.3x28.8x22.4mm IP40 RoHS | CONNECTOR | [5 empty] | rohs | conn |  |  | 0.93614 |  |  | 50v |  |  | 3a |  | 25.3x28.8x22.4mm | 5p |  | < | < | < |  | CN |  |  |  | 50V | 3A |  |  |  | 間距: 25.3x28.8x22.4mm; 針腳數: 5; 法規: ROHS |  | CN 50V 3A 25.3x28.8x22.4mm 5 ROHS | CN50V3A25.3x28.8x22. | 0.3939 | AUTO
5048725-002 | TE | 1437664-4 NC6-P107-02 | CONN Barrier Terminal Blocks 2PIN 20A 300V 20.55x16x16.51mm BLACK DIP RoHS | CONNECTOR | [5 empty] | rohs | conn terminal |  |  | 0.99932 |  |  | 300v |  |  | 20a |  | 20.55x16x16.51mm | 2pin | black |  |  |  |  | CN |  |  |  | 300V | 20A |  |  |  | 顏色: BLACK; 間距: 20.55x16x16.51mm; 針腳數: 2; 法規: ROHS |  | CN 300V 20A BLACK 20.55x16x16.51mm 2 ROHS | CN300V20ABLACK20.55x | 0.5156 | AUTO
5048742-224 | EVER(旗欣) | 2222PS-2x12P | CONN 2x12P Socket Vert 3A 250V 10mΩ P=2.0mm Nylon 66 RoHS | CONNECTOR | 10mω |  |  |  |  | rohs | conn socket |  |  | 0.99925 |  |  | 250v |  |  | 3a |  | p = 2.0mm | 2x12p | [5 empty] | CN |  |  |  | 250V | 3A |  |  |  | 間距: 2.0mm; 針腳數: 2x12; 法規: ROHS |  | CN 250V 3A 2.0mm 2x12 ROHS | CN250V3A2.0mm2x12ROH | 0.4043 | AUTO
5044674-6R8 | TDK | VLS5045EX-6R8M | IND Shielded Power 6.8uH±20% 0.046Ω 3.6A 100kHz 5.0x5.0x4.5mm SMD RoHS | IND | 0.046ω |  | % |  | smt | rohs | ind |  |  | 0.99924 | power |  |  |  | 6.8uh±20 | 3.6a | 100khz | 5.0x5.0x4.5mm | [6 empty] | IND |  |  | 6.8uH |  | 3.6A | 20% |  |  | 頻率: 100kHz; 間距: 5.0x5.0x4.5mm; 類型: POWER; 法規: ROHS |  | IND 6.8uH 3.6A 20% 100kHz 5.0x5.0x4.5mm POWER ROHS | IND6.8uH3.6A20%100kH | 0.6897 | AUTO
5046271 | T.I. (Texas Instruments)(HARRIS) | LMR14020SDDA LMR14020SDDAR | IC LMR14020 40V 2A 2.2MHz Step-Down Converter 8SOPWR SMD RoHS | IC |  |  |  | 8sopwr | smt | rohs | ic |  |  | 0.96517 |  |  | 40v |  |  | 2a | 2.2mhz | [7 empty] | IC |  |  |  | 40V | 2A |  |  |  | 頻率: 2.2MHz; 法規: ROHS |  | IC 40V 2A 2.2MHz ROHS | IC40V2A2.2MHzROHS | 0.3061 | AUTO
47046-332 | HOLTEK | HT7533-1 | IC, REG LDO 3.3V 100mA SOT-89,ROHS | IC |  |  |  | sot - 89 |  | rohs | ic |  |  | 0.99962 |  |  | 3.3v |  |  | 100ma | [8 empty] | IC |  |  |  | 3.3V | 100mA |  |  |  | 封裝: SOT89; 法規: ROHS |  | IC 3.3V 100mA SOT89 ROHS | IC3.3V100mASOT89ROHS | 0.6667 | AUTO
5046167-001 | NXP | LPC1764FBD100 | IC, MCU ARM LPC1764 128KB FLASH LQFP100, RoHS | IC |  |  |  | lqfp100 |  | rohs | ic mcu arm |  |  | 0.92685 | [14 empty] | IC | [8 empty] | 封裝: LQFP100; 法規: ROHS |  | IC LQFP100 ROHS | ICLQFP100ROHS | 0.3056 | AUTO
5046168-105 | TAITRON | LM358AS8-08-TR30 | IC, Low power Dual OPAMP LM358AS8-08-TR30 SOP8, RoHS | IC |  |  |  | lm358as8 - 08 - sop8 |  | rohs | ic |  |  | 0.94428 | power | [13 empty] | IC | [8 empty] | 封裝: SOP8; 類型: POWER; 法規: ROHS |  | IC SOP8 POWER ROHS | ICSOP8POWERROHS | 0.3023 | AUTO
5044637-3R3 | WURTH | 7447714033 | IND, POWER 3.3UH 7.5A 30% 10x10x5mm SMD, RoHS | IND |  |  | 30% |  | smt | rohs | ind |  |  | 0.99958 | power |  |  |  | 3.3uh | 7.5a |  | 10x10x5mm | [6 empty] | IND |  |  | 3.3UH |  | 7.5A | 30% |  |  | 間距: 10x10x5mm; 類型: POWER; 法規: ROHS |  | IND 3.3UH 7.5A 30% 10x10x5mm POWER ROHS | IND3.3UH7.5A30%10x10 | 0.9091 | AUTO
5044677-680 | WURTH | 7447709680 | IND FIXED 68uH ±20% 3.2A 69mΩ 1210 SMD RoHS | IND | 69mω |  | ±20% | 1210 | smt | rohs | ind |  |  | 0.99946 |  |  |  |  | 68uh | 3.2a | [8 empty] | IND |  |  | 68uH |  | 3.2A | 20% |  |  | 尺寸: 1210; 法規: ROHS |  | IND 68uH 3.2A 20% 1210 ROHS | IND68uH3.2A20%1210RO | 0.5938 | AUTO
5046269-013 | STMicroelectronics | STM32F413VGT6 STM32F413VGT6TR | IC MCU 32BIT 1.5MB FLASH STM32F413VGT6 1024Kbyte LQFP100 SMD RoHS | IC | 5mb |  |  | lqfp100 | smt | rohs | ic mcu |  |  | 0.79964 | [8 empty] | 1. | [5 empty] | IC | [8 empty] | 封裝: LQFP100; 法規: ROHS |  | IC LQFP100 ROHS | ICLQFP100ROHS | 0.2075 | AUTO
5048710-001 | WISCONN | WRJ5-88-11-FVBJA12 | CONN RJ45 8P8C 180° front PEG 125V 1.5A 94V0 15.8x13.3x18.1mm DIP RoHS | CONNECTOR |  |  | 180° |  |  | rohs | conn front peg |  |  | 0.92196 |  |  | 125v94v0 |  |  | 1.5a |  | 15.8x13.3x18.1mm | 8p8c | [5 empty] | CN |  |  |  | 125V | 1.5A |  |  |  | 間距: 15.8x13.3x18.1mm; 法規: ROHS |  | CN 125V 1.5A 15.8x13.3x18.1mm ROHS | CN125V1.5A15.8x13.3x | 0.4746 | AUTO
5048716-016 | TKP(台灣駿品) | 2202I-2x8-84(LF) | PIN Socket duled VERT Female 2X8 PIN P=2.54mm H=8.4mm 3A 250V Black Nylon 94V-0 DIP RoHS | UNKNOWN | [5 empty] | rohs | pin socket pin |  |  | 0.96364 |  |  | 250v94v |  |  | 3a |  | p = 2.54mm h = 8.4mm | 2x8 | black |  |  |  |  | CN |  |  |  | 250V | 3A |  |  |  | 顏色: BLACK; 間距: 2.54mm; 針腳數: 2X8; 法規: ROHS |  | CN 250V 3A BLACK 2.54mm 2X8 ROHS | CN250V3ABLACK2.54mm2 | 0.3288 | AUTO
5046321-011 | LINEAR | LTC3783EDHD LTC3783EDHD#PBF LTC3783EDHD#TR LTC3783EDHD#TRPBF | IC LED Driver LTC3783E CTRLR PWM 3~36V DFN-16(5x4mm) SMD RoHS | LED |  |  |  | dfn - 16 | smt | rohs | ic led driver |  |  | 0.97959 |  |  | 36v |  |  |  |  | 5x4mm | [6 empty] | IC |  |  |  | 3~36V |  |  |  |  | 封裝: DFN16; 法規: ROHS |  | IC 3~36V DFN16 ROHS | IC3~36VDFN16ROHS | 0.3333 | AUTO
46261 | ANALOG | ADM1171-1AUJZ | IC, CTRLR HOTSWAP 16.5V TSOP-8, RoHS | IC |  |  |  | tsop - 8 |  | rohs | ic |  |  | 0.9994 |  |  | 16.5v | [11 empty] | IC |  |  |  | 16.5V |  |  |  |  | 法規: ROHS |  | IC 16.5V ROHS | IC16.5VROHS | 0.3103 | AUTO
47032 | LINEAR | LT1172IS8#PBF | IC, SW REG 1.25A SOIC-8, RoHS | IC |  |  |  | soic - 8 |  | rohs | ic |  |  | 0.99769 | sw |  |  |  |  | 1.25a | [8 empty] | IC |  |  |  |  | 1.25A |  |  |  | 封裝: SOIC8; 法規: ROHS |  | IC 1.25A SOIC8 ROHS | IC1.25ASOIC8ROHS | 0.6364 | AUTO
47243-5.0 | NS. | LP2985IM5-5.0/NOPB | IC, REG LDO MICROPWR SOT23-5, RoHS | IC |  |  |  | sot23 - 5 |  | rohs | ic |  |  | 0.99957 | [14 empty] | IC | [8 empty] | 封裝: SOT235; 法規: ROHS |  | IC SOT235 ROHS | ICSOT235ROHS | 0.3704 | AUTO
54816-15 | BOURNS | CM453232-221JL | IND, 220uH 100mA 10% 1812 SMD, RoHS | IND |  |  | 10% |  | smt | rohs | ind |  |  | 0.99962 |  |  |  |  | 220uh | 100ma | [8 empty] | IND |  |  | 220uH |  | 100mA | 10% |  |  | 法規: ROHS |  | IND 220uH 100mA 10% ROHS | IND220uH100mA10%ROHS | 0.7083 | AUTO
54817-10 | MURATA | LQH43CN330K03L | IND, 33uH 310mA 10% 1812 SMD, RoHS | IND |  |  | 10% |  | smt | rohs | ind |  |  | 0.99962 |  |  |  |  | 33uh | 310ma | [8 empty] | IND |  |  | 33uH |  | 310mA | 10% |  |  | 法規: ROHS |  | IND 33uH 310mA 10% ROHS | IND33uH310mA10%ROHS | 0.6957 | AUTO
47046-502 | HOLTEK | HT7550-1 | IC, REG LDO 5.0V 100mA SOT-89, RoHS | IC |  |  |  | sot - 89 |  | rohs | ic |  |  | 0.99962 |  |  | 5.0v |  |  | 100ma | [8 empty] | IC |  |  |  | 5.0V | 100mA |  |  |  | 封裝: SOT89; 法規: ROHS |  | IC 5.0V 100mA SOT89 ROHS | IC5.0V100mASOT89ROHS | 0.6667 | AUTO
5044629-470 | MEC(登壹) | CDH104N-470M | IND, POWER 47uH 2.1A 10.3x10.0x4.1mm -40℃~125℃ SMD, RoHS | IND |  |  |  |  | smt | rohs | ind |  |  | 0.99306 | power |  |  |  | 47uh | 2.1a |  | 10.3x10.0x4.1mm | [6 empty] | IND |  |  | 47uH |  | 2.1A |  |  |  | 間距: 10.3x10.0x4.1mm; 類型: POWER; 法規: ROHS |  | IND 47uH 2.1A 10.3x10.0x4.1mm POWER ROHS | IND47uH2.1A10.3x10.0 | 0.6957 | AUTO
5044634-470 | MINGSTAR(登壹) | CDRH127N-470M-B | IND, POWER 47uH 20% 12.2X12.2x8.5mm SMD, RoHS | IND |  |  | 20% |  | smt | rohs | ind |  |  | 0.99963 | power |  |  |  | 47uh |  |  | 12.2x12.2x8.5mm | [6 empty] | IND |  |  | 47uH |  |  | 20% |  |  | 間距: 12.2X12.2x8.5mm; 類型: POWER; 法規: ROHS |  | IND 47uH 20% 12.2X12.2x8.5mm POWER ROHS | IND47uH20%12.2X12.2x | 0.9118 | AUTO
5046110-003 | HOLTEK | HT1015-1 (SOT23-5) | IC, Low power LDO 1.5V SOT-23-5, RoHS | IC |  |  |  | sot - 23 - 5 |  | rohs | ic |  |  | 0.99932 |  |  | 1.5v | [11 empty] | IC |  |  |  | 1.5V |  |  |  |  | 封裝: SOT235; 類型: POWER; 法規: ROHS |  | IC 1.5V SOT235 POWER ROHS | IC1.5VSOT235POWERROH | 0.6552 | AUTO
5046116-001 | AXELITE 亞瑟萊特 | AX3162 | IC, Step-Down Converter PWM 2A SOP-8L-EP, RoHS | IC |  |  |  | sop - 8l - ep |  | rohs | ic |  |  | 0.9984 | [5 empty] | 2a | [8 empty] | IC |  |  |  |  | 2A |  |  |  | 法規: ROHS |  | IC 2A ROHS | IC2AROHS | 0.1579 | AUTO
5046158 | Richtek | RT8480GS | IC, RT8480 Hight Voltage Boost/SEPIC Controller SOP-16, RoHS | IC |  |  |  | sop - 16 |  | rohs | ic controller |  |  | 0.95909 | [14 empty] | IC | [8 empty] | 封裝: SOP16; 法規: ROHS |  | IC SOP16 ROHS | ICSOP16ROHS | 0.18 | AUTO
5046185-303 | RICHTEK | RT9058-33GX | IC, REG LDO RT9058 3.3V 0.1A SOT89-3, RoHS | IC |  |  |  | sot89 - 3 |  | rohs | ic |  |  | 0.99958 |  |  | 3.3v |  |  | 0.1a | [8 empty] | IC |  |  |  | 3.3V | 0.1A |  |  |  | 封裝: SOT893; 法規: ROHS |  | IC 3.3V 0.1A SOT893 ROHS | IC3.3V0.1ASOT893ROHS | 0.5455 | AUTO
5048612-006 | TYU HWA-PUR(華普) | TU2005WNR-2x03K-C H2005WR-2x03KC | CONN, Wire To Board Right Angle K-TYPE 2X3P 2.0mm DIP, RoHS | CONNECTOR | [5 empty] | rohs | conn wire board |  |  | 0.96613 | right angle k - type | [6 empty] | 2.0mm | 2x3p | [5 empty] | CN | [8 empty] | 針腳數: 2X3; 方向: RIGHT ANGLE; 法規: ROHS |  | CN 2X3 RIGHT ANGLE ROHS | CN2X3RIGHTANGLEROHS | 0.3953 | AUTO
5048612-008 | TYU HWA-PUR(華普) | TU2005WNR-2x04K-C H2005WR-2x04KC | CONN, Wire To Board Right Angle K-TYPE 2X4P 2.0mm DIP, RoHS | CONNECTOR | [5 empty] | rohs | conn wire board |  |  | 0.96687 | right angle k - type | [6 empty] | 2.0mm | 2x4p | [5 empty] | CN | [8 empty] | 針腳數: 2X4; 方向: RIGHT ANGLE; 法規: ROHS |  | CN 2X4 RIGHT ANGLE ROHS | CN2X4RIGHTANGLEROHS | 0.3953 | AUTO
5048612-012 | TYU HWA-PUR(華普) | TU2005WNR-2x06K-C H2005WR-2x06KC | CONN, Wire To Board Right Angle K-TYPE 2X6P 2.0mm White DIP, RoHS | CONNECTOR | [5 empty] | rohs | conn wire board |  |  | 0.9677 | right angle k - type | [6 empty] | 2.0mm | 2x6p | white |  |  |  |  | CN | [8 empty] | 顏色: WHITE; 針腳數: 2X6; 方向: RIGHT ANGLE; 法規: ROHS |  | CN WHITE 2X6 RIGHT ANGLE ROHS | CNWHITE2X6RIGHTANGLE | 0.4583 | AUTO
5048612-016 | TYU HWA-PUR(華普) | TU2005WNR-2x08K-C H2005WR-2x08KC | CONN, Wire To Board Right Angle K-TYPE 2X8P 2.0mm DIP, RoHS | CONNECTOR | [5 empty] | rohs | conn wire board |  |  | 0.96642 | right angle k - type | [6 empty] | 2.0mm | 2x8p | [5 empty] | CN | [8 empty] | 針腳數: 2X8; 方向: RIGHT ANGLE; 法規: ROHS |  | CN 2X8 RIGHT ANGLE ROHS | CN2X8RIGHTANGLEROHS | 0.3953 | AUTO
5048618-204 | JVE | 24W1160-04R10-01T | CONN, Wafer Right Angle(turn right) 1x4P 2.54mm DIP, RoHS | CONNECTOR | [5 empty] | rohs | conn |  |  | 0.9777 | right angle | [6 empty] | 2.54mm | 1x4p | [5 empty] | CN | [8 empty] | 針腳數: 1x4; 方向: RIGHT ANGLE; 法規: ROHS |  | CN 1x4 RIGHT ANGLE ROHS | CN1x4RIGHTANGLEROHS | 0.4722 | AUTO
5048619-012 | TYU HWA-PUR(華普) | TU2007WNV-2x06 H2007WNV-2x06BC | CONN, Wire To Board Vertical Type 2X6P 2.0mm Black DIP, RoHS | CONNECTOR | [5 empty] | rohs | conn wire |  |  | 0.95655 | vertical type | [6 empty] | 2.0mm | 2x6p | black |  |  |  |  | CN | [8 empty] | 顏色: BLACK; 針腳數: 2X6; 方向: VERTICAL; 法規: ROHS |  | CN BLACK 2X6 VERTICAL ROHS | CNBLACK2X6VERTICALRO | 0.4545 | AUTO
54863-300 | MURATA | BLM18KG300TN1D | IND, FERRITE BEAD 30Ω 5000mA 0603, RoHS | IND | 30ω |  |  | 0603 |  | rohs | ind bead |  |  | 0.99959 | [5 empty] | 5000ma | [8 empty] | IND |  |  |  |  | 5000mA |  |  |  | 尺寸: 0603; 法規: ROHS |  | IND 5000mA 0603 ROHS | IND5000mA0603ROHS | 0.4516 | AUTO
5044630 | MINGSTAR(登壹) | CDRH129N-220M | IND, 22uH 20% 5.5A 12.2x12.2x10.5mm SMD, RoHS | IND |  |  | 20% |  | smt | rohs | ind |  |  | 0.99963 |  |  |  |  | 22uh | 5.5a |  | 12.2x12.2x10.5mm | [6 empty] | IND |  |  | 22uH |  | 5.5A | 20% |  |  | 間距: 12.2x12.2x10.5mm; 法規: ROHS |  | IND 22uH 5.5A 20% 12.2x12.2x10.5mm ROHS | IND22uH5.5A20%12.2x1 | 0.9118 | AUTO
5044633 | G-JIUNN(佶駿) | TRN-0204 | CHOKE, COIL 1.2 uH ± 20﹪13.5x17mm DIP, RoHS | UNKNOWN | [5 empty] | rohs | choke coil |  |  | 0.96174 |  |  |  |  | 1.2uh |  |  | 13.5x17mm | [6 empty] | IND |  |  | 1.2uH |  |  | 20% |  |  | 間距: 13.5x17mm; 法規: ROHS |  | IND 1.2uH 20% 13.5x17mm ROHS | IND1.2uH20%13.5x17mm | 0.6176 | AUTO
5044635 | G-JIUNN(佶駿) | TRN-0193 | CHOKE, COIL 350 uH ± 20﹪25x25x12mm DIP, RoHS | UNKNOWN | 20 [UNK] |  |  |  |  | rohs | choke coil |  |  | 0.89162 |  |  |  |  | 350uh |  |  | 25x25x12mm | [6 empty] | IND |  |  | 350uH |  |  | 20% |  |  | 間距: 25x25x12mm; 法規: ROHS |  | IND 350uH 20% 25x25x12mm ROHS | IND350uH20%25x25x12m | 0.6286 | AUTO
5044636 | G-JIUNN(佶駿) | TRN-0197 | CHOKE, COIL 9.0 mH (MIN) 30x30x15mm DIP, RoHS | UNKNOWN | [5 empty] | rohs | choke coil |  |  | 0.97582 | [6 empty] | 9.0mh | 30x30x15mm | [6 empty] | IND |  |  | 9.0mH | [5 empty] | 間距: 30x30x15mm; 法規: ROHS |  | IND 9.0mH 30x30x15mm ROHS | IND9.0mH30x30x15mmRO | 0.6129 | AUTO
5044641 | KINGCORE | PS0319IA | FERRITE CORE, K5B RH 3.5x4x1.3mm, RoHS | UNKNOWN | [5 empty] | rohs | ferrite core |  |  | 0.99669 | [7 empty] | 3.5x4x1.3mm | [6 empty] | IND | [8 empty] | 間距: 3.5x4x1.3mm; 法規: ROHS |  | IND 3.5x4x1.3mm ROHS | IND3.5x4x1.3mmROHS | 0.4839 | AUTO
5046113-001 | Richtek | RT8462GS | IC, RT8462 LED Driver Buck Boost SOP-14, RoHS | LED |  |  |  | sop - 14 |  | rohs | ic led driver |  |  | 0.99937 | [14 empty] | IC | [8 empty] | 封裝: SOP14; 法規: ROHS |  | IC SOP14 ROHS | ICSOP14ROHS | 0.25 | AUTO
5046173-002 | FAIRCHILD | FAN7382MX | IC, FAN7382 GATE DRIVER HI/LOW SIDE SOP-8, RoHS | IC |  |  |  | sop - 8 |  | rohs | ic driver |  |  | 0.99726 | [14 empty] | IC | [8 empty] | 封裝: SOP8; 法規: ROHS |  | IC SOP8 ROHS | ICSOP8ROHS | 0.2162 | AUTO
5046175-005 | T.I. | ISO7221ADR | IC, ISO7221 DGTL ISO dual-channel LOGIC SOIC-8, RoHS | IC |  |  |  | dgtl soic - 8 |  | rohs | ic |  |  | 0.95691 | [14 empty] | IC | [8 empty] | 封裝: SOIC8; 法規: ROHS |  | IC SOIC8 ROHS | ICSOIC8ROHS | 0.2093 | AUTO
5046176-003 | Lite-On Inc | LTV-817S-TA-B | IC, OPTOISOLATOR LTV-817S 5KV 4PIN SMD, RoHS | IC |  |  |  | - 817s | smt | rohs | ic |  |  | 0.98817 |  |  | 5kv | [5 empty] | 4pin | [5 empty] | IC |  |  |  | 5V |  |  |  |  | 針腳數: 4; 法規: ROHS |  | IC 5V 4 ROHS | IC5V4ROHS | 0.2121 | AUTO
5046187-4627 | ST. | STM32F051C6T7 | IC, MCU ARM STM32F051 32KB FLASH LQFP48, RoHS | IC |  |  |  | lqfp48 |  | rohs | ic mcu arm |  |  | 0.9503 | [8 empty] | 32kb | [5 empty] | IC | [8 empty] | 封裝: LQFP48; 法規: ROHS |  | IC LQFP48 ROHS | ICLQFP48ROHS | 0.2778 | AUTO
5046188-131 | T.I. | TL431ACDBZRG4 | IC, TL431A VREF SHUNT ADJ SOT23-3, RoHS | IC |  |  |  | sot23 - 3 |  | rohs | ic |  |  | 0.99769 | [14 empty] | IC | [8 empty] | 封裝: SOT233; 法規: ROHS |  | IC SOT233 ROHS | ICSOT233ROHS | 0.3226 | AUTO
5048556-001 | SINGATRON(信音) | 2DC-0228B200 | CONN, POWER JACK DC20V 9A with Mylar Black DIP, RoHS | CONNECTOR | [5 empty] | rohs | conn |  |  | 0.93737 | power jack |  |  |  |  | 9a |  |  |  | with black |  |  |  |  | CN |  |  |  |  | 9A |  |  |  | 顏色: BLACK; 類型: POWER; 法規: ROHS |  | CN 9A BLACK POWER ROHS | CN9ABLACKPOWERROHS | 0.4324 | AUTO
46125-6 | ATMEL ATMEL | AT25256B-XHL-B AT25256B-XHL-T | IC, EEPROM 256KBit 20MHZ TSSOP-8 SMD, RoHS | IC |  |  |  | tssop - 8 | smt | rohs | ic |  |  | 0.99917 | [6 empty] | 20mhz | [7 empty] | IC | [8 empty] | 頻率: 20MHZ; 封裝: TSSOP8; 法規: ROHS |  | IC 20MHZ TSSOP8 ROHS | IC20MHZTSSOP8ROHS | 0.4839 | AUTO
46326-1146 | LINEAR | LTC2654BIGN-H16#PBF | IC, DAC LTC2654BC 4.096V 16BITS SSOP-16 SMD, RoHS | IC |  |  |  | ssop - 16 | smt | rohs | ic |  |  | 0.98927 |  |  | 4.096v | [11 empty] | IC |  |  |  | 4.096V |  |  |  |  | 法規: ROHS |  | IC 4.096V ROHS | IC4.096VROHS | 0.2703 | AUTO
46675 | T.I. | SN74LVC138APWR | IC, 3-8 DECODER/DEMUX TSSOP-16 SMD, RoHS | IC |  |  |  | 3 - 8tssop - 16 | smt | rohs | ic |  |  | 0.98023 | [14 empty] | IC | [8 empty] | 封裝: TSSOP16; 法規: ROHS |  | IC TSSOP16 ROHS | ICTSSOP16ROHS | 0.3793 | AUTO
47022-1 | ANALOG | REF191ESZ | IC, MICRO-PWR 2.048V SOIC-8, RoHS | IC |  |  |  | soic - 8 |  | rohs | ic |  |  | 0.99121 |  |  | 2.048v | [11 empty] | IC |  |  |  | 2.048V |  |  |  |  | 封裝: SOIC8; 法規: ROHS |  | IC 2.048V SOIC8 ROHS | IC2.048VSOIC8ROHS | 0.5556 | AUTO
47023-50 | LINEAR | LT1763CS8-5 | IC, REG LDO 5V 500mA SOIC-8 SMD, RoHS | IC |  |  |  | soic - 8 | smt | rohs | ic |  |  | 0.99962 |  |  | 5v |  |  | 500ma | [8 empty] | IC |  |  |  | 5V | 500mA |  |  |  | 封裝: SOIC8; 法規: ROHS |  | IC 5V 500mA SOIC8 ROHS | IC5V500mASOIC8ROHS | 0.64 | AUTO
51546-03 | MOLEX | 22-11-2032 | CONN HEADER, VERT 1x3P P=2.54mm DIP, RoHS | CONNECTOR | [5 empty] | rohs | conn header |  |  | 0.99958 | [7 empty] | p = 2.54mm | 1x3p | [5 empty] | CN | [8 empty] | 間距: 2.54mm; 針腳數: 1x3; 法規: ROHS |  | CN 2.54mm 1x3 ROHS | CN2.54mm1x3ROHS | 0.3939 | AUTO
5046166-008 | Macronix | MX25L3206EM2I-12G | IC, FLASH MX25L3206E 32MBIT 86MHZ SOP8, RoHS | IC |  |  |  | sop8 |  | rohs | ic |  |  | 0.97479 | [6 empty] | 86mhz | [7 empty] | IC | [8 empty] | 頻率: 86MHZ; 封裝: SOP8; 法規: ROHS |  | IC 86MHZ SOP8 ROHS | IC86MHZSOP8ROHS | 0.3611 | AUTO
5048537 | SINGATRON(信音) | 2DC-G233-B54F | CONN, POWER JACK DC20V 10A Black, RoHS | CONNECTOR | [5 empty] | rohs | conn |  |  | 0.99831 | power jack |  |  |  |  | 10a |  |  |  | black |  |  |  |  | CN |  |  |  |  | 10A |  |  |  | 顏色: BLACK; 類型: POWER; 法規: ROHS |  | CN 10A BLACK POWER ROHS | CN10ABLACKPOWERROHS | 0.5667 | AUTO
5048626-008 | 同取 | FHDS08G-1.0-SMT | SOCKET, FEMALE 1.0mm Dual Row 2X4 H=2.2mm SMD, RoHS | UNKNOWN |  |  |  |  | smt | rohs | socket |  |  | 0.98868 | [7 empty] | 1.0mm = 2.2mm | 2x4h | [5 empty] | CN | [8 empty] | 間距: 2.2mm; 法規: ROHS |  | CN 2.2mm ROHS | CN2.2mmROHS | 0.2368 | AUTO
5048557-002 | JVE | 22N8241-02S10B-01G | CONN, Female Header Straight 1x2P 2.0mm Black DIP , RoHS | CONNECTOR | [5 empty] | rohs | conn header |  |  | 0.99929 | [7 empty] | 2.0mm | 1x2p | black |  |  |  |  | CN | [8 empty] | 顏色: BLACK; 針腳數: 1x2; 法規: ROHS |  | CN BLACK 1x2 ROHS | CNBLACK1x2ROHS | 0.2667 | AUTO
5048557-010 | JVE | 22N8241-10S10B-01G | CONN, Female Header Straight 1x10P 2.0mm Black DIP , RoHS | CONNECTOR | [5 empty] | rohs | conn header |  |  | 0.99928 | [7 empty] | 2.0mm | 1x10p | black |  |  |  |  | CN | [8 empty] | 顏色: BLACK; 針腳數: 1x10; 法規: ROHS |  | CN BLACK 1x10 ROHS | CNBLACK1x10ROHS | 0.2826 | AUTO
5044603-002 | SUMIDA | CPFC6D36NP-100M06 | IND, CHOKE COMMON 600Ω 2.5A 5.3x4.2x3.8mm SMD, RoHS | IND | 600ω |  |  |  | smt | rohs | ind choke |  |  | 0.9995 | common |  |  |  |  | 2.5a |  | 5.3x4.2x3.8mm | [6 empty] | IND |  |  |  |  | 2.5A |  |  |  | 間距: 5.3x4.2x3.8mm; 類型: COMMON; 法規: ROHS |  | IND 2.5A 5.3x4.2x3.8mm COMMON ROHS | IND2.5A5.3x4.2x3.8mm | 0.6923 | AUTO
5044629-220 | MEC(登壹) | CDH104N-220M | IND, POWER 22uH 2.9A 10.3x10.0x4.1mm -40℃~125℃ SMD, RoHS | IND |  |  |  |  | smt | rohs | ind |  |  | 0.99268 | power |  |  |  | 22uh | 2.9a |  | 10.3x10.0x4.1mm | [6 empty] | IND |  |  | 22uH |  | 2.9A |  |  |  | 間距: 10.3x10.0x4.1mm; 類型: POWER; 法規: ROHS |  | IND 22uH 2.9A 10.3x10.0x4.1mm POWER ROHS | IND22uH2.9A10.3x10.0 | 0.6957 | AUTO
5044638-470 | MEC(登壹) | CDH5D28N-470M | IND, POWER 47uH 20% 6x6x3mm SMD, RoHS | IND |  |  | 20% |  | smt | rohs | ind |  |  | 0.99966 | power |  |  |  | 47uh |  |  | 6x6x3mm | [6 empty] | IND |  |  | 47uH |  |  | 20% |  |  | 間距: 6x6x3mm; 類型: POWER; 法規: ROHS |  | IND 47uH 20% 6x6x3mm POWER ROHS | IND47uH20%6x6x3mmPOW | 0.8846 | AUTO
5046215-001 | RICHTEK | RT8475GS | IC, RT8475 LED Driver Controller SOP-14, RoHS | LED |  |  |  | sop - 14 |  | rohs | ic led driver controller |  |  | 0.98485 | [14 empty] | IC | [8 empty] | 封裝: SOP14; 法規: ROHS |  | IC SOP14 ROHS | ICSOP14ROHS | 0.2432 | AUTO
5048643-012 | JVE | 21B22564‐12D10B‐01G‐6/3/1.5 | CONN, Pin Header Right Angle 2X6P 2.54mm DIP, RoHS | CONNECTOR | [5 empty] | rohs | conn pin header |  |  | 0.99963 | right angle | [6 empty] | 2.54mm | 2x6p | [5 empty] | CN | [8 empty] | 針腳數: 2X6; 方向: RIGHT ANGLE; 法規: ROHS |  | CN 2X6 RIGHT ANGLE ROHS | CN2X6RIGHTANGLEROHS | 0.425 | AUTO
5048643-016 | JVE | 21B22564‐16D10B‐01G‐6/3/1.5 | CONN, Pin Header Right Angle 2X8P 2.54mm DIP, RoHS | CONNECTOR | [5 empty] | rohs | conn pin header |  |  | 0.99963 | right angle | [6 empty] | 2.54mm | 2x8p | [5 empty] | CN | [8 empty] | 針腳數: 2X8; 方向: RIGHT ANGLE; 法規: ROHS |  | CN 2X8 RIGHT ANGLE ROHS | CN2X8RIGHTANGLEROHS | 0.425 | AUTO