## Sheet1
Item No. | Reference Designator | Qty. | DiCon P/N | MFG | MFG P/N | Description | Special Notes | 類別 | 阻值 | 阻值_IEC | 容量 | 容量_EIA | 電感值 | 電壓 | 電流 | 容差 | 功率 | 溫度係數 | 介質 | 顏色 | 頻率 | 波長 | 間距 | 尺寸 | 封裝 | 針腳數 | 方向 | 類型 | 法規 | 製程 | 其餘規格 | 正規化Description | 顯示名20 | NER_Used | status | review_reason | NER_Result
1 |  | 1 | 30422A3 | DiCon | 30422A3 | FAB PCB VX700 rev A3 |  | OT | [23 empty] | OT | OT | 否 | NEED_REVIEW | ner_low_valid_0/5 | [('FAB', 'O'), ('PCB', 'O'), ('VX700', 'O'), ('rev', 'O'), ('A3', 'O')]
15 | (U2) | 1 | 44702-018 | MILL-MAX | 614-43-318-31-012 | SOCKET IC PIN W/CARRIER .3 WIDE DIP |  | SOCKET IC PIN | [23 empty] | SOCKET IC PIN | OT | 是 | NEED_REVIEW | short_display20_len=2 | [('SOCKET', 'Category'), ('IC', 'Category'), ('PIN', 'Category'), ('W', 'O'), ('/', 'O'), ('CARRIER', 'O'), ('.3', 'O'), ('WIDE', 'O'), ('DIP', 'O')]
19 | U4 | 1 | 46402 | ALLEGRO | UDN2993B | IC, UDN2993B DUAL H-BRIDGE DRIVER 16-DIP, RoHS |  | IC DRIVER | [10 empty] | 封裝: 16-; 法規: RoHS |  | IC DRIVER 16- | OT16- | 是 | NEED_REVIEW | short_display20_len=5 | [('IC', 'Category'), (',', 'IGNORE'), ('UDN2993B', 'O'), ('DUAL', 'O'), ('H', 'O'), ('-', 'O'), ('BRIDGE', 'O'), ('DRIVER', 'Category'), ('16', 'Package'), ('-', 'Package'), ('DIP', 'O'), (',', 'IGNORE'), ('RoHS', 'Compliance')]
23 | OS1 | 1 | 53304-001 | ISOCOM | H22A1 | SENSOR, H22A1 OPTO SLOT 3MM TRANS THRU, RoHS |  | SENSOR TRANS | [10 empty] | 尺寸: 3MM; 法規: RoHS |  | SENSOR TRANS 3MM | OT3MM | 是 | NEED_REVIEW | short_display20_len=5 | [('SENSOR', 'Category'), (',', 'IGNORE'), ('H22A1', 'O'), ('OPTO', 'O'), ('SLOT', 'O'), ('3MM', 'Size'), ('TRANS', 'Category'), ('THRU', 'O'), (',', 'IGNORE'), ('RoHS', 'Compliance')]
26 |  | 1 | 73010-001 |  |  | BAG ANTISTATIC METALOUT TRANSPRNT |  | BAG METALOUT TRANSPRNT | [23 empty] | BAG METALOUT TRANSPRNT | OT | 是 | NEED_REVIEW | short_display20_len=2 | [('BAG', 'Category'), ('ANTISTATIC', 'O'), ('METALOUT', 'Category'), ('TRANSPRNT', 'Category')]
27 | U2 | 1 | 97119 |  |  | FIRMW PIC16C84 |  | OT | [8 empty] | FIRMW | [14 empty] | OT FIRMW | OTFIRMW | 是 | NEED_REVIEW | short_display20_len=7 | [('FIRMW', 'Power'), ('PIC16C84', 'O')]