## 主分頁
Item No. | Reference Designator | Qty. | DiCon P/N | MFG | MFG P/N | Description | Special Notes | 類別 | 阻值 | 阻值_IEC | 容量 | 容量_EIA | 電感值 | 電壓 | 電流 | 容差 | 功率 | 溫度係數 | 介質 | 顏色 | 頻率 | 波長 | 間距 | 尺寸 | 封裝 | 針腳數 | 方向 | 類型 | 法規 | 製程 | 其餘規格 | 正規化Description | 顯示名20 | NER_Used | status | review_reason | NER_Result
1 |  | 1 | 30422A3 | DiCon | 30422A3 | FAB PCB VX700 rev A3 |  | OT | [23 empty] | OT | OT | 否 | NEED_REVIEW | ner_low_valid_0/5 | [('FAB', 'O'), ('PCB', 'O'), ('VX700', 'O'), ('rev', 'O'), ('A3', 'O')]
2 | R1,R2,R4,R5,R9 | 5 | 40100-102 | PHILIPS PANASONIC ROHM DALE | 9C12063A1001FK ERJ8ENF1001V MCR18EZHF1021 CRCW1206102J | RES, 1KΩ 1/4W 1% 1206 SMD, RoHS |  | RES | 1KΩ | 1K0 | [5 empty] | 1% | 1/4W |  | 封裝: 1206; 法規: RoHS; 製程: SMD |  | RES 1KΩ 1% 1/4W 1206 | RES1K01%1/4W1206 | 是 | AUTO |  | [('RES', 'Category'), (',', 'IGNORE'), ('1K', 'Resistance'), ('Ω', 'Resistance'), ('1', 'Power'), ('/', 'Power'), ('4W', 'Power'), ('1', 'Tolerance'), ('%', 'Tolerance'), ('1206', 'Package'), ('SMD', 'Process_Type'), (',', 'IGNORE'), ('RoHS', 'Compliance')]
3 | R3 | 1 | 40100-221 | PHILIPS PANASONIC ROHM DALE | 9C12063A2210FK ERJ8ENF2210V MCR18EZHF2210 CRCW1206221J | RES, 221Ω 1/4W 1% 1206 SMD, RoHS |  | RES | 221Ω | 221R | [5 empty] | 1% | 1/4W |  | 封裝: 1206; 法規: RoHS; 製程: SMD |  | RES 221Ω 1% 1/4W 1206 | RES221R1%1/4W1206 | 是 | AUTO |  | [('RES', 'Category'), (',', 'IGNORE'), ('221', 'Resistance'), ('Ω', 'Resistance'), ('1', 'Power'), ('/', 'Power'), ('4W', 'Power'), ('1', 'Tolerance'), ('%', 'Tolerance'), ('1206', 'Package'), ('SMD', 'Process_Type'), (',', 'IGNORE'), ('RoHS', 'Compliance')]
4 | R11,R12 | 2 | 40100-222 | PHILIPS PANASONIC DALE | 9C12063A2211FK ERJ8ENF2211V CRCW1206222J | RES, 2.21KΩ 1/4W 1% 1206 SMD, RoHS |  | RES | 2.21KΩ | 2K21 | [5 empty] | 1% | 1/4W |  | 封裝: 1206; 法規: RoHS; 製程: SMD |  | RES 2.21KΩ 1% 1/4W 1206 | RES2K211%1/4W1206 | 是 | AUTO |  | [('RES', 'Category'), (',', 'IGNORE'), ('2.21K', 'Resistance'), ('Ω', 'Resistance'), ('1', 'Power'), ('/', 'Power'), ('4W', 'Power'), ('1', 'Tolerance'), ('%', 'Tolerance'), ('1206', 'Package'), ('SMD', 'Process_Type'), (',', 'IGNORE'), ('RoHS', 'Compliance')]
5 | R7 | 1 | 40100-223 | PHILIPS PANASONIC ROHM AVX DALE | 9C12063A2212FK ERJ8ENF2212V MCR18EZHF223 CR32-2212F-T CRCW1206223J | RES, 22.1KΩ 1/4W 1% 1206 SMD, RoHS |  | RES | 22.1KΩ | 22K1 | [5 empty] | 1% | 1/4W |  | 封裝: 1206; 法規: RoHS; 製程: SMD |  | RES 22.1KΩ 1% 1/4W 1206 | RES22K11%1/4W1206 | 是 | AUTO |  | [('RES', 'Category'), (',', 'IGNORE'), ('22.1K', 'Resistance'), ('Ω', 'Resistance'), ('1', 'Power'), ('/', 'Power'), ('4W', 'Power'), ('1', 'Tolerance'), ('%', 'Tolerance'), ('1206', 'Package'), ('SMD', 'Process_Type'), (',', 'IGNORE'), ('RoHS', 'Compliance')]
6 | R8,R10 | 2 | 40100-471 | PHILIPS PANASONIC ROHM DALE | 9C12063A4750FK ERJ8ENF4750V MCR18EZHF4750 CRCW1206471J | RES, 475Ω 1/4W 1% 1206 SMD, RoHS |  | RES | 475Ω | 475R | [5 empty] | 1% | 1/4W |  | 封裝: 1206; 法規: RoHS; 製程: SMD |  | RES 475Ω 1% 1/4W 1206 | RES475R1%1/4W1206 | 是 | AUTO |  | [('RES', 'Category'), (',', 'IGNORE'), ('475', 'Resistance'), ('Ω', 'Resistance'), ('1', 'Power'), ('/', 'Power'), ('4W', 'Power'), ('1', 'Tolerance'), ('%', 'Tolerance'), ('1206', 'Package'), ('SMD', 'Process_Type'), (',', 'IGNORE'), ('RoHS', 'Compliance')]
7 | R6 | 1 | 40100-750 | PHILIPS PANASONIC DALE | 9C12063A75R0F ERJ8ENF75R0V CRCW1206750J | RES, 75Ω 1/4W 1% 1206 SMD, RoHS |  | RES | 75Ω | 75R | [5 empty] | 1% | 1/4W |  | 封裝: 1206; 法規: RoHS; 製程: SMD |  | RES 75Ω 1% 1/4W 1206 | RES75R1%1/4W1206 | 是 | AUTO |  | [('RES', 'Category'), (',', 'IGNORE'), ('75', 'Resistance'), ('Ω', 'Resistance'), ('1', 'Power'), ('/', 'Power'), ('4W', 'Power'), ('1', 'Tolerance'), ('%', 'Tolerance'), ('1206', 'Package'), ('SMD', 'Process_Type'), (',', 'IGNORE'), ('RoHS', 'Compliance')]
8 | C1,C2,C3,C5 | 4 | 42011-103 | AVX YAGEO | 12065C103KAT2A CC1206KRX7R9BB103 | CAP CER, 0.01uF 50V X7R 10% 1206 SMD, RoHS |  | CAP |  |  | 0.01uF | 103 |  | 50V |  | 10% |  |  | 介質: X7R; 封裝: 1206; 類型: CER; 法規: RoHS; 製程: SMD |  | CAP 0.01uF 50V 10% X7R 1206 CER | CAP10350V10%1206X7R | 是 | AUTO |  | [('CAP', 'Category'), ('CER', 'Type'), (',', 'IGNORE'), ('0.01uF', 'Capacitance'), ('50V', 'Voltage'), ('X7R', 'Temp_Code'), ('10', 'Tolerance'), ('%', 'Tolerance'), ('1206', 'Package'), ('SMD', 'Process_Type'), (',', 'IGNORE'), ('RoHS', 'Compliance')]
9 | C6 | 1 | 42011-104 | AVX YAGEO | 12065C104KAT2A CC1206KRX7R9BB104 | CAP CER, 0.1uF 50V X7R 10% 1206 SMD, RoHS |  | CAP |  |  | 0.1uF | 104 |  | 50V |  | 10% |  |  | 介質: X7R; 封裝: 1206; 類型: CER; 法規: RoHS; 製程: SMD |  | CAP 0.1uF 50V 10% X7R 1206 CER | CAP10450V10%1206X7R | 是 | AUTO |  | [('CAP', 'Category'), ('CER', 'Type'), (',', 'IGNORE'), ('0.1uF', 'Capacitance'), ('50V', 'Voltage'), ('X7R', 'Temp_Code'), ('10', 'Tolerance'), ('%', 'Tolerance'), ('1206', 'Package'), ('SMD', 'Process_Type'), (',', 'IGNORE'), ('RoHS', 'Compliance')]
10 | C4 | 1 | 42615-336 | PANASONIC AVX KEMET PHILIPS | ECST1CD336R TAJD336M016R T491D336M016AS 49MC336D016MASFT | CAP TAN-D, 33uF 16V 20% 2917 SMD, RoHS |  | CAP |  |  | 33uF | 336 |  | 16V |  | 20% |  |  | 法規: RoHS; 製程: SMD |  | CAP 33uF 16V 20% | CAP33616V20% | 是 | AUTO |  | [('CAP', 'Category'), ('TAN', 'O'), ('-', 'O'), ('D', 'O'), (',', 'IGNORE'), ('33uF', 'Capacitance'), ('16V', 'Voltage'), ('20', 'Tolerance'), ('%', 'Tolerance'), ('2917', 'O'), ('SMD', 'Process_Type'), (',', 'IGNORE'), ('RoHS', 'Compliance')]
11 | C7 | 1 | 42625-106 | PANASONIC AVX PHILIP | ECS-T1VD106R TAJD106M035R 49MC106D035MASFT | CAP TAN-D, 10uF 35V 20% 2917 SMD, RoHS |  | CAP |  |  | 10uF | 106 |  | 35V |  | 20% |  |  | 法規: RoHS; 製程: SMD |  | CAP 10uF 35V 20% | CAP10635V20% | 是 | AUTO |  | [('CAP', 'Category'), ('TAN', 'O'), ('-', 'O'), ('D', 'O'), (',', 'IGNORE'), ('10uF', 'Capacitance'), ('35V', 'Voltage'), ('20', 'Tolerance'), ('%', 'Tolerance'), ('2917', 'O'), ('SMD', 'Process_Type'), (',', 'IGNORE'), ('RoHS', 'Compliance')]
12 | Q1,Q2,Q3 | 3 | 43051 | ZEVEZ SUPERTEX FAIRCHILD DIODES | ZVN3306F VN2110K1 ZVN3306F ZVN3306FTA | MOSFET-N, 60V 150mA SOT23-3 SMD, RoHS |  | MOSFET | [5 empty] | 60V | 150mA |  |  |  | 封裝: SOT23-3; 類型: - N; 法規: RoHS; 製程: SMD |  | MOSFET 60V 150mA SOT23-3 - N | OT60V150mASOT23-3- N | 是 | AUTO |  | [('MOSFET', 'Category'), ('-', 'Type'), ('N', 'Type'), (',', 'IGNORE'), ('60V', 'Voltage'), ('150mA', 'Current'), ('SOT23', 'Package'), ('-', 'Package'), ('3', 'Package'), ('SMD', 'Process_Type'), (',', 'IGNORE'), ('RoHS', 'Compliance')]
14 | TZ1 | 1 | 43601-014 | FAIRCHILD DIODES VISHAY VISHAY Bourns Inc. | SMCJ14CA SMCJ14CA-13-F SMCJ14CA-E3/57T SMCJ14CAHE3/57T SMCJ14CA | DIODE, TVS BI 14V 1.5KW 5% DO-214AB SMD, RoHS |  | DIODE | [5 empty] | 14V |  | 5% | 1.5KW |  | 封裝: DO214AB; 類型: TVS; 法規: RoHS; 製程: SMD |  | DIODE 14V 5% 1.5KW DO214AB TVS | OT14V5%1.5KWDO214AB | 是 | AUTO |  | [('DIODE', 'Category'), (',', 'IGNORE'), ('TVS', 'Type'), ('BI', 'O'), ('14V', 'Voltage'), ('1.5KW', 'Power'), ('5', 'Tolerance'), ('%', 'Tolerance'), ('DO', 'O'), ('-', 'O'), ('214AB', 'O'), ('SMD', 'Process_Type'), (',', 'IGNORE'), ('RoHS', 'Compliance')]
13 | TZ2 | 1 | 43601-R65 | FAIRCHILD DIODES VISHAY VISHAY | SMCJ6V5CA SMCJ6.5CA-13-F SMCJ6.5CA-E3/57T SMCJ6.5CAHE3/57T | DIODE, TVS BI 6.5V 1.5KW 5% DO-214AB SMD, RoHS |  | DIODE | [5 empty] | 6.5V |  | 5% | 1.5KW |  | 封裝: DO214AB; 類型: TVS; 法規: RoHS; 製程: SMD |  | DIODE 6.5V 5% 1.5KW DO214AB TVS | OT6.5V5%1.5KWDO214AB | 是 | AUTO |  | [('DIODE', 'Category'), (',', 'IGNORE'), ('TVS', 'Type'), ('BI', 'O'), ('6.5V', 'Voltage'), ('1.5KW', 'Power'), ('5', 'Tolerance'), ('%', 'Tolerance'), ('DO', 'O'), ('-', 'O'), ('214AB', 'O'), ('SMD', 'Process_Type'), (',', 'IGNORE'), ('RoHS', 'Compliance')]
15 | (U2) | 1 | 44702-018 | MILL-MAX | 614-43-318-31-012 | SOCKET IC PIN W/CARRIER .3 WIDE DIP |  | SOCKET IC PIN | [23 empty] | SOCKET IC PIN | OT | 是 | NEED_REVIEW | short_display20_len=2 | [('SOCKET', 'Category'), ('IC', 'Category'), ('PIN', 'Category'), ('W', 'O'), ('/', 'O'), ('CARRIER', 'O'), ('.3', 'O'), ('WIDE', 'O'), ('DIP', 'O')]
16 | F2 | 1 | 45001-R351(new) | Bel Fuse Inc | 0ZCC0035FF2C | Fuse, PTC 16V 0.35A 1812 SMD, RoHS |  | Fuse | [5 empty] | 16V | 0.35A |  |  |  | 法規: RoHS; 製程: SMD |  | Fuse 16V 0.35A | OT16V0.35A | 是 | AUTO |  | [('Fuse', 'Category'), (',', 'IGNORE'), ('PTC', 'O'), ('16V', 'Voltage'), ('0.35A', 'Current'), ('1812', 'O'), ('SMD', 'Process_Type'), (',', 'IGNORE'), ('RoHS', 'Compliance')]
17 | F1 | 1 | 45001-R751(new) | Bel Fuse Inc | 0ZCC0075FF2C | Fuse, PTC 16V 0.75A 1812 SMD, RoHS |  | Fuse | [5 empty] | 16V | 0.75A |  |  |  | 法規: RoHS; 製程: SMD |  | Fuse 16V 0.75A | OT16V0.75A | 是 | AUTO |  | [('Fuse', 'Category'), (',', 'IGNORE'), ('PTC', 'O'), ('16V', 'Voltage'), ('0.75A', 'Current'), ('1812', 'O'), ('SMD', 'Process_Type'), (',', 'IGNORE'), ('RoHS', 'Compliance')]
18 | U3 | 1 | 46203 | T.I. | SN75176BP | IC, SN75176BP GPIB INTERF TRANSCVR DIP, RoHS |  | IC | [10 empty] | 封裝: SN75176BP; 法規: RoHS |  | IC SN75176BP | ICSN75176BP | 是 | AUTO |  | [('IC', 'Category'), (',', 'IGNORE'), ('SN75176BP', 'Package'), ('GPIB', 'O'), ('INTERF', 'O'), ('TRANSCVR', 'O'), ('DIP', 'O'), (',', 'IGNORE'), ('RoHS', 'Compliance')]
19 | U4 | 1 | 46402 | ALLEGRO | UDN2993B | IC, UDN2993B DUAL H-BRIDGE DRIVER 16-DIP, RoHS |  | IC DRIVER | [10 empty] | 封裝: 16-; 法規: RoHS |  | IC DRIVER 16- | OT16- | 是 | NEED_REVIEW | short_display20_len=5 | [('IC', 'Category'), (',', 'IGNORE'), ('UDN2993B', 'O'), ('DUAL', 'O'), ('H', 'O'), ('-', 'O'), ('BRIDGE', 'O'), ('DRIVER', 'Category'), ('16', 'Package'), ('-', 'Package'), ('DIP', 'O'), (',', 'IGNORE'), ('RoHS', 'Compliance')]
20 | U1 | 1 | 46403 | DALLAS | DS1233Z-10+ | IC, ECONORESET 5V 10% SOT-223-3 SMD, RoHS |  | IC | [5 empty] | 5V |  | 10% |  |  | 封裝: SOT-223-3; 法規: RoHS; 製程: SMD |  | IC 5V 10% SOT-223-3 | IC5V10%SOT-223-3 | 是 | AUTO |  | [('IC', 'Category'), (',', 'IGNORE'), ('ECONORESET', 'O'), ('5V', 'Voltage'), ('10', 'Tolerance'), ('%', 'Tolerance'), ('SOT', 'Package'), ('-', 'Package'), ('223', 'Package'), ('-', 'Package'), ('3', 'Package'), ('SMD', 'Process_Type'), (',', 'IGNORE'), ('RoHS', 'Compliance')]
21 | Y1 | 1 | 46700-080 | EPSON | SG-531P 8.0000MC:ROHS | OSC, SG531P 8MHZ ±100ppm DIP, RoHS |  | OT | [9 empty] | ±100ppm | 頻率: 8MHZ; 法規: RoHS |  | OT ±100ppm 8MHZ | OT8MHZ±100ppm | 是 | AUTO |  | [('OSC', 'O'), (',', 'IGNORE'), ('SG531P', 'O'), ('8MHZ', 'Frequency'), ('±', 'Temp_Coefficient'), ('100ppm', 'Temp_Coefficient'), ('DIP', 'O'), (',', 'IGNORE'), ('RoHS', 'Compliance')]
22 | J1 | 1 | 51203-006 | MOLEX | 22-12-2064 | CONN, HEADER Right Angle 2.54mm Gold, RoHS |  | CONN HEADER | [10 empty] | 尺寸: 2.54mm; 類型: Right Angle; 法規: RoHS |  | CONN HEADER 2.54mm Right Angle | OT2.54mmRight Angle | 是 | AUTO |  | [('CONN', 'Category'), (',', 'IGNORE'), ('HEADER', 'Category'), ('Right', 'Type'), ('Angle', 'Type'), ('2.54mm', 'Size'), ('Gold', 'O'), (',', 'IGNORE'), ('RoHS', 'Compliance')]
23 | OS1 | 1 | 53304-001 | ISOCOM | H22A1 | SENSOR, H22A1 OPTO SLOT 3MM TRANS THRU, RoHS |  | SENSOR TRANS | [10 empty] | 尺寸: 3MM; 法規: RoHS |  | SENSOR TRANS 3MM | OT3MM | 是 | NEED_REVIEW | short_display20_len=5 | [('SENSOR', 'Category'), (',', 'IGNORE'), ('H22A1', 'O'), ('OPTO', 'O'), ('SLOT', 'O'), ('3MM', 'Size'), ('TRANS', 'Category'), ('THRU', 'O'), (',', 'IGNORE'), ('RoHS', 'Compliance')]
24 | FB1 | 1 | 54800 | MURATA | MURATA | IND, BEAD FERRITE 70Ω 200mA 1206 SMD, RoHS |  | IND BEAD | 70Ω | 70R |  |  |  |  | 200mA |  |  |  | 封裝: 1206; 法規: RoHS; 製程: SMD |  | IND BEAD 70Ω 200mA 1206 | OT70R200mA1206 | 是 | AUTO |  | [('IND', 'Category'), (',', 'IGNORE'), ('BEAD', 'Category'), ('FERRITE', 'O'), ('70', 'Resistance'), ('Ω', 'Resistance'), ('200mA', 'Current'), ('1206', 'Package'), ('SMD', 'Process_Type'), (',', 'IGNORE'), ('RoHS', 'Compliance')]
25 | DS1 | 1 | 55500 | LUMEX | SSF-LXH100HGW | LED, BICOLOR Red Green RA 9x6x6mm DIP, RoHS |  | LED | [10 empty] | 顏色: Red Green; 尺寸: 9x6x6mm; 法規: RoHS |  | LED Red Green 9x6x6mm | OT9x6x6mm | 是 | AUTO |  | [('LED', 'Category'), (',', 'IGNORE'), ('BICOLOR', 'O'), ('Red', 'Color'), ('Green', 'Color'), ('RA', 'O'), ('9x6x6mm', 'Size'), ('DIP', 'O'), (',', 'IGNORE'), ('RoHS', 'Compliance')]
26 |  | 1 | 73010-001 |  |  | BAG ANTISTATIC METALOUT TRANSPRNT |  | BAG METALOUT TRANSPRNT | [23 empty] | BAG METALOUT TRANSPRNT | OT | 是 | NEED_REVIEW | short_display20_len=2 | [('BAG', 'Category'), ('ANTISTATIC', 'O'), ('METALOUT', 'Category'), ('TRANSPRNT', 'Category')]
27 | U2 | 1 | 97119 |  |  | FIRMW PIC16C84 |  | OT | [8 empty] | FIRMW | [14 empty] | OT FIRMW | OTFIRMW | 是 | NEED_REVIEW | short_display20_len=7 | [('FIRMW', 'Power'), ('PIC16C84', 'O')]

## 群組彙總
DiCon P/N | 正規化Description | 顯示名20 | status | NER_Result
30422A3 | OT | OT | NEED_REVIEW | [('FAB', 'O'), ('PCB', 'O'), ('VX700', 'O'), ('rev', 'O'), ('A3', 'O')]
40100-102 | RES 1KΩ 1% 1/4W 1206 | RES1K01%1/4W1206 | AUTO | [('RES', 'Category'), (',', 'IGNORE'), ('1K', 'Resistance'), ('Ω', 'Resistance'), ('1', 'Power'), ('/', 'Power'), ('4W', 'Power'), ('1', 'Tolerance'), ('%', 'Tolerance'), ('1206', 'Package'), ('SMD', 'Process_Type'), (',', 'IGNORE'), ('RoHS', 'Compliance')]
40100-221 | RES 221Ω 1% 1/4W 1206 | RES221R1%1/4W1206 | AUTO | [('RES', 'Category'), (',', 'IGNORE'), ('221', 'Resistance'), ('Ω', 'Resistance'), ('1', 'Power'), ('/', 'Power'), ('4W', 'Power'), ('1', 'Tolerance'), ('%', 'Tolerance'), ('1206', 'Package'), ('SMD', 'Process_Type'), (',', 'IGNORE'), ('RoHS', 'Compliance')]
40100-222 | RES 2.21KΩ 1% 1/4W 1206 | RES2K211%1/4W1206 | AUTO | [('RES', 'Category'), (',', 'IGNORE'), ('2.21K', 'Resistance'), ('Ω', 'Resistance'), ('1', 'Power'), ('/', 'Power'), ('4W', 'Power'), ('1', 'Tolerance'), ('%', 'Tolerance'), ('1206', 'Package'), ('SMD', 'Process_Type'), (',', 'IGNORE'), ('RoHS', 'Compliance')]
40100-223 | RES 22.1KΩ 1% 1/4W 1206 | RES22K11%1/4W1206 | AUTO | [('RES', 'Category'), (',', 'IGNORE'), ('22.1K', 'Resistance'), ('Ω', 'Resistance'), ('1', 'Power'), ('/', 'Power'), ('4W', 'Power'), ('1', 'Tolerance'), ('%', 'Tolerance'), ('1206', 'Package'), ('SMD', 'Process_Type'), (',', 'IGNORE'), ('RoHS', 'Compliance')]
40100-471 | RES 475Ω 1% 1/4W 1206 | RES475R1%1/4W1206 | AUTO | [('RES', 'Category'), (',', 'IGNORE'), ('475', 'Resistance'), ('Ω', 'Resistance'), ('1', 'Power'), ('/', 'Power'), ('4W', 'Power'), ('1', 'Tolerance'), ('%', 'Tolerance'), ('1206', 'Package'), ('SMD', 'Process_Type'), (',', 'IGNORE'), ('RoHS', 'Compliance')]
40100-750 | RES 75Ω 1% 1/4W 1206 | RES75R1%1/4W1206 | AUTO | [('RES', 'Category'), (',', 'IGNORE'), ('75', 'Resistance'), ('Ω', 'Resistance'), ('1', 'Power'), ('/', 'Power'), ('4W', 'Power'), ('1', 'Tolerance'), ('%', 'Tolerance'), ('1206', 'Package'), ('SMD', 'Process_Type'), (',', 'IGNORE'), ('RoHS', 'Compliance')]
42011-103 | CAP 0.01uF 50V 10% X7R 1206 CER | CAP10350V10%1206X7R | AUTO | [('CAP', 'Category'), ('CER', 'Type'), (',', 'IGNORE'), ('0.01uF', 'Capacitance'), ('50V', 'Voltage'), ('X7R', 'Temp_Code'), ('10', 'Tolerance'), ('%', 'Tolerance'), ('1206', 'Package'), ('SMD', 'Process_Type'), (',', 'IGNORE'), ('RoHS', 'Compliance')]
42011-104 | CAP 0.1uF 50V 10% X7R 1206 CER | CAP10450V10%1206X7R | AUTO | [('CAP', 'Category'), ('CER', 'Type'), (',', 'IGNORE'), ('0.1uF', 'Capacitance'), ('50V', 'Voltage'), ('X7R', 'Temp_Code'), ('10', 'Tolerance'), ('%', 'Tolerance'), ('1206', 'Package'), ('SMD', 'Process_Type'), (',', 'IGNORE'), ('RoHS', 'Compliance')]
42615-336 | CAP 33uF 16V 20% | CAP33616V20% | AUTO | [('CAP', 'Category'), ('TAN', 'O'), ('-', 'O'), ('D', 'O'), (',', 'IGNORE'), ('33uF', 'Capacitance'), ('16V', 'Voltage'), ('20', 'Tolerance'), ('%', 'Tolerance'), ('2917', 'O'), ('SMD', 'Process_Type'), (',', 'IGNORE'), ('RoHS', 'Compliance')]
42625-106 | CAP 10uF 35V 20% | CAP10635V20% | AUTO | [('CAP', 'Category'), ('TAN', 'O'), ('-', 'O'), ('D', 'O'), (',', 'IGNORE'), ('10uF', 'Capacitance'), ('35V', 'Voltage'), ('20', 'Tolerance'), ('%', 'Tolerance'), ('2917', 'O'), ('SMD', 'Process_Type'), (',', 'IGNORE'), ('RoHS', 'Compliance')]
43051 | MOSFET 60V 150mA SOT23-3 - N | OT60V150mASOT23-3- N | AUTO | [('MOSFET', 'Category'), ('-', 'Type'), ('N', 'Type'), (',', 'IGNORE'), ('60V', 'Voltage'), ('150mA', 'Current'), ('SOT23', 'Package'), ('-', 'Package'), ('3', 'Package'), ('SMD', 'Process_Type'), (',', 'IGNORE'), ('RoHS', 'Compliance')]
43601-014 | DIODE 14V 5% 1.5KW DO214AB TVS | OT14V5%1.5KWDO214AB | AUTO | [('DIODE', 'Category'), (',', 'IGNORE'), ('TVS', 'Type'), ('BI', 'O'), ('14V', 'Voltage'), ('1.5KW', 'Power'), ('5', 'Tolerance'), ('%', 'Tolerance'), ('DO', 'O'), ('-', 'O'), ('214AB', 'O'), ('SMD', 'Process_Type'), (',', 'IGNORE'), ('RoHS', 'Compliance')]
43601-R65 | DIODE 6.5V 5% 1.5KW DO214AB TVS | OT6.5V5%1.5KWDO214AB | AUTO | [('DIODE', 'Category'), (',', 'IGNORE'), ('TVS', 'Type'), ('BI', 'O'), ('6.5V', 'Voltage'), ('1.5KW', 'Power'), ('5', 'Tolerance'), ('%', 'Tolerance'), ('DO', 'O'), ('-', 'O'), ('214AB', 'O'), ('SMD', 'Process_Type'), (',', 'IGNORE'), ('RoHS', 'Compliance')]
44702-018 | SOCKET IC PIN | OT | NEED_REVIEW | [('SOCKET', 'Category'), ('IC', 'Category'), ('PIN', 'Category'), ('W', 'O'), ('/', 'O'), ('CARRIER', 'O'), ('.3', 'O'), ('WIDE', 'O'), ('DIP', 'O')]
45001-R351(new) | Fuse 16V 0.35A | OT16V0.35A | AUTO | [('Fuse', 'Category'), (',', 'IGNORE'), ('PTC', 'O'), ('16V', 'Voltage'), ('0.35A', 'Current'), ('1812', 'O'), ('SMD', 'Process_Type'), (',', 'IGNORE'), ('RoHS', 'Compliance')]
45001-R751(new) | Fuse 16V 0.75A | OT16V0.75A | AUTO | [('Fuse', 'Category'), (',', 'IGNORE'), ('PTC', 'O'), ('16V', 'Voltage'), ('0.75A', 'Current'), ('1812', 'O'), ('SMD', 'Process_Type'), (',', 'IGNORE'), ('RoHS', 'Compliance')]
46203 | IC SN75176BP | ICSN75176BP | AUTO | [('IC', 'Category'), (',', 'IGNORE'), ('SN75176BP', 'Package'), ('GPIB', 'O'), ('INTERF', 'O'), ('TRANSCVR', 'O'), ('DIP', 'O'), (',', 'IGNORE'), ('RoHS', 'Compliance')]
46402 | IC DRIVER 16- | OT16- | NEED_REVIEW | [('IC', 'Category'), (',', 'IGNORE'), ('UDN2993B', 'O'), ('DUAL', 'O'), ('H', 'O'), ('-', 'O'), ('BRIDGE', 'O'), ('DRIVER', 'Category'), ('16', 'Package'), ('-', 'Package'), ('DIP', 'O'), (',', 'IGNORE'), ('RoHS', 'Compliance')]
46403 | IC 5V 10% SOT-223-3 | IC5V10%SOT-223-3 | AUTO | [('IC', 'Category'), (',', 'IGNORE'), ('ECONORESET', 'O'), ('5V', 'Voltage'), ('10', 'Tolerance'), ('%', 'Tolerance'), ('SOT', 'Package'), ('-', 'Package'), ('223', 'Package'), ('-', 'Package'), ('3', 'Package'), ('SMD', 'Process_Type'), (',', 'IGNORE'), ('RoHS', 'Compliance')]
46700-080 | OT ±100ppm 8MHZ | OT8MHZ±100ppm | AUTO | [('OSC', 'O'), (',', 'IGNORE'), ('SG531P', 'O'), ('8MHZ', 'Frequency'), ('±', 'Temp_Coefficient'), ('100ppm', 'Temp_Coefficient'), ('DIP', 'O'), (',', 'IGNORE'), ('RoHS', 'Compliance')]
51203-006 | CONN HEADER 2.54mm Right Angle | OT2.54mmRight Angle | AUTO | [('CONN', 'Category'), (',', 'IGNORE'), ('HEADER', 'Category'), ('Right', 'Type'), ('Angle', 'Type'), ('2.54mm', 'Size'), ('Gold', 'O'), (',', 'IGNORE'), ('RoHS', 'Compliance')]
53304-001 | SENSOR TRANS 3MM | OT3MM | NEED_REVIEW | [('SENSOR', 'Category'), (',', 'IGNORE'), ('H22A1', 'O'), ('OPTO', 'O'), ('SLOT', 'O'), ('3MM', 'Size'), ('TRANS', 'Category'), ('THRU', 'O'), (',', 'IGNORE'), ('RoHS', 'Compliance')]
54800 | IND BEAD 70Ω 200mA 1206 | OT70R200mA1206 | AUTO | [('IND', 'Category'), (',', 'IGNORE'), ('BEAD', 'Category'), ('FERRITE', 'O'), ('70', 'Resistance'), ('Ω', 'Resistance'), ('200mA', 'Current'), ('1206', 'Package'), ('SMD', 'Process_Type'), (',', 'IGNORE'), ('RoHS', 'Compliance')]
55500 | LED Red Green 9x6x6mm | OT9x6x6mm | AUTO | [('LED', 'Category'), (',', 'IGNORE'), ('BICOLOR', 'O'), ('Red', 'Color'), ('Green', 'Color'), ('RA', 'O'), ('9x6x6mm', 'Size'), ('DIP', 'O'), (',', 'IGNORE'), ('RoHS', 'Compliance')]
73010-001 | BAG METALOUT TRANSPRNT | OT | NEED_REVIEW | [('BAG', 'Category'), ('ANTISTATIC', 'O'), ('METALOUT', 'Category'), ('TRANSPRNT', 'Category')]
97119 | OT FIRMW | OTFIRMW | NEED_REVIEW | [('FIRMW', 'Power'), ('PIC16C84', 'O')]