## 主分頁
DiCon P/N | MFG | MFG P/N | Description | 類別 | 阻值 | 阻值_IEC | 容量 | 容量_EIA | 電感值 | 電壓 | 電流 | 容差 | 功率 | 溫度係數 | 介質 | 顏色 | 頻率 | 波長 | 間距 | 尺寸 | 封裝 | 針腳數 | 方向 | 類型 | 法規 | 製程 | 其餘規格 | 正規化Description | 顯示名20 | NER_Used | status | review_reason | NER_Result
40126-1001 | SUSUMU | RG1005P-102-B-T5 | RES, 1K 1/16W 0.1% 0402 SMD, RoHS | RES | 1K | 1K0 | [5 empty] | 0.1% | 1/16W |  | 封裝: 0402; 法規: RoHS; 製程: SMD |  | RES 1K 0.1% 1/16W 0402 | RES1K00.1%1/16W0402 | 是 | AUTO |  | [('RES', 'Category'), (',', 'IGNORE'), ('1K', 'Resistance'), ('1', 'Power'), ('/', 'Power'), ('16W', 'Power'), ('0.1', 'Tolerance'), ('%', 'Tolerance'), ('0402', 'Package'), ('SMD', 'Process_Type'), (',', 'IGNORE'), ('RoHS', 'Compliance')]
40130-R0100 | Panasonic | ERJ-8CWFR010V ERJ-8BWFR010V | RES 10mΩ(0.01Ω) 1W 1% 1206 SMD RoHS | RES | 10mΩ | R01 | [5 empty] | 1% | 1W |  | 封裝: 1206; 法規: RoHS; 製程: SMD |  | RES 10mΩ 1% 1W 1206 | RESR011%1W1206 | 是 | AUTO |  | [('RES', 'Category'), ('10m', 'Resistance'), ('Ω', 'Resistance'), ('(', 'IGNORE'), ('0.01', 'Resistance'), ('Ω', 'Resistance'), (')', 'IGNORE'), ('1W', 'Power'), ('1', 'Tolerance'), ('%', 'Tolerance'), ('1206', 'Package'), ('SMD', 'Process_Type'), ('RoHS', 'Compliance')]
40206-4703 | Panasonic | ERJ-6ENF4703V | RES 470KΩ 1/8W 1% 0805 SMD RoHS | RES | 470KΩ | 470K | [5 empty] | 1% | 1/8W |  | 封裝: 0805; 法規: RoHS; 製程: SMD |  | RES 470KΩ 1% 1/8W 0805 | RES470K1%1/8W0805 | 是 | AUTO |  | [('RES', 'Category'), ('470K', 'Resistance'), ('Ω', 'Resistance'), ('1', 'Power'), ('/', 'Power'), ('8W', 'Power'), ('1', 'Tolerance'), ('%', 'Tolerance'), ('0805', 'Package'), ('SMD', 'Process_Type'), ('RoHS', 'Compliance')]
40207-2000 | Panasonic | ERJ-3EKF2000V | RES, 200Ω 1/10W 1% 0603 SMD, RoHS | RES | 200Ω | 200R | [5 empty] | 1% | 1/10W |  | 封裝: 0603; 法規: RoHS; 製程: SMD |  | RES 200Ω 1% 1/10W 0603 | RES200R1%1/10W0603 | 是 | AUTO |  | [('RES', 'Category'), (',', 'IGNORE'), ('200', 'Resistance'), ('Ω', 'Resistance'), ('1', 'Power'), ('/', 'Power'), ('10W', 'Power'), ('1', 'Tolerance'), ('%', 'Tolerance'), ('0603', 'Package'), ('SMD', 'Process_Type'), (',', 'IGNORE'), ('RoHS', 'Compliance')]
40207-3571 | Panasonic | ERJ-3EKF3571V | RES 3.57KΩ 1/10W 1% 0603 SMD RoHS | RES | 3.57KΩ | 3K57 | [5 empty] | 1% | 1/10W |  | 封裝: 0603; 法規: RoHS; 製程: SMD |  | RES 3.57KΩ 1% 1/10W 0603 | RES3K571%1/10W0603 | 是 | AUTO |  | [('RES', 'Category'), ('3.57K', 'Resistance'), ('Ω', 'Resistance'), ('1', 'Power'), ('/', 'Power'), ('10W', 'Power'), ('1', 'Tolerance'), ('%', 'Tolerance'), ('0603', 'Package'), ('SMD', 'Process_Type'), ('RoHS', 'Compliance')]
40208-1000 | ROHM | MCR01MZPF1000 | RES, 100Ω 1/16W 1% 0402 SMD, RoHS | RES | 100Ω | 100R | [5 empty] | 1% | 1/16W |  | 封裝: 0402; 法規: RoHS; 製程: SMD |  | RES 100Ω 1% 1/16W 0402 | RES100R1%1/16W0402 | 是 | AUTO |  | [('RES', 'Category'), (',', 'IGNORE'), ('100', 'Resistance'), ('Ω', 'Resistance'), ('1', 'Power'), ('/', 'Power'), ('16W', 'Power'), ('1', 'Tolerance'), ('%', 'Tolerance'), ('0402', 'Package'), ('SMD', 'Process_Type'), (',', 'IGNORE'), ('RoHS', 'Compliance')]
40208-1001 | ROHM | MCR01MZPF1001 | RES, 1KΩ 1/16W 1% 0402 SMD,RoHS | RES | 1KΩ | 1K0 | [5 empty] | 1% | 1/16W |  | 封裝: 0402; 法規: RoHS; 製程: SMD |  | RES 1KΩ 1% 1/16W 0402 | RES1K01%1/16W0402 | 是 | AUTO |  | [('RES', 'Category'), (',', 'IGNORE'), ('1K', 'Resistance'), ('Ω', 'Resistance'), ('1', 'Power'), ('/', 'Power'), ('16W', 'Power'), ('1', 'Tolerance'), ('%', 'Tolerance'), ('0402', 'Package'), ('SMD', 'Process_Type'), (',', 'IGNORE'), ('RoHS', 'Compliance')]
40208-1002 | Panasonic | ERJ-2GEJ103X | RES, 10KΩ 1/16W 1% 0402 SMD, RoHS | RES | 10KΩ | 10K | [5 empty] | 1% | 1/16W |  | 封裝: 0402; 法規: RoHS; 製程: SMD |  | RES 10KΩ 1% 1/16W 0402 | RES10K1%1/16W0402 | 是 | AUTO |  | [('RES', 'Category'), (',', 'IGNORE'), ('10K', 'Resistance'), ('Ω', 'Resistance'), ('1', 'Power'), ('/', 'Power'), ('16W', 'Power'), ('1', 'Tolerance'), ('%', 'Tolerance'), ('0402', 'Package'), ('SMD', 'Process_Type'), (',', 'IGNORE'), ('RoHS', 'Compliance')]
40208-10R0 | ROHM | MCR01MZPF10R0 | RES, 10Ω 1/16W 1% 0402 SMD, RoHS | RES | 10Ω | 10R | [5 empty] | 1% | 1/16W |  | 封裝: 0402; 法規: RoHS; 製程: SMD |  | RES 10Ω 1% 1/16W 0402 | RES10R1%1/16W0402 | 是 | AUTO |  | [('RES', 'Category'), (',', 'IGNORE'), ('10', 'Resistance'), ('Ω', 'Resistance'), ('1', 'Power'), ('/', 'Power'), ('16W', 'Power'), ('1', 'Tolerance'), ('%', 'Tolerance'), ('0402', 'Package'), ('SMD', 'Process_Type'), (',', 'IGNORE'), ('RoHS', 'Compliance')]
40208-1212 | ROHM | MCR01MZPF1212 | RES, 12.1KΩ 1/16W 1% 0402 SMD, RoHS | RES | 12.1KΩ | 12K1 | [5 empty] | 1% | 1/16W |  | 封裝: 0402; 法規: RoHS; 製程: SMD |  | RES 12.1KΩ 1% 1/16W 0402 | RES12K11%1/16W0402 | 是 | AUTO |  | [('RES', 'Category'), (',', 'IGNORE'), ('12.1K', 'Resistance'), ('Ω', 'Resistance'), ('1', 'Power'), ('/', 'Power'), ('16W', 'Power'), ('1', 'Tolerance'), ('%', 'Tolerance'), ('0402', 'Package'), ('SMD', 'Process_Type'), (',', 'IGNORE'), ('RoHS', 'Compliance')]
40208-1653 | VISHAY DALE | CRCW0402165KFKEDC | RES 165KΩ 1/16W 1% 0402 SMD RoHS | RES | 165KΩ | 165K | [5 empty] | 1% | 1/16W |  | 封裝: 0402; 法規: RoHS; 製程: SMD |  | RES 165KΩ 1% 1/16W 0402 | RES165K1%1/16W0402 | 是 | AUTO |  | [('RES', 'Category'), ('165K', 'Resistance'), ('Ω', 'Resistance'), ('1', 'Power'), ('/', 'Power'), ('16W', 'Power'), ('1', 'Tolerance'), ('%', 'Tolerance'), ('0402', 'Package'), ('SMD', 'Process_Type'), ('RoHS', 'Compliance')]
40208-4222 | ROHM | MCR01MZPF4222 | RES, 42.2KΩ 1/16W 1% 0402 SMD, RoHS | RES | 42.2KΩ | 42K2 | [5 empty] | 1% | 1/16W |  | 封裝: 0402; 法規: RoHS; 製程: SMD |  | RES 42.2KΩ 1% 1/16W 0402 | RES42K21%1/16W0402 | 是 | AUTO |  | [('RES', 'Category'), (',', 'IGNORE'), ('42.2K', 'Resistance'), ('Ω', 'Resistance'), ('1', 'Power'), ('/', 'Power'), ('16W', 'Power'), ('1', 'Tolerance'), ('%', 'Tolerance'), ('0402', 'Package'), ('SMD', 'Process_Type'), (',', 'IGNORE'), ('RoHS', 'Compliance')]
40208-4701 | ROHM | MCR01MZPF4701 | RES, 4.7KΩ 1/16W 1% 0402 SMD, RoHS | RES | 4.7KΩ | 4K7 | [5 empty] | 1% | 1/16W |  | 封裝: 0402; 法規: RoHS; 製程: SMD |  | RES 4.7KΩ 1% 1/16W 0402 | RES4K71%1/16W0402 | 是 | AUTO |  | [('RES', 'Category'), (',', 'IGNORE'), ('4.7K', 'Resistance'), ('Ω', 'Resistance'), ('1', 'Power'), ('/', 'Power'), ('16W', 'Power'), ('1', 'Tolerance'), ('%', 'Tolerance'), ('0402', 'Package'), ('SMD', 'Process_Type'), (',', 'IGNORE'), ('RoHS', 'Compliance')]
40208-8662 | VISHAY DALE | CRCW040286K6FKEDC | RES 86.6KΩ 1/16W 1% 0402 SMD RoHS | RES | 86.6KΩ | 86K6 | [5 empty] | 1% | 1/16W |  | 封裝: 0402; 法規: RoHS; 製程: SMD |  | RES 86.6KΩ 1% 1/16W 0402 | RES86K61%1/16W0402 | 是 | AUTO |  | [('RES', 'Category'), ('86.6K', 'Resistance'), ('Ω', 'Resistance'), ('1', 'Power'), ('/', 'Power'), ('16W', 'Power'), ('1', 'Tolerance'), ('%', 'Tolerance'), ('0402', 'Package'), ('SMD', 'Process_Type'), ('RoHS', 'Compliance')]
40208-9101 | ROHM | MCR01MZPF9101 | RES, 9.1KΩ 1/16W 1% 0402 SMD,RoHS | RES | 9.1KΩ | 9K1 | [5 empty] | 1% | 1/16W |  | 封裝: 0402; 法規: RoHS; 製程: SMD |  | RES 9.1KΩ 1% 1/16W 0402 | RES9K11%1/16W0402 | 是 | AUTO |  | [('RES', 'Category'), (',', 'IGNORE'), ('9.1K', 'Resistance'), ('Ω', 'Resistance'), ('1', 'Power'), ('/', 'Power'), ('16W', 'Power'), ('1', 'Tolerance'), ('%', 'Tolerance'), ('0402', 'Package'), ('SMD', 'Process_Type'), (',', 'IGNORE'), ('RoHS', 'Compliance')]
40208-9102 | ROHM | MCR01MZPF9102 | RES, 91KΩ 1/16W 1% 0402 SMD,RoHS | RES | 91KΩ | 91K | [5 empty] | 1% | 1/16W |  | 封裝: 0402; 法規: RoHS; 製程: SMD |  | RES 91KΩ 1% 1/16W 0402 | RES91K1%1/16W0402 | 是 | AUTO |  | [('RES', 'Category'), (',', 'IGNORE'), ('91K', 'Resistance'), ('Ω', 'Resistance'), ('1', 'Power'), ('/', 'Power'), ('16W', 'Power'), ('1', 'Tolerance'), ('%', 'Tolerance'), ('0402', 'Package'), ('SMD', 'Process_Type'), (',', 'IGNORE'), ('RoHS', 'Compliance')]
40226-0402 | BOURNS | CR0402-J/-000GLF | RES, 0Ω 1/16W 5% 0402 SMD, RoHS | RES | 0Ω | R0 | [5 empty] | 5% | 1/16W |  | 封裝: 0402; 法規: RoHS; 製程: SMD |  | RES 0Ω 5% 1/16W 0402 | RESR05%1/16W0402 | 是 | AUTO |  | [('RES', 'Category'), (',', 'IGNORE'), ('0', 'Resistance'), ('Ω', 'Resistance'), ('1', 'Power'), ('/', 'Power'), ('16W', 'Power'), ('5', 'Tolerance'), ('%', 'Tolerance'), ('0402', 'Package'), ('SMD', 'Process_Type'), (',', 'IGNORE'), ('RoHS', 'Compliance')]
40226-0603 | BOURNS | CR0603-J/-000ELF | RES, 0Ω 1/10W 5% 0603 SMD, RoHS | RES | 0Ω | R0 | [5 empty] | 5% | 1/10W |  | 封裝: 0603; 法規: RoHS; 製程: SMD |  | RES 0Ω 5% 1/10W 0603 | RESR05%1/10W0603 | 是 | NEED_REVIEW | duplicate_display_diff_pn | [('RES', 'Category'), (',', 'IGNORE'), ('0', 'Resistance'), ('Ω', 'Resistance'), ('1', 'Power'), ('/', 'Power'), ('10W', 'Power'), ('5', 'Tolerance'), ('%', 'Tolerance'), ('0603', 'Package'), ('SMD', 'Process_Type'), (',', 'IGNORE'), ('RoHS', 'Compliance')]
40227-R510 | WURTH | 561070332078 | RES 0.51Ω 1W 1% 0612 SMD RoHS | RES | 0.51Ω | R51 | [5 empty] | 1% | 1W |  | 封裝: 0612; 法規: RoHS; 製程: SMD |  | RES 0.51Ω 1% 1W 0612 | RESR511%1W0612 | 是 | AUTO |  | [('RES', 'Category'), ('0.51', 'Resistance'), ('Ω', 'Resistance'), ('1W', 'Power'), ('1', 'Tolerance'), ('%', 'Tolerance'), ('0612', 'O'), ('SMD', 'Process_Type'), ('RoHS', 'Compliance')]
42004-105 | AVX | 0603YC105KAT2A | CAP CER 1uF(1000nF) 16V X7R 10% 0603 SMD RoHS | CAP |  |  | 1uF | 105 |  | 16V |  | 10% |  |  | 介質: X7R; 封裝: 0603; 類型: CER; 法規: RoHS; 製程: SMD |  | CAP 1uF 16V 10% X7R 0603 CER | CAP10516V10%0603X7R | 是 | AUTO |  | [('CAP', 'Category'), ('CER', 'Type'), ('1uF', 'Capacitance'), ('(', 'IGNORE'), ('1000nF', 'Capacitance'), (')', 'IGNORE'), ('16V', 'Voltage'), ('X7R', 'Temp_Code'), ('10', 'Tolerance'), ('%', 'Tolerance'), ('0603', 'Package'), ('SMD', 'Process_Type'), ('RoHS', 'Compliance')]
42004-225 | TAIYO YUDEN | EMK107BB7225KA-T | CAP CER 2200nF(2.2uF) 16V X7R 10% 0603 SMD RoHS | CAP |  |  | 2200nF | 225 |  | 16V |  | 10% |  |  | 介質: X7R; 封裝: 0603; 類型: CER; 法規: RoHS; 製程: SMD |  | CAP 2200nF 16V 10% X7R 0603 CER | CAP22516V10%0603X7R | 是 | AUTO |  | [('CAP', 'Category'), ('CER', 'Type'), ('2200nF', 'Capacitance'), ('(', 'IGNORE'), ('2.2uF', 'Capacitance'), (')', 'IGNORE'), ('16V', 'Voltage'), ('X7R', 'Temp_Code'), ('10', 'Tolerance'), ('%', 'Tolerance'), ('0603', 'Package'), ('SMD', 'Process_Type'), ('RoHS', 'Compliance')]
42011-475 | AVX | 12065C475KAT2A | CAP CER, 4.7uF(4700nF) 50V X7R 10% 1206 SMD, RoHS | CAP |  |  | 4.7uF | 475 |  | 50V |  | 10% |  |  | 介質: X7R; 封裝: 1206; 類型: CER; 法規: RoHS; 製程: SMD |  | CAP 4.7uF 50V 10% X7R 1206 CER | CAP47550V10%1206X7R | 是 | AUTO |  | [('CAP', 'Category'), ('CER', 'Type'), (',', 'IGNORE'), ('4.7uF', 'Capacitance'), ('(', 'IGNORE'), ('4700nF', 'Capacitance'), (')', 'IGNORE'), ('50V', 'Voltage'), ('X7R', 'Temp_Code'), ('10', 'Tolerance'), ('%', 'Tolerance'), ('1206', 'Package'), ('SMD', 'Process_Type'), (',', 'IGNORE'), ('RoHS', 'Compliance')]
42016-102 | AVX | 04025A102JAT2A | CAP CER 1000pF(1nF)(0.001uF) 50V NP0 5% 0402 SMD RoHS | CAP |  |  | 1000pF | 102 |  | 50V |  | 5% |  |  | 介質: NP0; 封裝: 0402; 類型: CER; 法規: RoHS; 製程: SMD |  | CAP 1000pF 50V 5% NP0 0402 CER | CAP10250V5%0402NP0 | 是 | AUTO |  | [('CAP', 'Category'), ('CER', 'Type'), ('1000pF', 'Capacitance'), ('(', 'IGNORE'), ('1nF', 'Capacitance'), (')', 'IGNORE'), ('(', 'IGNORE'), ('0.001uF', 'Capacitance'), (')', 'IGNORE'), ('50V', 'Voltage'), ('NP0', 'Temp_Code'), ('5', 'Tolerance'), ('%', 'Tolerance'), ('0402', 'Package'), ('SMD', 'Process_Type'), ('RoHS', 'Compliance')]
42018-102 | AVX | 04025C102K4T2A | CAP CER 1000pF(1nF)(0.001uF) 50V X7R 10% 0402 SMD RoHS | CAP |  |  | 1000pF | 102 |  | 50V |  | 10% |  |  | 介質: X7R; 封裝: 0402; 類型: CER; 法規: RoHS; 製程: SMD |  | CAP 1000pF 50V 10% X7R 0402 CER | CAP10250V10%0402X7R | 是 | AUTO |  | [('CAP', 'Category'), ('CER', 'Type'), ('1000pF', 'Capacitance'), ('(', 'IGNORE'), ('1nF', 'Capacitance'), (')', 'IGNORE'), ('(', 'IGNORE'), ('0.001uF', 'Capacitance'), (')', 'IGNORE'), ('50V', 'Voltage'), ('X7R', 'Temp_Code'), ('10', 'Tolerance'), ('%', 'Tolerance'), ('0402', 'Package'), ('SMD', 'Process_Type'), ('RoHS', 'Compliance')]
42018-104 | AVX | 04025C104KAT2A | CAP CER 100nF(0.1uF) 50V X7R 10% 0402 SMD RoHS | CAP |  |  | 100nF | 104 |  | 50V |  | 10% |  |  | 介質: X7R; 封裝: 0402; 類型: CER; 法規: RoHS; 製程: SMD |  | CAP 100nF 50V 10% X7R 0402 CER | CAP10450V10%0402X7R | 是 | AUTO |  | [('CAP', 'Category'), ('CER', 'Type'), ('100nF', 'Capacitance'), ('(', 'IGNORE'), ('0.1uF', 'Capacitance'), (')', 'IGNORE'), ('50V', 'Voltage'), ('X7R', 'Temp_Code'), ('10', 'Tolerance'), ('%', 'Tolerance'), ('0402', 'Package'), ('SMD', 'Process_Type'), ('RoHS', 'Compliance')]
42018-682 | MURATA | GCM155R71H682KA55D | CAP CER 6800pF(6.8nF)(0.0068uF) 50V X7R 10% 0402 SMD RoHS | CAP |  |  | 6800pF | 682 |  | 50V |  | 10% |  |  | 介質: X7R; 封裝: 0402; 類型: CER; 法規: RoHS; 製程: SMD |  | CAP 6800pF 50V 10% X7R 0402 CER | CAP68250V10%0402X7R | 是 | AUTO |  | [('CAP', 'Category'), ('CER', 'Type'), ('6800pF', 'Capacitance'), ('(', 'IGNORE'), ('6.8nF', 'Capacitance'), (')', 'IGNORE'), ('(', 'IGNORE'), ('0.0068uF', 'Capacitance'), (')', 'IGNORE'), ('50V', 'Voltage'), ('X7R', 'Temp_Code'), ('10', 'Tolerance'), ('%', 'Tolerance'), ('0402', 'Package'), ('SMD', 'Process_Type'), ('RoHS', 'Compliance')]
42018-822 | Samsung | CL05B822KB5NNNC | CAP CER 8200pF(8.2nF)(0.0082uF) 50V X7R 10% 0402 SMD, RoHS | CAP |  |  | 8200pF | 822 |  | 50V |  | 10% |  |  | 介質: X7R; 封裝: 0402; 類型: CER; 法規: RoHS; 製程: SMD |  | CAP 8200pF 50V 10% X7R 0402 CER | CAP82250V10%0402X7R | 是 | AUTO |  | [('CAP', 'Category'), ('CER', 'Type'), ('8200pF', 'Capacitance'), ('(', 'IGNORE'), ('8.2nF', 'Capacitance'), (')', 'IGNORE'), ('(', 'IGNORE'), ('0.0082uF', 'Capacitance'), (')', 'IGNORE'), ('50V', 'Voltage'), ('X7R', 'Temp_Code'), ('10', 'Tolerance'), ('%', 'Tolerance'), ('0402', 'Package'), ('SMD', 'Process_Type'), (',', 'IGNORE'), ('RoHS', 'Compliance')]
42019-104 | PANASONIC | ECJ-0EX1C104K | CAP CER 100nF(0.1uF) 16V X7R 10% 0402 SMD,RoHS | CAP |  |  | 100nF | 104 |  | 16V |  | 10% |  |  | 介質: X7R; 封裝: 0402; 類型: CER; 法規: RoHS; 製程: SMD |  | CAP 100nF 16V 10% X7R 0402 CER | CAP10416V10%0402X7R | 是 | AUTO |  | [('CAP', 'Category'), ('CER', 'Type'), ('100nF', 'Capacitance'), ('(', 'IGNORE'), ('0.1uF', 'Capacitance'), (')', 'IGNORE'), ('16V', 'Voltage'), ('X7R', 'Temp_Code'), ('10', 'Tolerance'), ('%', 'Tolerance'), ('0402', 'Package'), ('SMD', 'Process_Type'), (',', 'IGNORE'), ('RoHS', 'Compliance')]
42041-104 | MURATA | GRM188R72A104KA35D | CAP CER 100nF(0.1uF) 100V X7R 10% 0603 SMD, RoHS | CAP |  |  | 100nF | 104 |  | 100V |  | 10% |  |  | 介質: X7R; 封裝: 0603; 類型: CER; 法規: RoHS; 製程: SMD |  | CAP 100nF 100V 10% X7R 0603 CER | CAP104100V10%0603X7R | 是 | AUTO |  | [('CAP', 'Category'), ('CER', 'Type'), ('100nF', 'Capacitance'), ('(', 'IGNORE'), ('0.1uF', 'Capacitance'), (')', 'IGNORE'), ('100V', 'Voltage'), ('X7R', 'Temp_Code'), ('10', 'Tolerance'), ('%', 'Tolerance'), ('0603', 'Package'), ('SMD', 'Process_Type'), (',', 'IGNORE'), ('RoHS', 'Compliance')]
42099-105 | AVX | 06033C105KAT2A | CAP CER, 1uF(1000nF) 25V X7R 10% 0603 SMD, RoHS | CAP |  |  | 1uF | 105 |  | 25V |  | 10% |  |  | 介質: X7R; 封裝: 0603; 類型: CER; 法規: RoHS; 製程: SMD |  | CAP 1uF 25V 10% X7R 0603 CER | CAP10525V10%0603X7R | 是 | AUTO |  | [('CAP', 'Category'), ('CER', 'Type'), (',', 'IGNORE'), ('1uF', 'Capacitance'), ('(', 'IGNORE'), ('1000nF', 'Capacitance'), (')', 'IGNORE'), ('25V', 'Voltage'), ('X7R', 'Temp_Code'), ('10', 'Tolerance'), ('%', 'Tolerance'), ('0603', 'Package'), ('SMD', 'Process_Type'), (',', 'IGNORE'), ('RoHS', 'Compliance')]
42099-474 | AVX | 06033C474KAT2A | CAP CER 470nF(0.47uF) 25V X7R 10% 0603 SMD, RoHS | CAP |  |  | 470nF | 474 |  | 25V |  | 10% |  |  | 介質: X7R; 封裝: 0603; 類型: CER; 法規: RoHS; 製程: SMD |  | CAP 470nF 25V 10% X7R 0603 CER | CAP47425V10%0603X7R | 是 | NEED_REVIEW | duplicate_display_diff_pn | [('CAP', 'Category'), ('CER', 'Type'), ('470nF', 'Capacitance'), ('(', 'IGNORE'), ('0.47uF', 'Capacitance'), (')', 'IGNORE'), ('25V', 'Voltage'), ('X7R', 'Temp_Code'), ('10', 'Tolerance'), ('%', 'Tolerance'), ('0603', 'Package'), ('SMD', 'Process_Type'), (',', 'IGNORE'), ('RoHS', 'Compliance')]
42801-203 | LITTLEFUSE | V0402MHS03N* | VARISTOR, MULTI ESD 42V 0402 SMD, RoHS | VARISTOR | [5 empty] | 42V |  |  |  |  | 封裝: 0402; 法規: RoHS; 製程: SMD |  | VARISTOR 42V 0402 | OT42V0402 | 是 | AUTO |  | [('VARISTOR', 'Category'), (',', 'IGNORE'), ('MULTI', 'O'), ('ESD', 'O'), ('42V', 'Voltage'), ('0402', 'Package'), ('SMD', 'Process_Type'), (',', 'IGNORE'), ('RoHS', 'Compliance')]
5040208-4103 | MURATA | NCP18XH103J03RB | NTC, THERMISTOR 10KΩ 0603 5% SMD, RoHS | NTC | 10KΩ | 10K | [5 empty] | 5% |  |  | 封裝: 0603; 法規: RoHS; 製程: SMD |  | NTC 10KΩ 5% 0603 | OT10K5%0603 | 是 | AUTO |  | [('NTC', 'Category'), (',', 'IGNORE'), ('THERMISTOR', 'O'), ('10K', 'Resistance'), ('Ω', 'Resistance'), ('0603', 'Package'), ('5', 'Tolerance'), ('%', 'Tolerance'), ('SMD', 'Process_Type'), (',', 'IGNORE'), ('RoHS', 'Compliance')]
5043102-1106 | MURATA | GRM32EC72A106KE05L | CAP CER 10uF 100V X7S 10% 1210 SMD, RoHS | CAP |  |  | 10uF | 106 |  | 100V |  | 10% |  |  | 介質: X7S; 封裝: 1210; 類型: CER; 法規: RoHS; 製程: SMD |  | CAP 10uF 100V 10% X7S 1210 CER | CAP106100V10%1210X7S | 是 | AUTO |  | [('CAP', 'Category'), ('CER', 'Type'), ('10uF', 'Capacitance'), ('100V', 'Voltage'), ('X7S', 'Temp_Code'), ('10', 'Tolerance'), ('%', 'Tolerance'), ('1210', 'Package'), ('SMD', 'Process_Type'), (',', 'IGNORE'), ('RoHS', 'Compliance')]
5043136-106 | AVX | 0805YC106KAT2A | CAP CER 10uF(10000nF) 16V 10% X7R 0805 SMD RoHS | CAP |  |  | 10uF | 106 |  | 16V |  | 10% |  |  | 介質: X7R; 封裝: 0805; 類型: CER; 法規: RoHS; 製程: SMD |  | CAP 10uF 16V 10% X7R 0805 CER | CAP10616V10%0805X7R | 是 | AUTO |  | [('CAP', 'Category'), ('CER', 'Type'), ('10uF', 'Capacitance'), ('(', 'IGNORE'), ('10000nF', 'Capacitance'), (')', 'IGNORE'), ('16V', 'Voltage'), ('10', 'Tolerance'), ('%', 'Tolerance'), ('X7R', 'Temp_Code'), ('0805', 'Package'), ('SMD', 'Process_Type'), ('RoHS', 'Compliance')]
5044672-220 | TDK | SPM7054VT-220M-D | IND SPM7054VT 22uH±20% 71.9mΩ 3.9A 100kHz 7.5x7.5x5.4mm SMD RoHS | IND | 71.9mΩ | R0719 |  |  | 22uH |  | 3.9A | ±20% |  |  | 頻率: 100kHz; 尺寸: 7.5x7.5x5.4mm; 法規: RoHS; 製程: SMD |  | IND 71.9mΩ 22uH 3.9A ±20% 100kHz 7.5x7.5x5.4mm | INDR071922uH3.9A±20% | 是 | AUTO |  | [('IND', 'Category'), ('SPM7054VT', 'O'), ('22uH', 'Inductance'), ('±', 'Tolerance'), ('20', 'Tolerance'), ('%', 'Tolerance'), ('71.9m', 'Resistance'), ('Ω', 'Resistance'), ('3.9A', 'Current'), ('100kHz', 'Frequency'), ('7.5x7.5x5.4mm', 'Size'), ('SMD', 'Process_Type'), ('RoHS', 'Compliance')]
5045204-005 | Alpha & Omega Semiconductor Inc. | AOZ8231ADI-05 | TVS DIODE 1-Line Bi-directional 5V 5A DFN1.0x0.6 SMD RoHS | DIODE | [5 empty] | 5V | 5A |  |  |  | 封裝: DFN1.0x0.6; 類型: TVS; 法規: RoHS; 製程: SMD |  | DIODE 5V 5A DFN1.0x0.6 TVS | OT5V5ADFN1.0x0.6TVS | 是 | AUTO |  | [('TVS', 'Type'), ('DIODE', 'Category'), ('1', 'O'), ('-', 'O'), ('Line', 'O'), ('Bi', 'O'), ('-', 'O'), ('directional', 'O'), ('5V', 'Voltage'), ('5A', 'Current'), ('DFN1.0x0.6', 'Package'), ('SMD', 'Process_Type'), ('RoHS', 'Compliance')]
5045219-010 | PANJIT 強茂 | BZT52-B5V6S | Diode zener 5.6V 200mW Surface Mount SOD-323 SMD, RoHS | Diode zener | [5 empty] | 5.6V |  |  | 200mW |  | 封裝: SOD-323; 法規: RoHS; 製程: SMD |  | Diode zener 5.6V 200mW SOD-323 | OT5.6V200mWSOD-323 | 是 | AUTO |  | [('Diode', 'Category'), ('zener', 'Category'), ('5.6V', 'Voltage'), ('200mW', 'Power'), ('Surface', 'O'), ('Mount', 'O'), ('SOD', 'Package'), ('-', 'Package'), ('323', 'Package'), ('SMD', 'Process_Type'), (',', 'IGNORE'), ('RoHS', 'Compliance')]
5045231 | DIODES | ZXTN620MATA | TRANS NPN 80V 3.5A 160MHz 3W Saturation DFN2020B-3 SMD RoHS | TRANS | [5 empty] | 80V | 3.5A |  | 3W |  | 頻率: 160MHz; 封裝: DFN2020B-3; 類型: NPN; 法規: RoHS; 製程: SMD |  | TRANS 80V 3.5A 3W 160MHz DFN2020B-3 NPN | OT80V3.5A3W160MHz | 是 | AUTO |  | [('TRANS', 'Category'), ('NPN', 'O'), ('80V', 'Voltage'), ('3.5A', 'Current'), ('160MHz', 'Frequency'), ('3W', 'Power'), ('Saturation', 'O'), ('DFN2020B', 'Package'), ('-', 'Package'), ('3', 'Package'), ('SMD', 'Process_Type'), ('RoHS', 'Compliance')]
5045261 | NXP | BUK6D210-60E | MOSFET N-CH 60V 5.7A 15W DFN2020MD-6 SMD RoHS | MOSFET | [5 empty] | 60V | 5.7A |  | 15W |  | 封裝: DFN2020MD-6; 類型: N - CH; 法規: RoHS; 製程: SMD |  | MOSFET 60V 5.7A 15W DFN2020MD-6 N - CH | OT60V5.7A15W | 是 | AUTO |  | [('MOSFET', 'Category'), ('N', 'Type'), ('-', 'Type'), ('CH', 'Type'), ('60V', 'Voltage'), ('5.7A', 'Current'), ('15W', 'Power'), ('DFN2020MD', 'Package'), ('-', 'Package'), ('6', 'Package'), ('SMD', 'Process_Type'), ('RoHS', 'Compliance')]
5045264 | VISHAY | V10P20-M3/86A V10P20-M3/87A | DIODE V10P20 TMBS® Rectifier 200V 2.4A TO277A SMD RoHS | DIODE | [5 empty] | 200V | 2.4A |  |  |  | 封裝: TO277A; 法規: RoHS; 製程: SMD |  | DIODE 200V 2.4A TO277A | OT200V2.4ATO277A | 是 | AUTO |  | [('DIODE', 'Category'), ('V10P20', 'O'), ('TMBS', 'O'), ('®', 'O'), ('Rectifier', 'O'), ('200V', 'Voltage'), ('2.4A', 'Current'), ('TO277A', 'O'), ('SMD', 'Process_Type'), ('RoHS', 'Compliance')]
5045265 | Infineon Technologies | BSC900N20NS3 G BSC900N20NS3GATMA1 | MOSFET N-CH BSC900N20NS3 200V 15.2A PG-TDSON-8 SMD RoHS | MOSFET | [5 empty] | 200V | 15.2A |  |  |  | 類型: N - CH; 法規: RoHS; 製程: SMD |  | MOSFET 200V 15.2A N - CH | OT200V15.2AN - CH | 是 | AUTO |  | [('MOSFET', 'Category'), ('N', 'Type'), ('-', 'Type'), ('CH', 'Type'), ('BSC900N20NS3', 'O'), ('200V', 'Voltage'), ('15.2A', 'Current'), ('PG', 'O'), ('-', 'O'), ('TDSON', 'O'), ('-', 'O'), ('8', 'O'), ('SMD', 'Process_Type'), ('RoHS', 'Compliance')]
5046202 | T.I. (Texas Instruments) | LM5022MM/NOPB | IC, LM5022 60V LOW-SIDE CTRLR VSSOP-10, RoHS | IC | [5 empty] | 60V |  |  |  |  | 封裝: VSSOP-10; 法規: RoHS |  | IC 60V VSSOP-10 | IC60VVSSOP-10 | 是 | AUTO |  | [('IC', 'Category'), (',', 'IGNORE'), ('LM5022', 'O'), ('60V', 'Voltage'), ('LOW', 'O'), ('-', 'O'), ('SIDE', 'O'), ('CTRLR', 'O'), ('VSSOP', 'Package'), ('-', 'Package'), ('10', 'Package'), (',', 'IGNORE'), ('RoHS', 'Compliance')]
5046280 | MPS | MP8904DD | IC MP8904DD REG LINEAR POS ADJ 2.5-6.5V 500mA QFN8 SMD RoHS | IC | [5 empty] | 2.56.5V | 500mA |  |  |  | 封裝: -QFN8; 法規: RoHS; 製程: SMD |  | IC 2.56.5V 500mA -QFN8 | IC2.56.5V500mA-QFN8 | 是 | AUTO |  | [('IC', 'Category'), ('MP8904DD', 'O'), ('REG', 'O'), ('LINEAR', 'O'), ('POS', 'O'), ('ADJ', 'O'), ('2.5', 'Voltage'), ('-', 'Package'), ('6.5V', 'Voltage'), ('500mA', 'Current'), ('QFN8', 'Package'), ('SMD', 'Process_Type'), ('RoHS', 'Compliance')]
5046322-011 | 3PEAK | TP5531-TR | IC TP5531 OPAMP ZERO-DRIFT Rail to Rail 1.8V 42uA Single-CH SOT23-5 SMD RoHS | IC | [5 empty] | 1.8V | 42uA |  |  |  | 封裝: SOT23-5; 類型: ZERO - DRIFT Rail to Rail; 法規: RoHS; 製程: SMD |  | IC 1.8V 42uA SOT23-5 ZERO - DRIFT Rail to Rail | IC1.8V42uASOT23-5 | 是 | AUTO |  | [('IC', 'Category'), ('TP5531', 'O'), ('OPAMP', 'O'), ('ZERO', 'Type'), ('-', 'Type'), ('DRIFT', 'Type'), ('Rail', 'Type'), ('to', 'Type'), ('Rail', 'Type'), ('1.8V', 'Voltage'), ('42uA', 'Current'), ('Single', 'O'), ('-', 'O'), ('CH', 'O'), ('SOT23', 'Package'), ('-', 'Package'), ('5', 'Package'), ('SMD', 'Process_Type'), ('RoHS', 'Compliance')]
5048554-020 | JVE | 22N8242-20S10B-01G-A | CONN, WIRE TO BOARD TOP-ENTRY 2X10P 2.0mm Black DIP, RoHS | CONN WIRE | [10 empty] | 顏色: Black; 尺寸: 2.0mm; 針腳數: 2X10P; 法規: RoHS |  | CONN WIRE Black 2.0mm 2X10P | OT2X10P2.0mm | 是 | AUTO |  | [('CONN', 'Category'), (',', 'IGNORE'), ('WIRE', 'Category'), ('TO', 'O'), ('BOARD', 'O'), ('TOP', 'O'), ('-', 'O'), ('ENTRY', 'O'), ('2X10P', 'Pin_Count'), ('2.0mm', 'Size'), ('Black', 'Color'), ('DIP', 'O'), (',', 'IGNORE'), ('RoHS', 'Compliance')]
40207-2004 | Panasonic | ERJ-3EKF2004V | RES 2MΩ 1/10W 1% 0603 SMD RoHS | RES | 2MΩ | 2M0 | [5 empty] | 1% | 1/10W |  | 封裝: 0603; 法規: RoHS; 製程: SMD |  | RES 2MΩ 1% 1/10W 0603 | RES2M01%1/10W0603 | 是 | AUTO |  | [('RES', 'Category'), ('2M', 'Resistance'), ('Ω', 'Resistance'), ('1', 'Power'), ('/', 'Power'), ('10W', 'Power'), ('1', 'Tolerance'), ('%', 'Tolerance'), ('0603', 'Package'), ('SMD', 'Process_Type'), ('RoHS', 'Compliance')]
40207-2201 | ROHM | MCR03EZPFX2201 | RES, 2.2KΩ 1/10W 1% 0603 SMD, RoHS | RES | 2.2KΩ | 2K2 | [5 empty] | 1% | 1/10W |  | 封裝: 0603; 法規: RoHS; 製程: SMD |  | RES 2.2KΩ 1% 1/10W 0603 | RES2K21%1/10W0603 | 是 | AUTO |  | [('RES', 'Category'), (',', 'IGNORE'), ('2.2K', 'Resistance'), ('Ω', 'Resistance'), ('1', 'Power'), ('/', 'Power'), ('10W', 'Power'), ('1', 'Tolerance'), ('%', 'Tolerance'), ('0603', 'Package'), ('SMD', 'Process_Type'), (',', 'IGNORE'), ('RoHS', 'Compliance')]
40207-2493 | Panasonic | ERJ-3EKF2493V | RES 249KΩ 1/10W 1% 0603 SMD RoHS | RES | 249KΩ | 249K | [5 empty] | 1% | 1/10W |  | 封裝: 0603; 法規: RoHS; 製程: SMD |  | RES 249KΩ 1% 1/10W 0603 | RES249K1%1/10W0603 | 是 | AUTO |  | [('RES', 'Category'), ('249K', 'Resistance'), ('Ω', 'Resistance'), ('1', 'Power'), ('/', 'Power'), ('10W', 'Power'), ('1', 'Tolerance'), ('%', 'Tolerance'), ('0603', 'Package'), ('SMD', 'Process_Type'), ('RoHS', 'Compliance')]
40207-2701 | ROHM | MCR03EZPFX2701 | RES, 2.7KΩ 1/10W 1% 0603 SMD, RoHS | RES | 2.7KΩ | 2K7 | [5 empty] | 1% | 1/10W |  | 封裝: 0603; 法規: RoHS; 製程: SMD |  | RES 2.7KΩ 1% 1/10W 0603 | RES2K71%1/10W0603 | 是 | AUTO |  | [('RES', 'Category'), (',', 'IGNORE'), ('2.7K', 'Resistance'), ('Ω', 'Resistance'), ('1', 'Power'), ('/', 'Power'), ('10W', 'Power'), ('1', 'Tolerance'), ('%', 'Tolerance'), ('0603', 'Package'), ('SMD', 'Process_Type'), (',', 'IGNORE'), ('RoHS', 'Compliance')]
40207-3600 | KAMAYA | RMC1/16K3600FTP | RES, 360Ω 1/10W 1% 0603 SMD, RoHS | RES | 360Ω | 360R | [5 empty] | 1% | 1/10W |  | 封裝: 0603; 法規: RoHS; 製程: SMD |  | RES 360Ω 1% 1/10W 0603 | RES360R1%1/10W0603 | 是 | AUTO |  | [('RES', 'Category'), (',', 'IGNORE'), ('360', 'Resistance'), ('Ω', 'Resistance'), ('1', 'Power'), ('/', 'Power'), ('10W', 'Power'), ('1', 'Tolerance'), ('%', 'Tolerance'), ('0603', 'Package'), ('SMD', 'Process_Type'), (',', 'IGNORE'), ('RoHS', 'Compliance')]
40207-6043 | Panasonic | ERJ-3EKF6043V | RES, 604KΩ 1% 1/10W 0603 SMD, RoHS | RES | 604KΩ | 604K | [5 empty] | 1% | 1/10W |  | 封裝: 0603; 法規: RoHS; 製程: SMD |  | RES 604KΩ 1% 1/10W 0603 | RES604K1%1/10W0603 | 是 | AUTO |  | [('RES', 'Category'), (',', 'IGNORE'), ('604K', 'Resistance'), ('Ω', 'Resistance'), ('1', 'Tolerance'), ('%', 'Tolerance'), ('1', 'Power'), ('/', 'Power'), ('10W', 'Power'), ('0603', 'Package'), ('SMD', 'Process_Type'), (',', 'IGNORE'), ('RoHS', 'Compliance')]
40208-1003 | ROHM | MCR01MZPF1003 | RES, 100KΩ 1/16W 1% 0402 SMD, RoHS | RES | 100KΩ | 100K | [5 empty] | 1% | 1/16W |  | 封裝: 0402; 法規: RoHS; 製程: SMD |  | RES 100KΩ 1% 1/16W 0402 | RES100K1%1/16W0402 | 是 | AUTO |  | [('RES', 'Category'), (',', 'IGNORE'), ('100K', 'Resistance'), ('Ω', 'Resistance'), ('1', 'Power'), ('/', 'Power'), ('16W', 'Power'), ('1', 'Tolerance'), ('%', 'Tolerance'), ('0402', 'Package'), ('SMD', 'Process_Type'), (',', 'IGNORE'), ('RoHS', 'Compliance')]
40208-2200 | ROHM | MCR01MZPF2200 | RES, 220Ω 1/16W 1% 0402 SMD,RoHS | RES | 220Ω | 220R | [5 empty] | 1% | 1/16W |  | 封裝: 0402; 法規: RoHS; 製程: SMD |  | RES 220Ω 1% 1/16W 0402 | RES220R1%1/16W0402 | 是 | AUTO |  | [('RES', 'Category'), (',', 'IGNORE'), ('220', 'Resistance'), ('Ω', 'Resistance'), ('1', 'Power'), ('/', 'Power'), ('16W', 'Power'), ('1', 'Tolerance'), ('%', 'Tolerance'), ('0402', 'Package'), ('SMD', 'Process_Type'), (',', 'IGNORE'), ('RoHS', 'Compliance')]
40208-27R0 | VISHAY DALE | CRCW040227R0FKEDC | RES, 27Ω 1/16W 1% 0402 SMD, RoHS | RES | 27Ω | 27R | [5 empty] | 1% | 1/16W |  | 封裝: 0402; 法規: RoHS; 製程: SMD |  | RES 27Ω 1% 1/16W 0402 | RES27R1%1/16W0402 | 是 | AUTO |  | [('RES', 'Category'), (',', 'IGNORE'), ('27', 'Resistance'), ('Ω', 'Resistance'), ('1', 'Power'), ('/', 'Power'), ('16W', 'Power'), ('1', 'Tolerance'), ('%', 'Tolerance'), ('0402', 'Package'), ('SMD', 'Process_Type'), (',', 'IGNORE'), ('RoHS', 'Compliance')]
40208-3093 | VISHAY DALE | CRCW0402309KFKEDC | RES, 309KΩ 1/16W 1% 0402 SMD,RoHS | RES | 309KΩ | 309K | [5 empty] | 1% | 1/16W |  | 封裝: 0402; 法規: RoHS; 製程: SMD |  | RES 309KΩ 1% 1/16W 0402 | RES309K1%1/16W0402 | 是 | AUTO |  | [('RES', 'Category'), (',', 'IGNORE'), ('309K', 'Resistance'), ('Ω', 'Resistance'), ('1', 'Power'), ('/', 'Power'), ('16W', 'Power'), ('1', 'Tolerance'), ('%', 'Tolerance'), ('0402', 'Package'), ('SMD', 'Process_Type'), (',', 'IGNORE'), ('RoHS', 'Compliance')]
40208-33R0 | ROHM | MCR01MZPF33R0 | RES, 33Ω 1/16W 1% 0402 SMD, RoHS | RES | 33Ω | 33R | [5 empty] | 1% | 1/16W |  | 封裝: 0402; 法規: RoHS; 製程: SMD |  | RES 33Ω 1% 1/16W 0402 | RES33R1%1/16W0402 | 是 | AUTO |  | [('RES', 'Category'), (',', 'IGNORE'), ('33', 'Resistance'), ('Ω', 'Resistance'), ('1', 'Power'), ('/', 'Power'), ('16W', 'Power'), ('1', 'Tolerance'), ('%', 'Tolerance'), ('0402', 'Package'), ('SMD', 'Process_Type'), (',', 'IGNORE'), ('RoHS', 'Compliance')]
40208-4700 | ROHM | MCR01MZPF4700 | RES, 470Ω 1/16W 1% 0402 SMD,RoHS | RES | 470Ω | 470R | [5 empty] | 1% | 1/16W |  | 封裝: 0402; 法規: RoHS; 製程: SMD |  | RES 470Ω 1% 1/16W 0402 | RES470R1%1/16W0402 | 是 | AUTO |  | [('RES', 'Category'), (',', 'IGNORE'), ('470', 'Resistance'), ('Ω', 'Resistance'), ('1', 'Power'), ('/', 'Power'), ('16W', 'Power'), ('1', 'Tolerance'), ('%', 'Tolerance'), ('0402', 'Package'), ('SMD', 'Process_Type'), (',', 'IGNORE'), ('RoHS', 'Compliance')]
40208-5622 | VISHAY DALE | CRCW040256K2FKED | RES 56.2kΩ 1/16W 1% 0402 SMD RoHS | RES | 56.2kΩ | 56.2kΩ | [5 empty] | 1% | 1/16W |  | 封裝: 0402; 法規: RoHS; 製程: SMD |  | RES 56.2kΩ 1% 1/16W 0402 | RES56.2kΩ1%1/16W0402 | 是 | AUTO |  | [('RES', 'Category'), ('56.2k', 'Resistance'), ('Ω', 'Resistance'), ('1', 'Power'), ('/', 'Power'), ('16W', 'Power'), ('1', 'Tolerance'), ('%', 'Tolerance'), ('0402', 'Package'), ('SMD', 'Process_Type'), ('RoHS', 'Compliance')]
40208-6042 | ROHM | MCR01MZPF6042 | RES, 60.4KΩ 1/16W 1% 0402 SMD, RoHS | RES | 60.4KΩ | 60K4 | [5 empty] | 1% | 1/16W |  | 封裝: 0402; 法規: RoHS; 製程: SMD |  | RES 60.4KΩ 1% 1/16W 0402 | RES60K41%1/16W0402 | 是 | AUTO |  | [('RES', 'Category'), (',', 'IGNORE'), ('60.4K', 'Resistance'), ('Ω', 'Resistance'), ('1', 'Power'), ('/', 'Power'), ('16W', 'Power'), ('1', 'Tolerance'), ('%', 'Tolerance'), ('0402', 'Package'), ('SMD', 'Process_Type'), (',', 'IGNORE'), ('RoHS', 'Compliance')]
40212-261002 | KOA Panasonic PDC(信昌) STACKPOLE | RN73H1ETTP1002B10 ERA-2VRB1002X FAF02DTB1002V RNCF0402BTT10K0 | RES 10kΩ 1/10W ±0.5% ≦10PPM 0402 SMD RoHS | RES | 10kΩ | 10kΩ | [5 empty] | ±0.5% | 1/10W | ≦10PPM | 封裝: 0402; 法規: RoHS; 製程: SMD |  | RES 10kΩ ±0.5% 1/10W ≦10PPM 0402 | RES10kΩ±0.5%1/10W | 是 | AUTO |  | [('RES', 'Category'), ('10k', 'Resistance'), ('Ω', 'Resistance'), ('1', 'Power'), ('/', 'Power'), ('10W', 'Power'), ('±', 'Tolerance'), ('0.5', 'Tolerance'), ('%', 'Tolerance'), ('≦', 'Temp_Coefficient'), ('10PPM', 'Temp_Coefficient'), ('0402', 'Package'), ('SMD', 'Process_Type'), ('RoHS', 'Compliance')]
40212-402493 | TE VISHAY DALE | RQ73C2A249KBTD P0805Y2493BNT | RES 249kΩ 1/5W ±0.5% ≦10PPM 0805 SMD RoHS | RES | 249kΩ | 249kΩ | [5 empty] | ±0.5% | 1/5W | ≦10PPM | 封裝: 0805; 法規: RoHS; 製程: SMD |  | RES 249kΩ ±0.5% 1/5W ≦10PPM 0805 | RES249kΩ±0.5%1/5W | 是 | AUTO |  | [('RES', 'Category'), ('249k', 'Resistance'), ('Ω', 'Resistance'), ('1', 'Power'), ('/', 'Power'), ('5W', 'Power'), ('±', 'Tolerance'), ('0.5', 'Tolerance'), ('%', 'Tolerance'), ('≦', 'Temp_Coefficient'), ('10PPM', 'Temp_Coefficient'), ('0805', 'Package'), ('SMD', 'Process_Type'), ('RoHS', 'Compliance')]
40216-R120 | SUSUMU | RL1632R-R120-F | RES, 0.12Ω 1/2W 1% 1206 SMD, RoHS | RES | 0.12Ω | R12 | [5 empty] | 1% | 1/2W |  | 封裝: 1206; 法規: RoHS; 製程: SMD |  | RES 0.12Ω 1% 1/2W 1206 | RESR121%1/2W1206 | 是 | AUTO |  | [('RES', 'Category'), (',', 'IGNORE'), ('0.12', 'Resistance'), ('Ω', 'Resistance'), ('1', 'Power'), ('/', 'Power'), ('2W', 'Power'), ('1', 'Tolerance'), ('%', 'Tolerance'), ('1206', 'Package'), ('SMD', 'Process_Type'), (',', 'IGNORE'), ('RoHS', 'Compliance')]
42002-476 | MURATA | GRM32ER61C476ME15L | CAP CER 47000nF(47uF) 16V X5R 20% 1210 SMD, RoHS | CAP |  |  | 47000nF | 476 |  | 16V |  | 20% |  |  | 介質: X5R; 封裝: 1210; 類型: CER; 法規: RoHS; 製程: SMD |  | CAP 47000nF 16V 20% X5R 1210 CER | CAP47616V20%1210X5R | 是 | AUTO |  | [('CAP', 'Category'), ('CER', 'Type'), ('47000nF', 'Capacitance'), ('(', 'IGNORE'), ('47uF', 'Capacitance'), (')', 'IGNORE'), ('16V', 'Voltage'), ('X5R', 'Temp_Code'), ('20', 'Tolerance'), ('%', 'Tolerance'), ('1210', 'Package'), ('SMD', 'Process_Type'), (',', 'IGNORE'), ('RoHS', 'Compliance')]
42013-475 | MURATA | GRM21BZ71H475KE15K | CAP CER 4.7uF(4700nF) 50V X7R 10% 0805 SMD RoHS | CAP |  |  | 4.7uF | 475 |  | 50V |  | 10% |  |  | 介質: X7R; 封裝: 0805; 類型: CER; 法規: RoHS; 製程: SMD |  | CAP 4.7uF 50V 10% X7R 0805 CER | CAP47550V10%0805X7R | 是 | AUTO |  | [('CAP', 'Category'), ('CER', 'Type'), ('4.7uF', 'Capacitance'), ('(', 'IGNORE'), ('4700nF', 'Capacitance'), (')', 'IGNORE'), ('50V', 'Voltage'), ('X7R', 'Temp_Code'), ('10', 'Tolerance'), ('%', 'Tolerance'), ('0805', 'Package'), ('SMD', 'Process_Type'), ('RoHS', 'Compliance')]
42015-103 | MURATA | GRM1885C1H103JA01D | CAP CER 10000pF(10nF)(0.01uF) 50V C0G 5% 0603 SMD, RoHS | CAP |  |  | 10000pF | 103 |  | 50V |  | 5% |  |  | 介質: C0G; 封裝: 0603; 類型: CER; 法規: RoHS; 製程: SMD |  | CAP 10000pF 50V 5% C0G 0603 CER | CAP10350V5%0603C0G | 是 | AUTO |  | [('CAP', 'Category'), ('CER', 'Type'), ('10000pF', 'Capacitance'), ('(', 'IGNORE'), ('10nF', 'Capacitance'), (')', 'IGNORE'), ('(', 'IGNORE'), ('0.01uF', 'Capacitance'), (')', 'IGNORE'), ('50V', 'Voltage'), ('C0G', 'Temp_Code'), ('5', 'Tolerance'), ('%', 'Tolerance'), ('0603', 'Package'), ('SMD', 'Process_Type'), (',', 'IGNORE'), ('RoHS', 'Compliance')]
42015-222 | AVX | 06035A222JAT2A | CAP CER, 2.2nF(2200pF) 50V C0G 5% 0603 SMD, RoHS | CAP |  |  | 2.2nF | 222 |  | 50V |  | 5% |  |  | 介質: C0G; 封裝: 0603; 類型: CER; 法規: RoHS; 製程: SMD |  | CAP 2.2nF 50V 5% C0G 0603 CER | CAP22250V5%0603C0G | 是 | AUTO |  | [('CAP', 'Category'), ('CER', 'Type'), (',', 'IGNORE'), ('2.2nF', 'Capacitance'), ('(', 'IGNORE'), ('2200pF', 'Capacitance'), (')', 'IGNORE'), ('50V', 'Voltage'), ('C0G', 'Temp_Code'), ('5', 'Tolerance'), ('%', 'Tolerance'), ('0603', 'Package'), ('SMD', 'Process_Type'), (',', 'IGNORE'), ('RoHS', 'Compliance')]
42015-431 | AVX | 06035A431JAT2A | CAP CER, 430pF 50V C0G 5% 0603 SMD, RoHS | CAP |  |  | 430pF | 431 |  | 50V |  | 5% |  |  | 介質: C0G; 封裝: 0603; 類型: CER; 法規: RoHS; 製程: SMD |  | CAP 430pF 50V 5% C0G 0603 CER | CAP43150V5%0603C0G | 是 | AUTO |  | [('CAP', 'Category'), ('CER', 'Type'), (',', 'IGNORE'), ('430pF', 'Capacitance'), ('50V', 'Voltage'), ('C0G', 'Temp_Code'), ('5', 'Tolerance'), ('%', 'Tolerance'), ('0603', 'Package'), ('SMD', 'Process_Type'), (',', 'IGNORE'), ('RoHS', 'Compliance')]
42016-100 | AVX | 04025A100FAT2A | CAP CER 10pF(0.01nF) 50V NP0 5% 0402 SMD RoHS | CAP |  |  | 10pF | 100 |  | 50V |  | 5% |  |  | 介質: NP0; 封裝: 0402; 類型: CER; 法規: RoHS; 製程: SMD |  | CAP 10pF 50V 5% NP0 0402 CER | CAP10050V5%0402NP0 | 是 | AUTO |  | [('CAP', 'Category'), ('CER', 'Type'), ('10pF', 'Capacitance'), ('(', 'IGNORE'), ('0.01nF', 'Capacitance'), (')', 'IGNORE'), ('50V', 'Voltage'), ('NP0', 'Temp_Code'), ('5', 'Tolerance'), ('%', 'Tolerance'), ('0402', 'Package'), ('SMD', 'Process_Type'), ('RoHS', 'Compliance')]
42016-101 | AVX | 04025A101JAT2A | CAP CER 100pF(0.1nF) 50V NP0 5% 0402 SMD RoHS | CAP |  |  | 100pF | 101 |  | 50V |  | 5% |  |  | 介質: NP0; 封裝: 0402; 類型: CER; 法規: RoHS; 製程: SMD |  | CAP 100pF 50V 5% NP0 0402 CER | CAP10150V5%0402NP0 | 是 | AUTO |  | [('CAP', 'Category'), ('CER', 'Type'), ('100pF', 'Capacitance'), ('(', 'IGNORE'), ('0.1nF', 'Capacitance'), (')', 'IGNORE'), ('50V', 'Voltage'), ('NP0', 'Temp_Code'), ('5', 'Tolerance'), ('%', 'Tolerance'), ('0402', 'Package'), ('SMD', 'Process_Type'), ('RoHS', 'Compliance')]
42016-120 | AVX | 04025A120JAT2A | CAP CER 12pF(0.012nF) 50V NP0 5% 0402 SMD RoHS | CAP |  |  | 12pF | 120 |  | 50V |  | 5% |  |  | 介質: NP0; 封裝: 0402; 類型: CER; 法規: RoHS; 製程: SMD |  | CAP 12pF 50V 5% NP0 0402 CER | CAP12050V5%0402NP0 | 是 | AUTO |  | [('CAP', 'Category'), ('CER', 'Type'), ('12pF', 'Capacitance'), ('(', 'IGNORE'), ('0.012nF', 'Capacitance'), (')', 'IGNORE'), ('50V', 'Voltage'), ('NP0', 'Temp_Code'), ('5', 'Tolerance'), ('%', 'Tolerance'), ('0402', 'Package'), ('SMD', 'Process_Type'), ('RoHS', 'Compliance')]
42016-470 | AVX | 04025A470JAT2A | CAP CER, 47pF 50V NP0 5% 0402 SMD, RoHS | CAP |  |  | 47pF | 470 |  | 50V |  | 5% |  |  | 介質: NP0; 封裝: 0402; 類型: CER; 法規: RoHS; 製程: SMD |  | CAP 47pF 50V 5% NP0 0402 CER | CAP47050V5%0402NP0 | 是 | AUTO |  | [('CAP', 'Category'), ('CER', 'Type'), (',', 'IGNORE'), ('47pF', 'Capacitance'), ('50V', 'Voltage'), ('NP0', 'Temp_Code'), ('5', 'Tolerance'), ('%', 'Tolerance'), ('0402', 'Package'), ('SMD', 'Process_Type'), (',', 'IGNORE'), ('RoHS', 'Compliance')]
42017-104 | AVX | 06035C104KAJ2A | CAP CER 100nF(0.1uF) 50V X7R 10% 0603 SMD, RoHS | CAP |  |  | 100nF | 104 |  | 50V |  | 10% |  |  | 介質: X7R; 封裝: 0603; 類型: CER; 法規: RoHS; 製程: SMD |  | CAP 100nF 50V 10% X7R 0603 CER | CAP10450V10%0603X7R | 是 | AUTO |  | [('CAP', 'Category'), ('CER', 'Type'), ('100nF', 'Capacitance'), ('(', 'IGNORE'), ('0.1uF', 'Capacitance'), (')', 'IGNORE'), ('50V', 'Voltage'), ('X7R', 'Temp_Code'), ('10', 'Tolerance'), ('%', 'Tolerance'), ('0603', 'Package'), ('SMD', 'Process_Type'), (',', 'IGNORE'), ('RoHS', 'Compliance')]
42017-222 | AVX | 06035C222KAZ2A | CAP CER 2200pF(2.2nF)(0.0022uF) 50V X7R 10% 0603 SMD RoHS | CAP |  |  | 2200pF | 222 |  | 50V |  | 10% |  |  | 介質: X7R; 封裝: 0603; 類型: CER; 法規: RoHS; 製程: SMD |  | CAP 2200pF 50V 10% X7R 0603 CER | CAP22250V10%0603X7R | 是 | AUTO |  | [('CAP', 'Category'), ('CER', 'Type'), ('2200pF', 'Capacitance'), ('(', 'IGNORE'), ('2.2nF', 'Capacitance'), (')', 'IGNORE'), ('(', 'IGNORE'), ('0.0022uF', 'Capacitance'), (')', 'IGNORE'), ('50V', 'Voltage'), ('X7R', 'Temp_Code'), ('10', 'Tolerance'), ('%', 'Tolerance'), ('0603', 'Package'), ('SMD', 'Process_Type'), ('RoHS', 'Compliance')]
42018-103 | AVX | 04025C103KAT2A | CAP CER 10000pF(10nF)(0.01uF) 50V X7R 10% 0402 SMD RoHS | CAP |  |  | 10000pF | 103 |  | 50V |  | 10% |  |  | 介質: X7R; 封裝: 0402; 類型: CER; 法規: RoHS; 製程: SMD |  | CAP 10000pF 50V 10% X7R 0402 CER | CAP10350V10%0402X7R | 是 | AUTO |  | [('CAP', 'Category'), ('CER', 'Type'), ('10000pF', 'Capacitance'), ('(', 'IGNORE'), ('10nF', 'Capacitance'), (')', 'IGNORE'), ('(', 'IGNORE'), ('0.01uF', 'Capacitance'), (')', 'IGNORE'), ('50V', 'Voltage'), ('X7R', 'Temp_Code'), ('10', 'Tolerance'), ('%', 'Tolerance'), ('0402', 'Package'), ('SMD', 'Process_Type'), ('RoHS', 'Compliance')]
42041-103 | AVX | 06031C103KAT2A | CAP CER 10000pF(10nF)(0.01uF)100V X7R 10% 0603 SMD, RoHS | CAP |  |  | 10000pF | 103 |  | 100V |  | 10% |  |  | 介質: X7R; 封裝: 0603; 類型: CER; 法規: RoHS; 製程: SMD |  | CAP 10000pF 100V 10% X7R 0603 CER | CAP103100V10%0603X7R | 是 | AUTO |  | [('CAP', 'Category'), ('CER', 'Type'), ('10000pF', 'Capacitance'), ('(', 'IGNORE'), ('10nF', 'Capacitance'), (')', 'IGNORE'), ('(', 'IGNORE'), ('0.01uF', 'Capacitance'), (')', 'IGNORE'), ('100V', 'Voltage'), ('X7R', 'Temp_Code'), ('10', 'Tolerance'), ('%', 'Tolerance'), ('0603', 'Package'), ('SMD', 'Process_Type'), (',', 'IGNORE'), ('RoHS', 'Compliance')]
42042-105 | AVX | 12101C105KAT2A | CAP CER, 1uF(1000nF) 100V X7R 10% 1210 SMD, RoHS | CAP |  |  | 1uF | 105 |  | 100V |  | 10% |  |  | 介質: X7R; 封裝: 1210; 類型: CER; 法規: RoHS; 製程: SMD |  | CAP 1uF 100V 10% X7R 1210 CER | CAP105100V10%1210X7R | 是 | AUTO |  | [('CAP', 'Category'), ('CER', 'Type'), (',', 'IGNORE'), ('1uF', 'Capacitance'), ('(', 'IGNORE'), ('1000nF', 'Capacitance'), (')', 'IGNORE'), ('100V', 'Voltage'), ('X7R', 'Temp_Code'), ('10', 'Tolerance'), ('%', 'Tolerance'), ('1210', 'Package'), ('SMD', 'Process_Type'), (',', 'IGNORE'), ('RoHS', 'Compliance')]
42052-104 | MURATA | GRM31CR72E104KW03L | CAP CER 100nF(0.1uF) 250V X7R 10% 1206, RoHS | CAP |  |  | 100nF | 104 |  | 250V |  | 10% |  |  | 介質: X7R; 封裝: 1206; 類型: CER; 法規: RoHS |  | CAP 100nF 250V 10% X7R 1206 CER | CAP104250V10%1206X7R | 是 | AUTO |  | [('CAP', 'Category'), ('CER', 'Type'), ('100nF', 'Capacitance'), ('(', 'IGNORE'), ('0.1uF', 'Capacitance'), (')', 'IGNORE'), ('250V', 'Voltage'), ('X7R', 'Temp_Code'), ('10', 'Tolerance'), ('%', 'Tolerance'), ('1206', 'Package'), (',', 'IGNORE'), ('RoHS', 'Compliance')]
42099-104 | AVX | 06033C104KAT2A | CAP CER 100nF(0.1uF) 25V X7R 10% 0603 SMD, RoHS | CAP |  |  | 100nF | 104 |  | 25V |  | 10% |  |  | 介質: X7R; 封裝: 0603; 類型: CER; 法規: RoHS; 製程: SMD |  | CAP 100nF 25V 10% X7R 0603 CER | CAP10425V10%0603X7R | 是 | AUTO |  | [('CAP', 'Category'), ('CER', 'Type'), ('100nF', 'Capacitance'), ('(', 'IGNORE'), ('0.1uF', 'Capacitance'), (')', 'IGNORE'), ('25V', 'Voltage'), ('X7R', 'Temp_Code'), ('10', 'Tolerance'), ('%', 'Tolerance'), ('0603', 'Package'), ('SMD', 'Process_Type'), (',', 'IGNORE'), ('RoHS', 'Compliance')]
42104-104 | AVX | 04023C104KAT2A | CAP CER 100nF(0.1uF)25V X7R ±10% 0402 SMD RoHS | CAP |  |  | 100nF | 104 |  | 25V |  | ±10% |  |  | 介質: X7R; 封裝: 0402; 類型: CER; 法規: RoHS; 製程: SMD |  | CAP 100nF 25V ±10% X7R 0402 CER | CAP10425V±10%0402X7R | 是 | AUTO |  | [('CAP', 'Category'), ('CER', 'Type'), ('100nF', 'Capacitance'), ('(', 'IGNORE'), ('0.1uF', 'Capacitance'), (')', 'IGNORE'), ('25V', 'Voltage'), ('X7R', 'Temp_Code'), ('±', 'Tolerance'), ('10', 'Tolerance'), ('%', 'Tolerance'), ('0402', 'Package'), ('SMD', 'Process_Type'), ('RoHS', 'Compliance')]
42215-106 | AVX | 12103C106KAT2A | CAP CER 10000nF(10uF) 25V X7R 10% 1210 SMD, RoHS | CAP |  |  | 10000nF | 106 |  | 25V |  | 10% |  |  | 介質: X7R; 封裝: 1210; 類型: CER; 法規: RoHS; 製程: SMD |  | CAP 10000nF 25V 10% X7R 1210 CER | CAP10625V10%1210X7R | 是 | AUTO |  | [('CAP', 'Category'), ('CER', 'Type'), ('10000nF', 'Capacitance'), ('(', 'IGNORE'), ('10uF', 'Capacitance'), (')', 'IGNORE'), ('25V', 'Voltage'), ('X7R', 'Temp_Code'), ('10', 'Tolerance'), ('%', 'Tolerance'), ('1210', 'Package'), ('SMD', 'Process_Type'), (',', 'IGNORE'), ('RoHS', 'Compliance')]
42215-226 | MURATA | GRM32ER71E226KE15L | CAP CER, 22uF 25V X7R 10% 1210 SMD, RoHS | CAP |  |  | 22uF | 226 |  | 25V |  | 10% |  |  | 介質: X7R; 封裝: 1210; 類型: CER; 法規: RoHS; 製程: SMD |  | CAP 22uF 25V 10% X7R 1210 CER | CAP22625V10%1210X7R | 是 | AUTO |  | [('CAP', 'Category'), ('CER', 'Type'), (',', 'IGNORE'), ('22uF', 'Capacitance'), ('25V', 'Voltage'), ('X7R', 'Temp_Code'), ('10', 'Tolerance'), ('%', 'Tolerance'), ('1210', 'Package'), ('SMD', 'Process_Type'), (',', 'IGNORE'), ('RoHS', 'Compliance')]
43088 | Infineon Technologies | BSZ520N15NS3 G | MOSFET N-CH BSZ520N15NS3 150V 21A TSDSON-8 SMD RoHS | MOSFET | [5 empty] | 150V | 21A |  |  |  | 類型: N - CH; 法規: RoHS; 製程: SMD |  | MOSFET 150V 21A N - CH | OT150V21AN - CH | 是 | AUTO |  | [('MOSFET', 'Category'), ('N', 'Type'), ('-', 'Type'), ('CH', 'Type'), ('BSZ520N15NS3', 'O'), ('150V', 'Voltage'), ('21A', 'Current'), ('TSDSON', 'O'), ('-', 'O'), ('8', 'O'), ('SMD', 'Process_Type'), ('RoHS', 'Compliance')]
46032-121 | STMicroelectronics | STM32H743VIT STM32H743VIT6 | IC MCU STM32H743VI 3.3V 32bit Arm® Cortex®-M7 480MHz 2Mb flash 512Kb SRMA LQFP100 SMD RoHS | IC MCU Arm | [5 empty] | 3.3V |  |  |  |  | 頻率: 480MHz; 封裝: LQFP100; 針腳數: 2Mb; 法規: RoHS; 製程: SMD |  | IC MCU Arm 3.3V 480MHz LQFP100 2Mb | OT3.3V480MHz2Mb | 是 | NEED_REVIEW | duplicate_display_diff_pn | [('IC', 'Category'), ('MCU', 'Category'), ('STM32H743VI', 'O'), ('3.3V', 'Voltage'), ('32bit', 'O'), ('Arm', 'Category'), ('®', 'O'), ('Cortex', 'O'), ('®', 'O'), ('-', 'O'), ('M7', 'O'), ('480MHz', 'Frequency'), ('2Mb', 'Pin_Count'), ('flash', 'O'), ('512Kb', 'O'), ('SRMA', 'O'), ('LQFP100', 'Package'), ('SMD', 'Process_Type'), ('RoHS', 'Compliance')]
46144-1226 | STMicroelectronics | M95512-RDW6TP | IC, EEPROM SPI 512K 2MHz TSSOP-8, RoHS | IC | 512K | 512K | [8 empty] | 頻率: 2MHz; 封裝: TSSOP-8; 法規: RoHS |  | IC 512K 2MHz TSSOP-8 | IC512K2MHzTSSOP-8 | 是 | AUTO |  | [('IC', 'Category'), (',', 'IGNORE'), ('EEPROM', 'O'), ('SPI', 'O'), ('512K', 'Resistance'), ('2MHz', 'Frequency'), ('TSSOP', 'Package'), ('-', 'Package'), ('8', 'Package'), (',', 'IGNORE'), ('RoHS', 'Compliance')]
46242-001 | T.I. (Texas Instruments) | SN74LVC1G04DBVR | IC SINGLE INVERTER-GATEt SOT-23-5 SMD, RoHS | IC | [10 empty] | 封裝: SOT-23-5; 法規: RoHS; 製程: SMD |  | IC SOT-23-5 | ICSOT-23-5 | 是 | NEED_REVIEW | duplicate_display_diff_pn | [('IC', 'Category'), ('SINGLE', 'O'), ('INVERTER', 'O'), ('-', 'O'), ('GATEt', 'O'), ('SOT', 'Package'), ('-', 'Package'), ('23', 'Package'), ('-', 'Package'), ('5', 'Package'), ('SMD', 'Process_Type'), (',', 'IGNORE'), ('RoHS', 'Compliance')]
46246-001 | ANALOG | ADM3101EACPZ-REEL ADM3101EACPZ-250R7 | IC ADM3101EACPZ RS-232 XCVR 3.3V 15KV 12-LFCSP-WQ, RoHS | IC | [5 empty] | 3.3V15KV |  |  |  |  | 介質: XCVR; 封裝: 12-LFCSP-WQ; 法規: RoHS |  | IC 3.3V15KV XCVR 12-LFCSP-WQ | IC3.3V15KV | 是 | AUTO |  | [('IC', 'Category'), ('ADM3101EACPZ', 'O'), ('RS', 'O'), ('-', 'O'), ('232', 'O'), ('XCVR', 'Temp_Code'), ('3.3V', 'Voltage'), ('15KV', 'Voltage'), ('12', 'Package'), ('-', 'Package'), ('LFCSP', 'Package'), ('-', 'Package'), ('WQ', 'Package'), (',', 'IGNORE'), ('RoHS', 'Compliance')]
46251-001 | T.I. (Texas Instruments) | TPS259814ARPWR | IC TPS259814A 2.7~16V 10A 6mΩ eFuse With Transient Overcurrent Blanking Timer VQFN-HR10 SMD RoHS | IC Timer | 6mΩ | R006 |  |  |  | 16V | 10A |  |  |  | 封裝: VQFN-HR10; 法規: RoHS; 製程: SMD |  | IC Timer 6mΩ 16V 10A VQFN-HR10 | OTR00616V10A | 是 | AUTO |  | [('IC', 'Category'), ('TPS259814A', 'O'), ('2.7', 'O'), ('~', 'O'), ('16V', 'Voltage'), ('10A', 'Current'), ('6m', 'Resistance'), ('Ω', 'Resistance'), ('eFuse', 'O'), ('With', 'O'), ('Transient', 'O'), ('Overcurrent', 'O'), ('Blanking', 'O'), ('Timer', 'Category'), ('VQFN', 'Package'), ('-', 'Package'), ('HR10', 'Package'), ('SMD', 'Process_Type'), ('RoHS', 'Compliance')]
46257-122 | LINEAR | LTC4307IMS8#PBF LTC4307IMS8#TRPBF | IC LTC4307IMS8 ACCELERATOR I2C HOTSWAP MSOP-8 SMD RoHS | IC ACCELERATOR | [10 empty] | 封裝: MSOP-8; 法規: RoHS; 製程: SMD |  | IC ACCELERATOR MSOP-8 | OTMSOP-8 | 是 | AUTO |  | [('IC', 'Category'), ('LTC4307IMS8', 'O'), ('ACCELERATOR', 'Category'), ('I2C', 'O'), ('HOTSWAP', 'O'), ('MSOP', 'Package'), ('-', 'Package'), ('8', 'Package'), ('SMD', 'Process_Type'), ('RoHS', 'Compliance')]
46346-003 | T.I. (Texas Instruments) | DAC80508ZRTER DAC80508ZRTET | IC DAC OCTAL 16-Bit DAC80508Z SPI WQFN16 SMD, RoHS | IC | [10 empty] | 封裝: WQFN16; 法規: RoHS; 製程: SMD |  | IC WQFN16 | ICWQFN16 | 是 | NEED_REVIEW | duplicate_display_diff_pn | [('IC', 'Category'), ('DAC', 'O'), ('OCTAL', 'O'), ('16', 'O'), ('-', 'O'), ('Bit', 'O'), ('DAC80508Z', 'O'), ('SPI', 'O'), ('WQFN16', 'Package'), ('SMD', 'Process_Type'), (',', 'IGNORE'), ('RoHS', 'Compliance')]
46655 | ON Semiconductor (FAIRCHILD) | NC7S08P5X NC7S08P5X-F22057 | IC, NC7S08P5X 2 INPUT AND GATE SC70-5, RoHS | IC | [10 empty] | 封裝: SC70-5; 法規: RoHS |  | IC SC70-5 | ICSC70-5 | 是 | AUTO |  | [('IC', 'Category'), (',', 'IGNORE'), ('NC7S08P5X', 'O'), ('2', 'O'), ('INPUT', 'O'), ('AND', 'O'), ('GATE', 'O'), ('SC70', 'Package'), ('-', 'Package'), ('5', 'Package'), (',', 'IGNORE'), ('RoHS', 'Compliance')]
46692-002 | T.I. (Texas Instruments) | SN74LVC827ADGVR SN74LVC827ADGVRG4 | IC SN74LVC827A Buffers line Drivers 10bit 3State Output 1.65~3.6V TVSOP24 SMD RoHS | IC Buffers Drivers | [5 empty] | 3State3.6V |  |  |  |  | 封裝: SN74LVC827ATVSOP24; 針腳數: 10bit; 法規: RoHS; 製程: SMD |  | IC Buffers Drivers 3State3.6V SN74LVC827ATVSOP24 10bit | OT3State3.6V10bit | 是 | AUTO |  | [('IC', 'Category'), ('SN74LVC827A', 'Package'), ('Buffers', 'Category'), ('line', 'O'), ('Drivers', 'Category'), ('10bit', 'Pin_Count'), ('3State', 'Voltage'), ('Output', 'O'), ('1.65', 'O'), ('~', 'O'), ('3.6V', 'Voltage'), ('TVSOP24', 'Package'), ('SMD', 'Process_Type'), ('RoHS', 'Compliance')]
47037 | T.I. (Texas Instruments) | TPS60403DBVT | IC, CHARGE PUMP INVERTER SOT-23-5 SMD, RoHS | IC | [10 empty] | 封裝: SOT-23-5; 法規: RoHS; 製程: SMD |  | IC SOT-23-5 | ICSOT-23-5 | 是 | NEED_REVIEW | duplicate_display_diff_pn | [('IC', 'Category'), (',', 'IGNORE'), ('CHARGE', 'O'), ('PUMP', 'O'), ('INVERTER', 'O'), ('SOT', 'Package'), ('-', 'Package'), ('23', 'Package'), ('-', 'Package'), ('5', 'Package'), ('SMD', 'Process_Type'), (',', 'IGNORE'), ('RoHS', 'Compliance')]
47293-010 | T.I. (Texas Instruments) | OPA596DBVR POPA596DBVR | IC OPA OPA596 85V 420uA 100V/ux SOT23-5 SMD RoHS | IC | [5 empty] | 85V100V/ux | 420uA |  |  |  | 封裝: SOT23-5; 法規: RoHS; 製程: SMD |  | IC 85V100V/ux 420uA SOT23-5 | IC85V100V/ux420uA | 是 | AUTO |  | [('IC', 'Category'), ('OPA', 'O'), ('OPA596', 'O'), ('85V', 'Voltage'), ('420uA', 'Current'), ('100V', 'Voltage'), ('/', 'Voltage'), ('ux', 'Voltage'), ('SOT23', 'Package'), ('-', 'Package'), ('5', 'Package'), ('SMD', 'Process_Type'), ('RoHS', 'Compliance')]
5043113-105 | AVX | 06035C105KAT2A | CAP CER 1uF(1000nF) 50V X7R 10% 0603 SMD RoHS | CAP |  |  | 1uF | 105 |  | 50V |  | 10% |  |  | 介質: X7R; 封裝: 0603; 類型: CER; 法規: RoHS; 製程: SMD |  | CAP 1uF 50V 10% X7R 0603 CER | CAP10550V10%0603X7R | 是 | AUTO |  | [('CAP', 'Category'), ('CER', 'Type'), ('1uF', 'Capacitance'), ('(', 'IGNORE'), ('1000nF', 'Capacitance'), (')', 'IGNORE'), ('50V', 'Voltage'), ('X7R', 'Temp_Code'), ('10', 'Tolerance'), ('%', 'Tolerance'), ('0603', 'Package'), ('SMD', 'Process_Type'), ('RoHS', 'Compliance')]
5043136-475 | AVX | 0805YC475KAT2A | CAP CER 4.7uF(4700nF) 16V 10% X7R 0805 SMD RoHS | CAP |  |  | 4.7uF | 475 |  | 16V |  | 10% |  |  | 介質: X7R; 封裝: 0805; 類型: CER; 法規: RoHS; 製程: SMD |  | CAP 4.7uF 16V 10% X7R 0805 CER | CAP47516V10%0805X7R | 是 | AUTO |  | [('CAP', 'Category'), ('CER', 'Type'), ('4.7uF', 'Capacitance'), ('(', 'IGNORE'), ('4700nF', 'Capacitance'), (')', 'IGNORE'), ('16V', 'Voltage'), ('10', 'Tolerance'), ('%', 'Tolerance'), ('X7R', 'Temp_Code'), ('0805', 'Package'), ('SMD', 'Process_Type'), ('RoHS', 'Compliance')]
5043147-106 | MURATA | GRM21BC71C106KE11L | CAP CER 10000nF(10uF) 16V X7S 10% 0805 SMD, RoHS | CAP |  |  | 10000nF | 106 |  | 16V |  | 10% |  |  | 介質: X7S; 封裝: 0805; 類型: CER; 法規: RoHS; 製程: SMD |  | CAP 10000nF 16V 10% X7S 0805 CER | CAP10616V10%0805X7S | 是 | AUTO |  | [('CAP', 'Category'), ('CER', 'Type'), ('10000nF', 'Capacitance'), ('(', 'IGNORE'), ('10uF', 'Capacitance'), (')', 'IGNORE'), ('16V', 'Voltage'), ('X7S', 'Temp_Code'), ('10', 'Tolerance'), ('%', 'Tolerance'), ('0805', 'Package'), ('SMD', 'Process_Type'), (',', 'IGNORE'), ('RoHS', 'Compliance')]
5044676-1512 | BOURNS | SRN6045TA-151M | FIXED Inductors 150uH ±20% 626mΩ 0.75A 6x6x4.2mm SMD RoHS | Inductors | 626mΩ | R626 |  |  | 150uH |  | 0.75A | ±20% |  |  | 尺寸: 6x6x4.2mm; 法規: RoHS; 製程: SMD |  | Inductors 626mΩ 150uH 0.75A ±20% 6x6x4.2mm | OTR626150uH0.75A±20% | 是 | AUTO |  | [('FIXED', 'O'), ('Inductors', 'Category'), ('150uH', 'Inductance'), ('±', 'Tolerance'), ('20', 'Tolerance'), ('%', 'Tolerance'), ('626m', 'Resistance'), ('Ω', 'Resistance'), ('0.75A', 'Current'), ('6x6x4.2mm', 'Size'), ('SMD', 'Process_Type'), ('RoHS', 'Compliance')]
5045174 | DIODES | DFLS1150-7 | DIODE, SCHOTKY 150V 1A POWERDI123, RoHS | DIODE | [5 empty] | 150V | 1A |  |  |  | 封裝: POWERDI123; 類型: SCHOTKY; 法規: RoHS |  | DIODE 150V 1A POWERDI123 SCHOTKY | OT150V1APOWERDI123 | 是 | AUTO |  | [('DIODE', 'Category'), (',', 'IGNORE'), ('SCHOTKY', 'Type'), ('150V', 'Voltage'), ('1A', 'Current'), ('POWERDI123', 'O'), (',', 'IGNORE'), ('RoHS', 'Compliance')]
5045211-002 | ZOWIE | USCD034H | DIODE, SCHOTTKY Barrier 40V 300mA 0603(SOD-523), RoHS | DIODE | [5 empty] | 40V | 300mA |  |  |  | 尺寸: 0603; 封裝: 0603SOD-523; 類型: SCHOTTKY; 法規: RoHS |  | DIODE 40V 300mA 0603 0603SOD-523 SCHOTTKY | OT40V300mA | 是 | AUTO |  | [('DIODE', 'Category'), (',', 'IGNORE'), ('SCHOTTKY', 'Type'), ('Barrier', 'O'), ('40V', 'Voltage'), ('300mA', 'Current'), ('0603', 'Package'), ('(', 'IGNORE'), ('SOD', 'Package'), ('-', 'Package'), ('523', 'Package'), (')', 'IGNORE'), (',', 'IGNORE'), ('RoHS', 'Compliance')]
5046259 | FTDI | FT234XD | IC FT234XD USB TO BASIC UART DFN-12 SMD RoHS | IC USB | [10 empty] | 封裝: DFN-12; 法規: RoHS; 製程: SMD |  | IC USB DFN-12 | OTDFN-12 | 是 | AUTO |  | [('IC', 'Category'), ('FT234XD', 'O'), ('USB', 'Category'), ('TO', 'O'), ('BASIC', 'O'), ('UART', 'O'), ('DFN', 'Package'), ('-', 'Package'), ('12', 'Package'), ('SMD', 'Process_Type'), ('RoHS', 'Compliance')]
5046299-12321 | CYPRESS | S25HL512TFANHI010 S25HL512TFANHI011 S25HL512TFANHI013 | IC S25HL512TFANH 512Mbit 166MHz SDR FLASH SPI/QUAD Industrial WSON6 SMD RoHS | IC | [10 empty] | 頻率: 166MHz; 封裝: WSON6; 法規: RoHS; 製程: SMD |  | IC 166MHz WSON6 | IC166MHzWSON6 | 是 | NEED_REVIEW | ner_low_valid_4/13 | [('IC', 'Category'), ('S25HL512TFANH', 'O'), ('512Mbit', 'O'), ('166MHz', 'Frequency'), ('SDR', 'O'), ('FLASH', 'O'), ('SPI', 'O'), ('/', 'O'), ('QUAD', 'O'), ('Industrial', 'O'), ('WSON6', 'O'), ('SMD', 'Process_Type'), ('RoHS', 'Compliance')]
5046317 | CYNTEC | MUN12AD03-SEC | IC MUN12AD03-SEC 4.5-17V 3A uPOL Module 3x2.8mm SMD RoHS | IC Module | [5 empty] | 4.517V | 3A |  |  |  | 尺寸: 3x2.8mm; 封裝: -; 法規: RoHS; 製程: SMD |  | IC Module 4.517V 3A 3x2.8mm - | OT4.517V3A-3x2.8mm | 是 | AUTO |  | [('IC', 'Category'), ('MUN12AD03', 'O'), ('-', 'O'), ('SEC', 'O'), ('4.5', 'Voltage'), ('-', 'Package'), ('17V', 'Voltage'), ('3A', 'Current'), ('uPOL', 'O'), ('Module', 'Category'), ('3x2.8mm', 'Size'), ('SMD', 'Process_Type'), ('RoHS', 'Compliance')]
5048301-161 | EPSON | TSX-3225 16.0000MF09Z-AC3 TSX-3225 16.0000MF09Z-AC0 TSX-3225 16.0000MF09Z-AC | Crystals TSX-3225 16.000MHz 10ppm/9ppm 9pF 60Ω 3.2x2.5x0.6mm SMD RoHS | Crystals | 60Ω | 60R | 9pF | 9pF | [5 empty] | 10ppm/9ppm | 頻率: 16.000MHz; 尺寸: 3.2x2.5x0.6mm; 法規: RoHS; 製程: SMD |  | Crystals 60Ω 9pF 10ppm/9ppm 16.000MHz 3.2x2.5x0.6mm | OT60R9pF16.000MHz | 是 | AUTO |  | [('Crystals', 'Category'), ('TSX', 'O'), ('-', 'O'), ('3225', 'O'), ('16.000MHz', 'Frequency'), ('10ppm', 'Temp_Coefficient'), ('/', 'Temp_Coefficient'), ('9ppm', 'Temp_Coefficient'), ('9pF', 'Capacitance'), ('60', 'Resistance'), ('Ω', 'Resistance'), ('3.2x2.5x0.6mm', 'Size'), ('SMD', 'Process_Type'), ('RoHS', 'Compliance')]
5048515-010 | JVE | 22Y8732-10M10B-01G-A*A 22Y8732-10M10B-01G-A*B 22Y8732-10M10B-01G-A*P 22Y8732-10M10B-01G-A*R 22Y8732-10M10B-01G-A*T | CONN, Female Header Nylon-9T 2X5P 1.27mm Black SMD, RoHS | CONN Header | [10 empty] | 顏色: Black; 尺寸: 1.27mm; 針腳數: 9T2X5P; 法規: RoHS; 製程: SMD |  | CONN Header Black 1.27mm 9T2X5P | OT9T2X5P1.27mm | 是 | AUTO |  | [('CONN', 'Category'), (',', 'IGNORE'), ('Female', 'O'), ('Header', 'Category'), ('Nylon', 'O'), ('-', 'O'), ('9T', 'Pin_Count'), ('2X5P', 'Pin_Count'), ('1.27mm', 'Size'), ('Black', 'Color'), ('SMD', 'Process_Type'), (',', 'IGNORE'), ('RoHS', 'Compliance')]
51571-1108 | SAMTEC | STMM-108-02-G-D-RA | CONN PIN SOCKET P=2.0mm H=4.8mm 2x8Pin Right Angle 20u Plating DIP RoHS | CONN PIN SOCKET | [10 empty] | 間距: 2.0mm; 尺寸: P=2.0mmH=4.8mm; 針腳數: 2x8Pin; 類型: Right Angle; 法規: RoHS |  | CONN PIN SOCKET 2.0mm P=2.0mmH=4.8mm 2x8Pin Right Angle | OT2x8Pin2.0mm | 是 | AUTO |  | [('CONN', 'Category'), ('PIN', 'Category'), ('SOCKET', 'Category'), ('P', 'Size'), ('=', 'Size'), ('2.0mm', 'Size'), ('H', 'Size'), ('=', 'Size'), ('4.8mm', 'Size'), ('2x8Pin', 'Pin_Count'), ('Right', 'Type'), ('Angle', 'Type'), ('20u', 'O'), ('Plating', 'O'), ('DIP', 'O'), ('RoHS', 'Compliance')]
54863-331 | MURATA | BLM18KG331SN1D | IND, FERRITE BEAD 330Ω 1700mA 0603, RoHS | IND BEAD | 330Ω | 330R |  |  |  |  | 1700mA |  |  |  | 封裝: 0603; 法規: RoHS |  | IND BEAD 330Ω 1700mA 0603 | OT330R1700mA0603 | 是 | AUTO |  | [('IND', 'Category'), (',', 'IGNORE'), ('FERRITE', 'O'), ('BEAD', 'Category'), ('330', 'Resistance'), ('Ω', 'Resistance'), ('1700mA', 'Current'), ('0603', 'Package'), (',', 'IGNORE'), ('RoHS', 'Compliance')]
55511-001 | LUMEX | SML-LXT0805GW-TR | LED THIN 565nm GREEN 0805 SMD, RoHS | LED | [10 empty] | 顏色: GREEN; 波長: 565nm; 封裝: 0805; 類型: THIN; 法規: RoHS; 製程: SMD |  | LED GREEN 565nm 0805 THIN | OT0805565nmTHIN | 是 | AUTO |  | [('LED', 'Category'), ('THIN', 'O'), ('565nm', 'Wavelength'), ('GREEN', 'Color'), ('0805', 'Package'), ('SMD', 'Process_Type'), (',', 'IGNORE'), ('RoHS', 'Compliance')]
55511-002 | LUMEX | SML-LXT0805YW-TR | LED, THIN 585nm YEL 0805 SMD, RoHS | LED | [10 empty] | 波長: 585nm; 封裝: 0805; 類型: THIN; 法規: RoHS; 製程: SMD |  | LED 585nm 0805 THIN | OT0805585nmTHIN | 是 | AUTO |  | [('LED', 'Category'), (',', 'IGNORE'), ('THIN', 'O'), ('585nm', 'Wavelength'), ('YEL', 'O'), ('0805', 'Package'), ('SMD', 'Process_Type'), (',', 'IGNORE'), ('RoHS', 'Compliance')]
40091-0R01 | BOURNS | CRA2512-FZ-R010ELF | RES 10mΩ(0.01Ω) 3W 1% 2512 SMD RoHS | RES | 10mΩ | R01 | [5 empty] | 1% | 3W |  | 封裝: 2512; 法規: RoHS; 製程: SMD |  | RES 10mΩ 1% 3W 2512 | RESR011%3W2512 | 是 | AUTO |  | [('RES', 'Category'), ('10m', 'Resistance'), ('Ω', 'Resistance'), ('(', 'IGNORE'), ('0.01', 'Resistance'), ('Ω', 'Resistance'), (')', 'IGNORE'), ('3W', 'Power'), ('1', 'Tolerance'), ('%', 'Tolerance'), ('2512', 'Package'), ('SMD', 'Process_Type'), ('RoHS', 'Compliance')]
40204-1803 | Panasonic | ERJ-P14F1803U | RES, 180KΩ 1/2W 1% 1210 SMD, RoHS | RES | 180KΩ | 180K | [5 empty] | 1% | 1/2W |  | 封裝: 1210; 法規: RoHS; 製程: SMD |  | RES 180KΩ 1% 1/2W 1210 | RES180K1%1/2W1210 | 是 | AUTO |  | [('RES', 'Category'), (',', 'IGNORE'), ('180K', 'Resistance'), ('Ω', 'Resistance'), ('1', 'Power'), ('/', 'Power'), ('2W', 'Power'), ('1', 'Tolerance'), ('%', 'Tolerance'), ('1210', 'Package'), ('SMD', 'Process_Type'), (',', 'IGNORE'), ('RoHS', 'Compliance')]
40204-4701 | VISHAY DALE | CRCW12104K70FKEA | RES, 4.7KΩ 1/2W 1% 1210 SMD, RoHS | RES | 4.7KΩ | 4K7 | [5 empty] | 1% | 1/2W |  | 封裝: 1210; 法規: RoHS; 製程: SMD |  | RES 4.7KΩ 1% 1/2W 1210 | RES4K71%1/2W1210 | 是 | AUTO |  | [('RES', 'Category'), (',', 'IGNORE'), ('4.7K', 'Resistance'), ('Ω', 'Resistance'), ('1', 'Power'), ('/', 'Power'), ('2W', 'Power'), ('1', 'Tolerance'), ('%', 'Tolerance'), ('1210', 'Package'), ('SMD', 'Process_Type'), (',', 'IGNORE'), ('RoHS', 'Compliance')]
40205-5R10 | ROHM | MCR18EZHFL5R1 | RES, 5.1Ω 1/4W 1% 1206 SMD,RoHS | RES | 5.1Ω | 5R1 | [5 empty] | 1% | 1/4W |  | 封裝: 1206; 法規: RoHS; 製程: SMD |  | RES 5.1Ω 1% 1/4W 1206 | RES5R11%1/4W1206 | 是 | AUTO |  | [('RES', 'Category'), (',', 'IGNORE'), ('5.1', 'Resistance'), ('Ω', 'Resistance'), ('1', 'Power'), ('/', 'Power'), ('4W', 'Power'), ('1', 'Tolerance'), ('%', 'Tolerance'), ('1206', 'Package'), ('SMD', 'Process_Type'), (',', 'IGNORE'), ('RoHS', 'Compliance')]
40206-2323 | ROHM | MCR10EZPF2323 | RES, 232KΩ 1/8W 1% 0805 SMD, RoHS | RES | 232KΩ | 232K | [5 empty] | 1% | 1/8W |  | 封裝: 0805; 法規: RoHS; 製程: SMD |  | RES 232KΩ 1% 1/8W 0805 | RES232K1%1/8W0805 | 是 | AUTO |  | [('RES', 'Category'), (',', 'IGNORE'), ('232K', 'Resistance'), ('Ω', 'Resistance'), ('1', 'Power'), ('/', 'Power'), ('8W', 'Power'), ('1', 'Tolerance'), ('%', 'Tolerance'), ('0805', 'Package'), ('SMD', 'Process_Type'), (',', 'IGNORE'), ('RoHS', 'Compliance')]
40206-2703 | ROHM | MCR10EZPF2703 | RES, 270KΩ 1/8W 1% 0805 SMD, RoHS | RES | 270KΩ | 270K | [5 empty] | 1% | 1/8W |  | 封裝: 0805; 法規: RoHS; 製程: SMD |  | RES 270KΩ 1% 1/8W 0805 | RES270K1%1/8W0805 | 是 | AUTO |  | [('RES', 'Category'), (',', 'IGNORE'), ('270K', 'Resistance'), ('Ω', 'Resistance'), ('1', 'Power'), ('/', 'Power'), ('8W', 'Power'), ('1', 'Tolerance'), ('%', 'Tolerance'), ('0805', 'Package'), ('SMD', 'Process_Type'), (',', 'IGNORE'), ('RoHS', 'Compliance')]
40206-4702 | ROHM | MCR10EZPF4702 | RES, 47KΩ 1/8W 1% 0805 SMD, RoHS | RES | 47KΩ | 47K | [5 empty] | 1% | 1/8W |  | 封裝: 0805; 法規: RoHS; 製程: SMD |  | RES 47KΩ 1% 1/8W 0805 | RES47K1%1/8W0805 | 是 | AUTO |  | [('RES', 'Category'), (',', 'IGNORE'), ('47K', 'Resistance'), ('Ω', 'Resistance'), ('1', 'Power'), ('/', 'Power'), ('8W', 'Power'), ('1', 'Tolerance'), ('%', 'Tolerance'), ('0805', 'Package'), ('SMD', 'Process_Type'), (',', 'IGNORE'), ('RoHS', 'Compliance')]
40207-2003 | ROHM | MCR03EZPFX2003 | RES, 200KΩ 1/10W 1% 0603 SMD, RoHS | RES | 200KΩ | 200K | [5 empty] | 1% | 1/10W |  | 封裝: 0603; 法規: RoHS; 製程: SMD |  | RES 200KΩ 1% 1/10W 0603 | RES200K1%1/10W0603 | 是 | AUTO |  | [('RES', 'Category'), (',', 'IGNORE'), ('200K', 'Resistance'), ('Ω', 'Resistance'), ('1', 'Power'), ('/', 'Power'), ('10W', 'Power'), ('1', 'Tolerance'), ('%', 'Tolerance'), ('0603', 'Package'), ('SMD', 'Process_Type'), (',', 'IGNORE'), ('RoHS', 'Compliance')]
40207-3602 | ROHM | MCR03EZPFX3602 | RES, 36KΩ 1/10W 1% 0603 SMD, RoHS | RES | 36KΩ | 36K | [5 empty] | 1% | 1/10W |  | 封裝: 0603; 法規: RoHS; 製程: SMD |  | RES 36KΩ 1% 1/10W 0603 | RES36K1%1/10W0603 | 是 | AUTO |  | [('RES', 'Category'), (',', 'IGNORE'), ('36K', 'Resistance'), ('Ω', 'Resistance'), ('1', 'Power'), ('/', 'Power'), ('10W', 'Power'), ('1', 'Tolerance'), ('%', 'Tolerance'), ('0603', 'Package'), ('SMD', 'Process_Type'), (',', 'IGNORE'), ('RoHS', 'Compliance')]
40207-5102 | ROHM | MCR03EZPFX5102 | RES, 51KΩ 1/10W 1% 0603 SMD, RoHS | RES | 51KΩ | 51K | [5 empty] | 1% | 1/10W |  | 封裝: 0603; 法規: RoHS; 製程: SMD |  | RES 51KΩ 1% 1/10W 0603 | RES51K1%1/10W0603 | 是 | AUTO |  | [('RES', 'Category'), (',', 'IGNORE'), ('51K', 'Resistance'), ('Ω', 'Resistance'), ('1', 'Power'), ('/', 'Power'), ('10W', 'Power'), ('1', 'Tolerance'), ('%', 'Tolerance'), ('0603', 'Package'), ('SMD', 'Process_Type'), (',', 'IGNORE'), ('RoHS', 'Compliance')]
40207-60R4 | Panasonic | ERJ-3EKF60R4V | RES 60.4Ω 1/10W 1% 0603 SMD RoHS | RES | 60.4Ω | 60R4 | [5 empty] | 1% | 1/10W |  | 封裝: 0603; 法規: RoHS; 製程: SMD |  | RES 60.4Ω 1% 1/10W 0603 | RES60R41%1/10W0603 | 是 | AUTO |  | [('RES', 'Category'), ('60.4', 'Resistance'), ('Ω', 'Resistance'), ('1', 'Power'), ('/', 'Power'), ('10W', 'Power'), ('1', 'Tolerance'), ('%', 'Tolerance'), ('0603', 'Package'), ('SMD', 'Process_Type'), ('RoHS', 'Compliance')]
40208-1332 | VISHAY DALE | CRCW040213K3FKEDC | RES, 13.3KΩ 1/16W 1% 0402 SMD,RoHS | RES | 13.3KΩ | 13K3 | [5 empty] | 1% | 1/16W |  | 封裝: 0402; 法規: RoHS; 製程: SMD |  | RES 13.3KΩ 1% 1/16W 0402 | RES13K31%1/16W0402 | 是 | AUTO |  | [('RES', 'Category'), (',', 'IGNORE'), ('13.3K', 'Resistance'), ('Ω', 'Resistance'), ('1', 'Power'), ('/', 'Power'), ('16W', 'Power'), ('1', 'Tolerance'), ('%', 'Tolerance'), ('0402', 'Package'), ('SMD', 'Process_Type'), (',', 'IGNORE'), ('RoHS', 'Compliance')]
40208-1402 | VISHAY DALE | CRCW040214K0FKED | RES, 14KΩ 1/16W 1% 0402 SMD,RoHS | RES | 14KΩ | 14K | [5 empty] | 1% | 1/16W |  | 封裝: 0402; 法規: RoHS; 製程: SMD |  | RES 14KΩ 1% 1/16W 0402 | RES14K1%1/16W0402 | 是 | AUTO |  | [('RES', 'Category'), (',', 'IGNORE'), ('14K', 'Resistance'), ('Ω', 'Resistance'), ('1', 'Power'), ('/', 'Power'), ('16W', 'Power'), ('1', 'Tolerance'), ('%', 'Tolerance'), ('0402', 'Package'), ('SMD', 'Process_Type'), (',', 'IGNORE'), ('RoHS', 'Compliance')]
40208-1602 | VISHAY DALE | CRCW040216K0FKED | RES, 16KΩ 1/16W 1% 0402 SMD,RoHS | RES | 16KΩ | 16K | [5 empty] | 1% | 1/16W |  | 封裝: 0402; 法規: RoHS; 製程: SMD |  | RES 16KΩ 1% 1/16W 0402 | RES16K1%1/16W0402 | 是 | AUTO |  | [('RES', 'Category'), (',', 'IGNORE'), ('16K', 'Resistance'), ('Ω', 'Resistance'), ('1', 'Power'), ('/', 'Power'), ('16W', 'Power'), ('1', 'Tolerance'), ('%', 'Tolerance'), ('0402', 'Package'), ('SMD', 'Process_Type'), (',', 'IGNORE'), ('RoHS', 'Compliance')]
40208-1802 | ROHM | MCR01MZPF1802 | RES, 18KΩ 1/16W 1% 0402 SMD,RoHS | RES | 18KΩ | 18K | [5 empty] | 1% | 1/16W |  | 封裝: 0402; 法規: RoHS; 製程: SMD |  | RES 18KΩ 1% 1/16W 0402 | RES18K1%1/16W0402 | 是 | AUTO |  | [('RES', 'Category'), (',', 'IGNORE'), ('18K', 'Resistance'), ('Ω', 'Resistance'), ('1', 'Power'), ('/', 'Power'), ('16W', 'Power'), ('1', 'Tolerance'), ('%', 'Tolerance'), ('0402', 'Package'), ('SMD', 'Process_Type'), (',', 'IGNORE'), ('RoHS', 'Compliance')]
40208-2002 | ROHM | MCR01MZPF2002 | RES, 20KΩ 1/16W 1% 0402 SMD,RoHS | RES | 20KΩ | 20K | [5 empty] | 1% | 1/16W |  | 封裝: 0402; 法規: RoHS; 製程: SMD |  | RES 20KΩ 1% 1/16W 0402 | RES20K1%1/16W0402 | 是 | AUTO |  | [('RES', 'Category'), (',', 'IGNORE'), ('20K', 'Resistance'), ('Ω', 'Resistance'), ('1', 'Power'), ('/', 'Power'), ('16W', 'Power'), ('1', 'Tolerance'), ('%', 'Tolerance'), ('0402', 'Package'), ('SMD', 'Process_Type'), (',', 'IGNORE'), ('RoHS', 'Compliance')]
40208-2003 | ROHM | MCR01MZPF2003 | RES, 200KΩ 1/16W 1% 0402 SMD, RoHS | RES | 200KΩ | 200K | [5 empty] | 1% | 1/16W |  | 封裝: 0402; 法規: RoHS; 製程: SMD |  | RES 200KΩ 1% 1/16W 0402 | RES200K1%1/16W0402 | 是 | AUTO |  | [('RES', 'Category'), (',', 'IGNORE'), ('200K', 'Resistance'), ('Ω', 'Resistance'), ('1', 'Power'), ('/', 'Power'), ('16W', 'Power'), ('1', 'Tolerance'), ('%', 'Tolerance'), ('0402', 'Package'), ('SMD', 'Process_Type'), (',', 'IGNORE'), ('RoHS', 'Compliance')]
40208-2151 | VISHAY DALE | CRCW04022K15FKED | RES 2.15kΩ 1/16W 1% 0402 SMD RoHS | RES | 2.15kΩ | 2.15kΩ | [5 empty] | 1% | 1/16W |  | 封裝: 0402; 法規: RoHS; 製程: SMD |  | RES 2.15kΩ 1% 1/16W 0402 | RES2.15kΩ1%1/16W0402 | 是 | AUTO |  | [('RES', 'Category'), ('2.15k', 'Resistance'), ('Ω', 'Resistance'), ('1', 'Power'), ('/', 'Power'), ('16W', 'Power'), ('1', 'Tolerance'), ('%', 'Tolerance'), ('0402', 'Package'), ('SMD', 'Process_Type'), ('RoHS', 'Compliance')]
40208-2703 | VISHAY DALE | CRCW0402270KFKEDC | RES, 270KΩ 1/16W 1% 0402 SMD, RoHS | RES | 270KΩ | 270K | [5 empty] | 1% | 1/16W |  | 封裝: 0402; 法規: RoHS; 製程: SMD |  | RES 270KΩ 1% 1/16W 0402 | RES270K1%1/16W0402 | 是 | AUTO |  | [('RES', 'Category'), (',', 'IGNORE'), ('270K', 'Resistance'), ('Ω', 'Resistance'), ('1', 'Power'), ('/', 'Power'), ('16W', 'Power'), ('1', 'Tolerance'), ('%', 'Tolerance'), ('0402', 'Package'), ('SMD', 'Process_Type'), (',', 'IGNORE'), ('RoHS', 'Compliance')]
40208-3003 | ROHM | MCR01MZPF3003 | RES, 300KΩ 1/16W 1% 0402 SMD, RoHS | RES | 300KΩ | 300K | [5 empty] | 1% | 1/16W |  | 封裝: 0402; 法規: RoHS; 製程: SMD |  | RES 300KΩ 1% 1/16W 0402 | RES300K1%1/16W0402 | 是 | AUTO |  | [('RES', 'Category'), (',', 'IGNORE'), ('300K', 'Resistance'), ('Ω', 'Resistance'), ('1', 'Power'), ('/', 'Power'), ('16W', 'Power'), ('1', 'Tolerance'), ('%', 'Tolerance'), ('0402', 'Package'), ('SMD', 'Process_Type'), (',', 'IGNORE'), ('RoHS', 'Compliance')]
40208-3303 | ROHM | MCR01MZPF3303 | RES, 330KΩ 1/16W 1% 0402 SMD, RoHS | RES | 330KΩ | 330K | [5 empty] | 1% | 1/16W |  | 封裝: 0402; 法規: RoHS; 製程: SMD |  | RES 330KΩ 1% 1/16W 0402 | RES330K1%1/16W0402 | 是 | AUTO |  | [('RES', 'Category'), (',', 'IGNORE'), ('330K', 'Resistance'), ('Ω', 'Resistance'), ('1', 'Power'), ('/', 'Power'), ('16W', 'Power'), ('1', 'Tolerance'), ('%', 'Tolerance'), ('0402', 'Package'), ('SMD', 'Process_Type'), (',', 'IGNORE'), ('RoHS', 'Compliance')]
40208-3833 | ROHM | MCR01MZPF3833 | RES, 383KΩ 1/16W 1% 0402 SMD, RoHS | RES | 383KΩ | 383K | [5 empty] | 1% | 1/16W |  | 封裝: 0402; 法規: RoHS; 製程: SMD |  | RES 383KΩ 1% 1/16W 0402 | RES383K1%1/16W0402 | 是 | AUTO |  | [('RES', 'Category'), (',', 'IGNORE'), ('383K', 'Resistance'), ('Ω', 'Resistance'), ('1', 'Power'), ('/', 'Power'), ('16W', 'Power'), ('1', 'Tolerance'), ('%', 'Tolerance'), ('0402', 'Package'), ('SMD', 'Process_Type'), (',', 'IGNORE'), ('RoHS', 'Compliance')]
40208-3902 | ROHM | MCR01MZPF3902 | RES, 39KΩ 1/16W 1% 0402 SMD, RoHS | RES | 39KΩ | 39K | [5 empty] | 1% | 1/16W |  | 封裝: 0402; 法規: RoHS; 製程: SMD |  | RES 39KΩ 1% 1/16W 0402 | RES39K1%1/16W0402 | 是 | AUTO |  | [('RES', 'Category'), (',', 'IGNORE'), ('39K', 'Resistance'), ('Ω', 'Resistance'), ('1', 'Power'), ('/', 'Power'), ('16W', 'Power'), ('1', 'Tolerance'), ('%', 'Tolerance'), ('0402', 'Package'), ('SMD', 'Process_Type'), (',', 'IGNORE'), ('RoHS', 'Compliance')]
40208-4702 | ROHM | MCR01MZPF4702 | RES, 47KΩ 1/16W 1% 0402 SMD, RoHS | RES | 47KΩ | 47K | [5 empty] | 1% | 1/16W |  | 封裝: 0402; 法規: RoHS; 製程: SMD |  | RES 47KΩ 1% 1/16W 0402 | RES47K1%1/16W0402 | 是 | AUTO |  | [('RES', 'Category'), (',', 'IGNORE'), ('47K', 'Resistance'), ('Ω', 'Resistance'), ('1', 'Power'), ('/', 'Power'), ('16W', 'Power'), ('1', 'Tolerance'), ('%', 'Tolerance'), ('0402', 'Package'), ('SMD', 'Process_Type'), (',', 'IGNORE'), ('RoHS', 'Compliance')]
40208-5602 | ROHM | MCR01MZPF5602 | RES, 56KΩ 1/16W 1% 0402 SMD, RoHS | RES | 56KΩ | 56K | [5 empty] | 1% | 1/16W |  | 封裝: 0402; 法規: RoHS; 製程: SMD |  | RES 56KΩ 1% 1/16W 0402 | RES56K1%1/16W0402 | 是 | AUTO |  | [('RES', 'Category'), (',', 'IGNORE'), ('56K', 'Resistance'), ('Ω', 'Resistance'), ('1', 'Power'), ('/', 'Power'), ('16W', 'Power'), ('1', 'Tolerance'), ('%', 'Tolerance'), ('0402', 'Package'), ('SMD', 'Process_Type'), (',', 'IGNORE'), ('RoHS', 'Compliance')]
40208-5603 | ROHM | MCR01MZPF5603 | RES, 560KΩ 1/16W 1% 0402 SMD,RoHS | RES | 560KΩ | 560K | [5 empty] | 1% | 1/16W |  | 封裝: 0402; 法規: RoHS; 製程: SMD |  | RES 560KΩ 1% 1/16W 0402 | RES560K1%1/16W0402 | 是 | AUTO |  | [('RES', 'Category'), (',', 'IGNORE'), ('560K', 'Resistance'), ('Ω', 'Resistance'), ('1', 'Power'), ('/', 'Power'), ('16W', 'Power'), ('1', 'Tolerance'), ('%', 'Tolerance'), ('0402', 'Package'), ('SMD', 'Process_Type'), (',', 'IGNORE'), ('RoHS', 'Compliance')]
40208-6800 | ROHM | MCR01MZPF6800 | RES, 680Ω 1/16W 1% 0402 SMD,RoHS | RES | 680Ω | 680R | [5 empty] | 1% | 1/16W |  | 封裝: 0402; 法規: RoHS; 製程: SMD |  | RES 680Ω 1% 1/16W 0402 | RES680R1%1/16W0402 | 是 | AUTO |  | [('RES', 'Category'), (',', 'IGNORE'), ('680', 'Resistance'), ('Ω', 'Resistance'), ('1', 'Power'), ('/', 'Power'), ('16W', 'Power'), ('1', 'Tolerance'), ('%', 'Tolerance'), ('0402', 'Package'), ('SMD', 'Process_Type'), (',', 'IGNORE'), ('RoHS', 'Compliance')]
40208-7501 | ROHM | MCR01MZPF7501 | RES, 7.5KΩ 1/16W 1% 0402 SMD, RoHS | RES | 7.5KΩ | 7K5 | [5 empty] | 1% | 1/16W |  | 封裝: 0402; 法規: RoHS; 製程: SMD |  | RES 7.5KΩ 1% 1/16W 0402 | RES7K51%1/16W0402 | 是 | AUTO |  | [('RES', 'Category'), (',', 'IGNORE'), ('7.5K', 'Resistance'), ('Ω', 'Resistance'), ('1', 'Power'), ('/', 'Power'), ('16W', 'Power'), ('1', 'Tolerance'), ('%', 'Tolerance'), ('0402', 'Package'), ('SMD', 'Process_Type'), (',', 'IGNORE'), ('RoHS', 'Compliance')]
40208-7502 | ROHM | MCR01MZPF7502 | RES, 75KΩ 1/16W 1% 0402 SMD,RoHS | RES | 75KΩ | 75K | [5 empty] | 1% | 1/16W |  | 封裝: 0402; 法規: RoHS; 製程: SMD |  | RES 75KΩ 1% 1/16W 0402 | RES75K1%1/16W0402 | 是 | AUTO |  | [('RES', 'Category'), (',', 'IGNORE'), ('75K', 'Resistance'), ('Ω', 'Resistance'), ('1', 'Power'), ('/', 'Power'), ('16W', 'Power'), ('1', 'Tolerance'), ('%', 'Tolerance'), ('0402', 'Package'), ('SMD', 'Process_Type'), (',', 'IGNORE'), ('RoHS', 'Compliance')]
40208-9103 | VISHAY DALE | CRCW0402910KFKED | RES, 910KΩ 1/16W 1% 0402 SMD,RoHS | RES | 910KΩ | 910K | [5 empty] | 1% | 1/16W |  | 封裝: 0402; 法規: RoHS; 製程: SMD |  | RES 910KΩ 1% 1/16W 0402 | RES910K1%1/16W0402 | 是 | AUTO |  | [('RES', 'Category'), (',', 'IGNORE'), ('910K', 'Resistance'), ('Ω', 'Resistance'), ('1', 'Power'), ('/', 'Power'), ('16W', 'Power'), ('1', 'Tolerance'), ('%', 'Tolerance'), ('0402', 'Package'), ('SMD', 'Process_Type'), (',', 'IGNORE'), ('RoHS', 'Compliance')]
42015-102 | AVX | 06035A102JAT2A | CAP CER 1000pF(1nF)(0.001uF) 50V NPO 5% 0603 SMD, RoHS | CAP |  |  | 1000pF | 102 |  | 50V |  | 5% |  |  | 介質: NPO; 封裝: 0603; 類型: CER; 法規: RoHS; 製程: SMD |  | CAP 1000pF 50V 5% NPO 0603 CER | CAP10250V5%0603NPO | 是 | AUTO |  | [('CAP', 'Category'), ('CER', 'Type'), ('1000pF', 'Capacitance'), ('(', 'IGNORE'), ('1nF', 'Capacitance'), (')', 'IGNORE'), ('(', 'IGNORE'), ('0.001uF', 'Capacitance'), (')', 'IGNORE'), ('50V', 'Voltage'), ('NPO', 'O'), ('5', 'Tolerance'), ('%', 'Tolerance'), ('0603', 'Package'), ('SMD', 'Process_Type'), (',', 'IGNORE'), ('RoHS', 'Compliance')]
42018-223 | MURATA | GRM155R71H223KA12D | CAP CER 22000pF(22nF)(0.022uF) 50V X7R 10% 0402 SMD RoHS | CAP |  |  | 22000pF | 223 |  | 50V |  | 10% |  |  | 介質: X7R; 封裝: 0402; 類型: CER; 法規: RoHS; 製程: SMD |  | CAP 22000pF 50V 10% X7R 0402 CER | CAP22350V10%0402X7R | 是 | AUTO |  | [('CAP', 'Category'), ('CER', 'Type'), ('22000pF', 'Capacitance'), ('(', 'IGNORE'), ('22nF', 'Capacitance'), (')', 'IGNORE'), ('(', 'IGNORE'), ('0.022uF', 'Capacitance'), (')', 'IGNORE'), ('50V', 'Voltage'), ('X7R', 'Temp_Code'), ('10', 'Tolerance'), ('%', 'Tolerance'), ('0402', 'Package'), ('SMD', 'Process_Type'), ('RoHS', 'Compliance')]
42018-331 | AVX | 04025C331KAT4A | CAP CER 330pF(0.33nF) 50V X7R 10% 0402 SMD RoHS | CAP |  |  | 330pF | 331 |  | 50V |  | 10% |  |  | 介質: X7R; 封裝: 0402; 類型: CER; 法規: RoHS; 製程: SMD |  | CAP 330pF 50V 10% X7R 0402 CER | CAP33150V10%0402X7R | 是 | AUTO |  | [('CAP', 'Category'), ('CER', 'Type'), ('330pF', 'Capacitance'), ('(', 'IGNORE'), ('0.33nF', 'Capacitance'), (')', 'IGNORE'), ('50V', 'Voltage'), ('X7R', 'Temp_Code'), ('10', 'Tolerance'), ('%', 'Tolerance'), ('0402', 'Package'), ('SMD', 'Process_Type'), ('RoHS', 'Compliance')]
42018-332 | AVX | 04025C332KAT2A | CAP CER 3300pF(3.3nF)(0.0033uF) 50V X7R 10% 0402 SMD RoHS | CAP |  |  | 3300pF | 332 |  | 50V |  | 10% |  |  | 介質: X7R; 封裝: 0402; 類型: CER; 法規: RoHS; 製程: SMD |  | CAP 3300pF 50V 10% X7R 0402 CER | CAP33250V10%0402X7R | 是 | AUTO |  | [('CAP', 'Category'), ('CER', 'Type'), ('3300pF', 'Capacitance'), ('(', 'IGNORE'), ('3.3nF', 'Capacitance'), (')', 'IGNORE'), ('(', 'IGNORE'), ('0.0033uF', 'Capacitance'), (')', 'IGNORE'), ('50V', 'Voltage'), ('X7R', 'Temp_Code'), ('10', 'Tolerance'), ('%', 'Tolerance'), ('0402', 'Package'), ('SMD', 'Process_Type'), ('RoHS', 'Compliance')]
42018-473 |  | GRM155R71H473KE14J GRM155R71H473KE14D GCM155R71H473KE02D GCM155R71H473KE02J | CAP CER 47000pF(47nF)(0.047uF) 50V X7R 10% 0402 SMD RoHS | CAP |  |  | 47000pF | 473 |  | 50V |  | 10% |  |  | 介質: X7R; 封裝: 0402; 類型: CER; 法規: RoHS; 製程: SMD |  | CAP 47000pF 50V 10% X7R 0402 CER | CAP47350V10%0402X7R | 是 | AUTO |  | [('CAP', 'Category'), ('CER', 'Type'), ('47000pF', 'Capacitance'), ('(', 'IGNORE'), ('47nF', 'Capacitance'), (')', 'IGNORE'), ('(', 'IGNORE'), ('0.047uF', 'Capacitance'), (')', 'IGNORE'), ('50V', 'Voltage'), ('X7R', 'Temp_Code'), ('10', 'Tolerance'), ('%', 'Tolerance'), ('0402', 'Package'), ('SMD', 'Process_Type'), ('RoHS', 'Compliance')]
42019-103 | AVX | 0402YC103KAT2A | CAP CER 10000pF(10nF)(0.01uF) 16V X7R 10% 0402 SMD, RoHS | CAP |  |  | 10000pF | 103 |  | 16V |  | 10% |  |  | 介質: X7R; 封裝: 0402; 類型: CER; 法規: RoHS; 製程: SMD |  | CAP 10000pF 16V 10% X7R 0402 CER | CAP10316V10%0402X7R | 是 | AUTO |  | [('CAP', 'Category'), ('CER', 'Type'), ('10000pF', 'Capacitance'), ('(', 'IGNORE'), ('10nF', 'Capacitance'), (')', 'IGNORE'), ('(', 'IGNORE'), ('0.01uF', 'Capacitance'), (')', 'IGNORE'), ('16V', 'Voltage'), ('X7R', 'Temp_Code'), ('10', 'Tolerance'), ('%', 'Tolerance'), ('0402', 'Package'), ('SMD', 'Process_Type'), (',', 'IGNORE'), ('RoHS', 'Compliance')]
42042-475 | AVX | 12101C475K4T2A | CAP CER, 4.7uF(4700nF) 100V X7R 10% 1210 SMD, RoHS | CAP |  |  | 4.7uF | 475 |  | 100V |  | 10% |  |  | 介質: X7R; 封裝: 1210; 類型: CER; 法規: RoHS; 製程: SMD |  | CAP 4.7uF 100V 10% X7R 1210 CER | CAP475100V10%1210X7R | 是 | AUTO |  | [('CAP', 'Category'), ('CER', 'Type'), (',', 'IGNORE'), ('4.7uF', 'Capacitance'), ('(', 'IGNORE'), ('4700nF', 'Capacitance'), (')', 'IGNORE'), ('100V', 'Voltage'), ('X7R', 'Temp_Code'), ('10', 'Tolerance'), ('%', 'Tolerance'), ('1210', 'Package'), ('SMD', 'Process_Type'), (',', 'IGNORE'), ('RoHS', 'Compliance')]
42045-121474 | AVX | 08051C474KAZ2A | CAP CER 470nF(0.47uF) 100V X7R 10% 0805 SMD, RoHS | CAP |  |  | 470nF | 474 |  | 100V |  | 10% |  |  | 介質: X7R; 封裝: 0805; 類型: CER; 法規: RoHS; 製程: SMD |  | CAP 470nF 100V 10% X7R 0805 CER | CAP474100V10%0805X7R | 是 | AUTO |  | [('CAP', 'Category'), ('CER', 'Type'), ('470nF', 'Capacitance'), ('(', 'IGNORE'), ('0.47uF', 'Capacitance'), (')', 'IGNORE'), ('100V', 'Voltage'), ('X7R', 'Temp_Code'), ('10', 'Tolerance'), ('%', 'Tolerance'), ('0805', 'Package'), ('SMD', 'Process_Type'), (',', 'IGNORE'), ('RoHS', 'Compliance')]
42099-224 | AVX | 06033C224KAT2A | CAP CER 220nF(0.22uF) 25V X7R 10% 0603 SMD, RoHS | CAP |  |  | 220nF | 224 |  | 25V |  | 10% |  |  | 介質: X7R; 封裝: 0603; 類型: CER; 法規: RoHS; 製程: SMD |  | CAP 220nF 25V 10% X7R 0603 CER | CAP22425V10%0603X7R | 是 | NEED_REVIEW | duplicate_display_diff_pn | [('CAP', 'Category'), ('CER', 'Type'), ('220nF', 'Capacitance'), ('(', 'IGNORE'), ('0.22uF', 'Capacitance'), (')', 'IGNORE'), ('25V', 'Voltage'), ('X7R', 'Temp_Code'), ('10', 'Tolerance'), ('%', 'Tolerance'), ('0603', 'Package'), ('SMD', 'Process_Type'), (',', 'IGNORE'), ('RoHS', 'Compliance')]
43038 | ON SEMI. | MMBT2907ALT1G | TRANS, PNP 60V 600mA SOT-23 SMD, RoHS | TRANS | [5 empty] | 60V | 600mA |  |  |  | 封裝: SOT-23; 類型: PNP; 法規: RoHS; 製程: SMD |  | TRANS 60V 600mA SOT-23 PNP | OT60V600mASOT-23PNP | 是 | AUTO |  | [('TRANS', 'Category'), (',', 'IGNORE'), ('PNP', 'O'), ('60V', 'Voltage'), ('600mA', 'Current'), ('SOT', 'Package'), ('-', 'Package'), ('23', 'Package'), ('SMD', 'Process_Type'), (',', 'IGNORE'), ('RoHS', 'Compliance')]
43561-312 | Comchip | TV04A600JB-G | DIODE TVS BI 60V 400W DO-214AC SMD RoHS | DIODE | [5 empty] | 60V |  |  | 400W |  | 封裝: DO214AC; 類型: TVS; 法規: RoHS; 製程: SMD |  | DIODE 60V 400W DO214AC TVS | OT60V400WDO214ACTVS | 是 | AUTO |  | [('DIODE', 'Category'), ('TVS', 'Type'), ('BI', 'O'), ('60V', 'Voltage'), ('400W', 'Power'), ('DO', 'O'), ('-', 'O'), ('214AC', 'O'), ('SMD', 'Process_Type'), ('RoHS', 'Compliance')]
43576 | NXP | BAS516 | DIODE, HS SW 100V 250mA SOD-523 SMD, RoHS | DIODE | [5 empty] | 100V | 250mA |  |  |  | 封裝: SOD-523; 法規: RoHS; 製程: SMD |  | DIODE 100V 250mA SOD-523 | OT100V250mASOD-523 | 是 | AUTO |  | [('DIODE', 'Category'), (',', 'IGNORE'), ('HS', 'O'), ('SW', 'O'), ('100V', 'Voltage'), ('250mA', 'Current'), ('SOD', 'Package'), ('-', 'Package'), ('523', 'Package'), ('SMD', 'Process_Type'), (',', 'IGNORE'), ('RoHS', 'Compliance')]
5040232-361000 | KOA | RK73G1JTTD1000F | RES 100Ω 1% ≦50ppm 1/10W 0603 SMD RoHS | RES | 100Ω | 100R | [5 empty] | 1% | 1/10W | ≦50ppm | 封裝: 0603; 法規: RoHS; 製程: SMD |  | RES 100Ω 1% 1/10W ≦50ppm 0603 | RES100R1%1/10W0603 | 是 | NEED_REVIEW | duplicate_display_diff_pn | [('RES', 'Category'), ('100', 'Resistance'), ('Ω', 'Resistance'), ('1', 'Tolerance'), ('%', 'Tolerance'), ('≦', 'Temp_Coefficient'), ('50ppm', 'Temp_Coefficient'), ('1', 'Power'), ('/', 'Power'), ('10W', 'Power'), ('0603', 'Package'), ('SMD', 'Process_Type'), ('RoHS', 'Compliance')]
5040232-361303 | KOA | RK73G1JTTD1303F | RES 130kΩ 1% ≦50ppm 1/10W 0603 SMD RoHS | RES | 130kΩ | 130kΩ | [5 empty] | 1% | 1/10W | ≦50ppm | 封裝: 0603; 法規: RoHS; 製程: SMD |  | RES 130kΩ 1% 1/10W ≦50ppm 0603 | RES130kΩ1%1/10W0603 | 是 | AUTO |  | [('RES', 'Category'), ('130k', 'Resistance'), ('Ω', 'Resistance'), ('1', 'Tolerance'), ('%', 'Tolerance'), ('≦', 'Temp_Coefficient'), ('50ppm', 'Temp_Coefficient'), ('1', 'Power'), ('/', 'Power'), ('10W', 'Power'), ('0603', 'Package'), ('SMD', 'Process_Type'), ('RoHS', 'Compliance')]
5040232-362703 | KOA | RK73G1JTTD2703F | RES 270kΩ 1% ≦50ppm 1/10W 0603 SMD RoHS | RES | 270kΩ | 270kΩ | [5 empty] | 1% | 1/10W | ≦50ppm | 封裝: 0603; 法規: RoHS; 製程: SMD |  | RES 270kΩ 1% 1/10W ≦50ppm 0603 | RES270kΩ1%1/10W0603 | 是 | AUTO |  | [('RES', 'Category'), ('270k', 'Resistance'), ('Ω', 'Resistance'), ('1', 'Tolerance'), ('%', 'Tolerance'), ('≦', 'Temp_Coefficient'), ('50ppm', 'Temp_Coefficient'), ('1', 'Power'), ('/', 'Power'), ('10W', 'Power'), ('0603', 'Package'), ('SMD', 'Process_Type'), ('RoHS', 'Compliance')]
5040232-479090 | KOA | RK73G2ATTD9090F | RES 909Ω 1% ≦50ppm 1/8W 0805 SMD RoHS | RES | 909Ω | 909R | [5 empty] | 1% | 1/8W | ≦50ppm | 封裝: 0805; 法規: RoHS; 製程: SMD |  | RES 909Ω 1% 1/8W ≦50ppm 0805 | RES909R1%1/8W0805 | 是 | AUTO |  | [('RES', 'Category'), ('909', 'Resistance'), ('Ω', 'Resistance'), ('1', 'Tolerance'), ('%', 'Tolerance'), ('≦', 'Temp_Coefficient'), ('50ppm', 'Temp_Coefficient'), ('1', 'Power'), ('/', 'Power'), ('8W', 'Power'), ('0805', 'Package'), ('SMD', 'Process_Type'), ('RoHS', 'Compliance')]
5040233-251003 | BOURNS | CRT0402-BY-1003GLF | RES 100kΩ 0.1% 1/16W <±50ppm 0402 SMD RoHS | RES | 100kΩ | 100kΩ | [5 empty] | 0.1% | 1/16W | <±50ppm | 封裝: 0402; 法規: RoHS; 製程: SMD |  | RES 100kΩ 0.1% 1/16W <±50ppm 0402 | RES100kΩ0.1%1/16W | 是 | AUTO |  | [('RES', 'Category'), ('100k', 'Resistance'), ('Ω', 'Resistance'), ('0.1', 'Tolerance'), ('%', 'Tolerance'), ('1', 'Power'), ('/', 'Power'), ('16W', 'Power'), ('<', 'Temp_Coefficient'), ('±', 'Temp_Coefficient'), ('50ppm', 'Temp_Coefficient'), ('0402', 'Package'), ('SMD', 'Process_Type'), ('RoHS', 'Compliance')]
5043113-474 | AVX | 06035C474KAT2A | CAP CER 470nF(0.47uF) 50V X7R 10% 0603 SMD RoHS | CAP |  |  | 470nF | 474 |  | 50V |  | 10% |  |  | 介質: X7R; 封裝: 0603; 類型: CER; 法規: RoHS; 製程: SMD |  | CAP 470nF 50V 10% X7R 0603 CER | CAP47450V10%0603X7R | 是 | AUTO |  | [('CAP', 'Category'), ('CER', 'Type'), ('470nF', 'Capacitance'), ('(', 'IGNORE'), ('0.47uF', 'Capacitance'), (')', 'IGNORE'), ('50V', 'Voltage'), ('X7R', 'Temp_Code'), ('10', 'Tolerance'), ('%', 'Tolerance'), ('0603', 'Package'), ('SMD', 'Process_Type'), ('RoHS', 'Compliance')]
5043134-105 | AVX | 12061C105KAT2A | CAP CER, 1uF(1000nF) 100V X7R 10% 1206 SMD, RoHS | CAP |  |  | 1uF | 105 |  | 100V |  | 10% |  |  | 介質: X7R; 封裝: 1206; 類型: CER; 法規: RoHS; 製程: SMD |  | CAP 1uF 100V 10% X7R 1206 CER | CAP105100V10%1206X7R | 是 | NEED_REVIEW | duplicate_display_diff_pn | [('CAP', 'Category'), ('CER', 'Type'), (',', 'IGNORE'), ('1uF', 'Capacitance'), ('(', 'IGNORE'), ('1000nF', 'Capacitance'), (')', 'IGNORE'), ('100V', 'Voltage'), ('X7R', 'Temp_Code'), ('10', 'Tolerance'), ('%', 'Tolerance'), ('1206', 'Package'), ('SMD', 'Process_Type'), (',', 'IGNORE'), ('RoHS', 'Compliance')]
5043134-225 | AVX | 12061C225KAT2A | CAP CER, 2.2uF 100V X7R 10% 1206 SMD, RoHS | CAP |  |  | 2.2uF | 225 |  | 100V |  | 10% |  |  | 介質: X7R; 封裝: 1206; 類型: CER; 法規: RoHS; 製程: SMD |  | CAP 2.2uF 100V 10% X7R 1206 CER | CAP225100V10%1206X7R | 是 | AUTO |  | [('CAP', 'Category'), ('CER', 'Type'), (',', 'IGNORE'), ('2.2uF', 'Capacitance'), ('100V', 'Voltage'), ('X7R', 'Temp_Code'), ('10', 'Tolerance'), ('%', 'Tolerance'), ('1206', 'Package'), ('SMD', 'Process_Type'), (',', 'IGNORE'), ('RoHS', 'Compliance')]
5043138-106 | AVX | 12063C106KAT2A | CAP CER 10000nF(10uF) 25V X7R 10% 1206 SMD, RoHS | CAP |  |  | 10000nF | 106 |  | 25V |  | 10% |  |  | 介質: X7R; 封裝: 1206; 類型: CER; 法規: RoHS; 製程: SMD |  | CAP 10000nF 25V 10% X7R 1206 CER | CAP10625V10%1206X7R | 是 | AUTO |  | [('CAP', 'Category'), ('CER', 'Type'), ('10000nF', 'Capacitance'), ('(', 'IGNORE'), ('10uF', 'Capacitance'), (')', 'IGNORE'), ('25V', 'Voltage'), ('X7R', 'Temp_Code'), ('10', 'Tolerance'), ('%', 'Tolerance'), ('1206', 'Package'), ('SMD', 'Process_Type'), (',', 'IGNORE'), ('RoHS', 'Compliance')]
5043140-2101 | AVX | 1812HA101KAT1A | CAP CER 100pF(0.1nF) 3KV C0G 10% 1812 SMD, RoHS | CAP |  |  | 100pF | 101 |  | 3KV |  | 10% |  |  | 介質: C0G; 類型: CER; 法規: RoHS; 製程: SMD |  | CAP 100pF 3KV 10% C0G CER | CAP1013KV10%C0GCER | 是 | AUTO |  | [('CAP', 'Category'), ('CER', 'Type'), ('100pF', 'Capacitance'), ('(', 'IGNORE'), ('0.1nF', 'Capacitance'), (')', 'IGNORE'), ('3KV', 'Voltage'), ('C0G', 'Temp_Code'), ('10', 'Tolerance'), ('%', 'Tolerance'), ('1812', 'O'), ('SMD', 'Process_Type'), (',', 'IGNORE'), ('RoHS', 'Compliance')]
5043159-58333 | KEMET | C1206C333J5GECAUTO | CAP CER 33nF(0.033uF) 5% 50V 1206 NP0(C0G) SMD RoHS | CAP |  |  | 33nF | 333 |  | 50V |  | 5% |  |  | 介質: NP0 C0G; 封裝: 1206; 類型: CER; 法規: RoHS; 製程: SMD |  | CAP 33nF 50V 5% NP0 C0G 1206 CER | CAP33350V5%1206 | 是 | AUTO |  | [('CAP', 'Category'), ('CER', 'Type'), ('33nF', 'Capacitance'), ('(', 'IGNORE'), ('0.033uF', 'Capacitance'), (')', 'IGNORE'), ('5', 'Tolerance'), ('%', 'Tolerance'), ('50V', 'Voltage'), ('1206', 'Package'), ('NP0', 'Temp_Code'), ('(', 'IGNORE'), ('C0G', 'Temp_Code'), (')', 'IGNORE'), ('SMD', 'Process_Type'), ('RoHS', 'Compliance')]
5044652-005 | MURATA | BLM15HD182SN1 | IND, Ferrite Beads for GHz Noise 0402 1800Ω SMD, RoHS | IND Beads for | 1800Ω | 1K8 | [8 empty] | 封裝: 0402; 法規: RoHS; 製程: SMD |  | IND Beads for 1800Ω 0402 | OT1K80402 | 是 | AUTO |  | [('IND', 'Category'), (',', 'IGNORE'), ('Ferrite', 'O'), ('Beads', 'Category'), ('for', 'Category'), ('GHz', 'O'), ('Noise', 'O'), ('0402', 'Package'), ('1800', 'Resistance'), ('Ω', 'Resistance'), ('SMD', 'Process_Type'), (',', 'IGNORE'), ('RoHS', 'Compliance')]
5044658-015 | HSIA(歆亞科) | HMPLF0630-220MT | Inductor HMPLF0630-220 22uH 175mΩ 6.7x7.3x3.0mm SMD, RoHS | Inductor | 175mΩ | R175 |  |  | 22uH | [5 empty] | 尺寸: 6.7x7.3x3.0mm; 法規: RoHS; 製程: SMD |  | Inductor 175mΩ 22uH 6.7x7.3x3.0mm | OTR17522uH | 是 | AUTO |  | [('Inductor', 'Category'), ('HMPLF0630', 'O'), ('-', 'O'), ('220', 'O'), ('22uH', 'Inductance'), ('175m', 'Resistance'), ('Ω', 'Resistance'), ('6.7x7.3x3.0mm', 'Size'), ('SMD', 'Process_Type'), (',', 'IGNORE'), ('RoHS', 'Compliance')]
5044687-1472 | TAI-TECH(西北臺慶) | TMPA1265SP-470MN-D | IND 47uH ±20% 8A 58mΩ 1265 13.5x12.6x6.2mm SMD RoHS | IND | 58mΩ | R058 |  |  | 47uH |  | 8A | ±20% |  |  | 尺寸: 13.5x12.6x6.2mm; 法規: RoHS; 製程: SMD |  | IND 58mΩ 47uH 8A ±20% 13.5x12.6x6.2mm | INDR05847uH8A±20% | 是 | AUTO |  | [('IND', 'Category'), ('47uH', 'Inductance'), ('±', 'Tolerance'), ('20', 'Tolerance'), ('%', 'Tolerance'), ('8A', 'Current'), ('58m', 'Resistance'), ('Ω', 'Resistance'), ('1265', 'O'), ('13.5x12.6x6.2mm', 'Size'), ('SMD', 'Process_Type'), ('RoHS', 'Compliance')]
5045183 | VISHAY | Si2369DS-T1-GE3 | MOSFET, P-Type 30V 7.6A SOT-23 SMD, RoHS | MOSFET | [5 empty] | 30V | 7.6A |  |  |  | 封裝: SOT-23; 類型: P - Type; 法規: RoHS; 製程: SMD |  | MOSFET 30V 7.6A SOT-23 P - Type | OT30V7.6ASOT-23 | 是 | AUTO |  | [('MOSFET', 'Category'), (',', 'IGNORE'), ('P', 'Type'), ('-', 'Type'), ('Type', 'Type'), ('30V', 'Voltage'), ('7.6A', 'Current'), ('SOT', 'Package'), ('-', 'Package'), ('23', 'Package'), ('SMD', 'Process_Type'), (',', 'IGNORE'), ('RoHS', 'Compliance')]
5045199 | ON SEMI. | FDN339AN | MOSFET-N Specified Power Trench 20V 3A SOT-3, RoHS | MOSFET | [5 empty] | 20V | 3A |  |  |  | 封裝: SOT-3; 類型: - N Power; 法規: RoHS |  | MOSFET 20V 3A SOT-3 - N Power | OT20V3ASOT-3 | 是 | AUTO |  | [('MOSFET', 'Category'), ('-', 'Type'), ('N', 'Type'), ('Specified', 'O'), ('Power', 'Type'), ('Trench', 'O'), ('20V', 'Voltage'), ('3A', 'Current'), ('SOT', 'Package'), ('-', 'Package'), ('3', 'Package'), (',', 'IGNORE'), ('RoHS', 'Compliance')]
5045204-012 | Alpha & Omega Semiconductor Inc. | AOZ8231ADI-12 | TVS DIODE 1-Line Bi-directional 12V 4A DFN1.0x0.6 SMD RoHS | DIODE | [5 empty] | 12V | 4A |  |  |  | 封裝: DFN1.0x0.6; 類型: TVS; 法規: RoHS; 製程: SMD |  | DIODE 12V 4A DFN1.0x0.6 TVS | OT12V4ADFN1.0x0.6TVS | 是 | AUTO |  | [('TVS', 'Type'), ('DIODE', 'Category'), ('1', 'O'), ('-', 'O'), ('Line', 'O'), ('Bi', 'O'), ('-', 'O'), ('directional', 'O'), ('12V', 'Voltage'), ('4A', 'Current'), ('DFN1.0x0.6', 'Package'), ('SMD', 'Process_Type'), ('RoHS', 'Compliance')]
5045210 | SEMTECH | SM712 | DIODE, TVS 12V/7V Extended Common-Mode RS-485 SOT23-3, RoHS | DIODE | [5 empty] | 12V/7V |  |  |  |  | 封裝: 485SOT23-3; 類型: TVS; 法規: RoHS |  | DIODE 12V/7V 485SOT23-3 TVS | OT12V/7V485SOT23-3 | 是 | AUTO |  | [('DIODE', 'Category'), (',', 'IGNORE'), ('TVS', 'Type'), ('12V', 'Voltage'), ('/', 'Voltage'), ('7V', 'Voltage'), ('Extended', 'O'), ('Common', 'O'), ('-', 'O'), ('Mode', 'O'), ('RS', 'O'), ('-', 'O'), ('485', 'Package'), ('SOT23', 'Package'), ('-', 'Package'), ('3', 'Package'), (',', 'IGNORE'), ('RoHS', 'Compliance')]
5045233 | Sinopower | SM1A63NHKPC-TRG | MOSFET N-Channel SM1A63NHKP 100V 62A DNF56A-8_EP SMD RoHS | MOSFET | [5 empty] | 100V | 62A |  |  |  | 封裝: DNF56A-8_EP; 類型: N - Channel; 法規: RoHS; 製程: SMD |  | MOSFET 100V 62A DNF56A-8_EP N - Channel | OT100V62ADNF56A-8_EP | 是 | AUTO |  | [('MOSFET', 'Category'), ('N', 'Type'), ('-', 'Type'), ('Channel', 'Type'), ('SM1A63NHKP', 'O'), ('100V', 'Voltage'), ('62A', 'Current'), ('DNF56A', 'Package'), ('-', 'Package'), ('8', 'Package'), ('_', 'Package'), ('EP', 'Package'), ('SMD', 'Process_Type'), ('RoHS', 'Compliance')]
5045239 | PANJIT 強茂 | SSM3060VHE | Diode SSM3060VHE Schottky Rectifier 60V 3A 2-Pin SOD-123HE SMD RoHS | Diode Pin | [5 empty] | 60V | 3A |  |  |  | 封裝: SOD-123HE; 針腳數: 2; 類型: Schottky; 法規: RoHS; 製程: SMD |  | Diode Pin 60V 3A SOD-123HE 2 Schottky | OT60V3A2SOD-123HE | 是 | AUTO |  | [('Diode', 'Category'), ('SSM3060VHE', 'O'), ('Schottky', 'Type'), ('Rectifier', 'O'), ('60V', 'Voltage'), ('3A', 'Current'), ('2', 'Pin_Count'), ('-', 'O'), ('Pin', 'Category'), ('SOD', 'Package'), ('-', 'Package'), ('123HE', 'Package'), ('SMD', 'Process_Type'), ('RoHS', 'Compliance')]
5045266 | Rohm | 2SB1731 2SB1731TL | TRANS PNP 30V 1.5A 50mA SOT-323T(TUMT3) SMD RoHS | TRANS | [5 empty] | 30V | 1.5A50mA |  |  |  | 封裝: SOT-323T; 類型: PNP; 法規: RoHS; 製程: SMD |  | TRANS 30V 1.5A50mA SOT-323T PNP | OT30V1.5A50mA | 是 | AUTO |  | [('TRANS', 'Category'), ('PNP', 'O'), ('30V', 'Voltage'), ('1.5A', 'Current'), ('50mA', 'Current'), ('SOT', 'Package'), ('-', 'Package'), ('323T', 'Package'), ('(', 'IGNORE'), ('TUMT3', 'O'), (')', 'IGNORE'), ('SMD', 'Process_Type'), ('RoHS', 'Compliance')]
5045268 | Rohm | RB160VYM-40FH RB160VYM-40FHTH | DIODE SCHOTTKY BARRIER 40V 1A SOD-323HE SMD RoHS | DIODE | [5 empty] | 40V | 1A |  |  |  | 封裝: SOD-323HE; 類型: SCHOTTKY; 法規: RoHS; 製程: SMD |  | DIODE 40V 1A SOD-323HE SCHOTTKY | OT40V1ASOD-323HE | 是 | AUTO |  | [('DIODE', 'Category'), ('SCHOTTKY', 'Type'), ('BARRIER', 'O'), ('40V', 'Voltage'), ('1A', 'Current'), ('SOD', 'Package'), ('-', 'Package'), ('323HE', 'Package'), ('SMD', 'Process_Type'), ('RoHS', 'Compliance')]
5046181-224 | MICROCHIP | 24LC512-E/SN 24LC512T-E/SN | IC, EEPROM 24LC512 512KBIT 400kHz 2.5~5.5V SOIC-8 SMD RoHS | IC | [5 empty] | 5.5V |  |  |  |  | 頻率: 400kHz; 封裝: SOIC-8; 法規: RoHS; 製程: SMD |  | IC 5.5V 400kHz SOIC-8 | IC5.5V400kHzSOIC-8 | 是 | NEED_REVIEW | duplicate_display_diff_pn | [('IC', 'Category'), (',', 'IGNORE'), ('EEPROM', 'O'), ('24LC512', 'O'), ('512KBIT', 'O'), ('400kHz', 'Frequency'), ('2.5', 'O'), ('~', 'O'), ('5.5V', 'Voltage'), ('SOIC', 'Package'), ('-', 'Package'), ('8', 'Package'), ('SMD', 'Process_Type'), ('RoHS', 'Compliance')]
5046225-002 | T.I. (Texas Instruments) | LM5160DNTJ LM5160DNTR LM5160DNTT | IC, LM5160 Wide Input Synchronous Converter 65V 2A WSON-12, RoHS | IC | [5 empty] | 65V | 2A |  |  |  | 封裝: WSON-12; 法規: RoHS |  | IC 65V 2A WSON-12 | IC65V2AWSON-12 | 是 | AUTO |  | [('IC', 'Category'), (',', 'IGNORE'), ('LM5160', 'O'), ('Wide', 'O'), ('Input', 'O'), ('Synchronous', 'O'), ('Converter', 'O'), ('65V', 'Voltage'), ('2A', 'Current'), ('WSON', 'Package'), ('-', 'Package'), ('12', 'Package'), (',', 'IGNORE'), ('RoHS', 'Compliance')]
5046234-001 | T.I. (Texas Instruments) | LM5069MM-1/NOPB LM5069MMX-1/NOPB | IC CTRLR HOT SWAP latches 48V VSSOP-10, RoHS | IC latches | [5 empty] | 48V |  |  |  |  | 封裝: VSSOP-10; 法規: RoHS |  | IC latches 48V VSSOP-10 | OT48VVSSOP-10 | 是 | AUTO |  | [('IC', 'Category'), ('CTRLR', 'O'), ('HOT', 'O'), ('SWAP', 'O'), ('latches', 'Category'), ('48V', 'Voltage'), ('VSSOP', 'Package'), ('-', 'Package'), ('10', 'Package'), (',', 'IGNORE'), ('RoHS', 'Compliance')]
5046239-002 | ANALOG | ADM2587EBRWZ ADM2587EBRWZ-REEL7 | IC, ADM2587 RS422, RS485 Digital Isolator 2500Vrms 3 Channel 500kbps 25kV/µs CMTI 20-SOIC, RoHS | IC | [5 empty] | 25kV/ |  |  |  |  | 封裝: 20-SOIC; 針腳數: 500kbps; 法規: RoHS |  | IC 25kV/ 20-SOIC 500kbps | IC25kV/500kbps | 是 | AUTO |  | [('IC', 'Category'), (',', 'IGNORE'), ('ADM2587', 'O'), ('RS422', 'O'), (',', 'IGNORE'), ('RS485', 'O'), ('Digital', 'O'), ('Isolator', 'O'), ('2500Vrms', 'O'), ('3', 'O'), ('Channel', 'O'), ('500kbps', 'Pin_Count'), ('25kV', 'Voltage'), ('/', 'Voltage'), ('µ', 'O'), ('s', 'O'), ('CMTI', 'O'), ('20', 'Package'), ('-', 'Package'), ('SOIC', 'Package'), (',', 'IGNORE'), ('RoHS', 'Compliance')]
5046245-006 | Macronix | MX25R6435FM2IH0 | IC, MX25R6435FM2IH0 SPI FLASH 8MB 8-SOP SMD, RoHS | IC | 8M | 8M0 | [8 empty] | 封裝: 8-SOP; 法規: RoHS; 製程: SMD |  | IC 8M 8-SOP | IC8M08-SOP | 是 | AUTO |  | [('IC', 'Category'), (',', 'IGNORE'), ('MX25R6435FM2IH0', 'O'), ('SPI', 'O'), ('FLASH', 'O'), ('8MB', 'Resistance'), ('8', 'Package'), ('-', 'Package'), ('SOP', 'Package'), ('SMD', 'Process_Type'), (',', 'IGNORE'), ('RoHS', 'Compliance')]
5046267-001 | MPS | MP4560DQ-Z MP4560DQ-LF-Z | IC MP4560D 3.8~55V 2A 2MHz REG BUCK ADJUSTABLE 3x3 QFN10 SMD RoHS | IC | [5 empty] | ~55V | 2A |  |  |  | 頻率: 2MHz; 封裝: QFN10; 法規: RoHS; 製程: SMD |  | IC ~55V 2A 2MHz QFN10 | IC~55V2A2MHzQFN10 | 是 | AUTO |  | [('IC', 'Category'), ('MP4560D', 'O'), ('3.8', 'O'), ('~', 'Voltage'), ('55V', 'Voltage'), ('2A', 'Current'), ('2MHz', 'Frequency'), ('REG', 'O'), ('BUCK', 'O'), ('ADJUSTABLE', 'O'), ('3x3', 'O'), ('QFN10', 'Package'), ('SMD', 'Process_Type'), ('RoHS', 'Compliance')]
5046278-001 | MAXIM | MAX14759ETA+ | Analog Switches MAX14759ETA+ 3~5.5V 1Ω 500mA SPST 8 TDFN-EP SMD RoHS | OT | 1Ω | 1R0 |  |  |  | 3~5.5V | 500mA |  |  |  | 封裝: 8TDFN-EP; 類型: Switches; 法規: RoHS; 製程: SMD |  | OT 1Ω 3~5.5V 500mA 8TDFN-EP Switches | OT1R03~5.5V500mA | 是 | AUTO |  | [('Analog', 'O'), ('Switches', 'Type'), ('MAX14759ETA', 'O'), ('+', 'O'), ('3', 'Voltage'), ('~', 'Voltage'), ('5.5V', 'Voltage'), ('1', 'Resistance'), ('Ω', 'Resistance'), ('500mA', 'Current'), ('SPST', 'O'), ('8', 'Package'), ('TDFN', 'Package'), ('-', 'Package'), ('EP', 'Package'), ('SMD', 'Process_Type'), ('RoHS', 'Compliance')]
5046323-623 | STMicroelectronics | STM32G474VET3 | IC MCU ARM STM32G474VET3 1.71~3.6V 512Kbyte 32Bit 170MHz 213DMIPS 128KB SRAM LQFP100(14x14mm) SMD RoHS | IC MCU ARM | [5 empty] | 1.71~3.6V512Kbyte |  |  |  |  | 頻率: 170MHz; 尺寸: 14x14mm; 封裝: LQFP100; 法規: RoHS; 製程: SMD |  | IC MCU ARM 1.71~3.6V512Kbyte 170MHz 14x14mm LQFP100 | OT1.71~3.6V512Kbyte | 是 | NEED_REVIEW | duplicate_display_diff_pn | [('IC', 'Category'), ('MCU', 'Category'), ('ARM', 'Category'), ('STM32G474VET3', 'O'), ('1.71', 'Voltage'), ('~', 'Voltage'), ('3.6V', 'Voltage'), ('512Kbyte', 'Voltage'), ('32Bit', 'O'), ('170MHz', 'Frequency'), ('213DMIPS', 'O'), ('128KB', 'O'), ('SRAM', 'O'), ('LQFP100', 'Package'), ('(', 'IGNORE'), ('14x14mm', 'Size'), (')', 'IGNORE'), ('SMD', 'Process_Type'), ('RoHS', 'Compliance')]
5046325-033 | MICROCHIP | MCP6V62-E/MS | IC OP Amps MCP6V62 1.8~5.5V 80uA 1MHz Zero-Drift MSOP-8SMD RoHS | IC | [5 empty] | 1.85.5V | 80uA |  |  |  | 頻率: 1MHz; 封裝: MSOP-; 類型: Zero - Drift; 法規: RoHS |  | IC 1.85.5V 80uA 1MHz MSOP- Zero - Drift | IC1.85.5V80uA1MHz | 是 | AUTO |  | [('IC', 'Category'), ('OP', 'O'), ('Amps', 'O'), ('MCP6V62', 'O'), ('1.8', 'Voltage'), ('~', 'O'), ('5.5V', 'Voltage'), ('80uA', 'Current'), ('1MHz', 'Frequency'), ('Zero', 'Type'), ('-', 'Type'), ('Drift', 'Type'), ('MSOP', 'Package'), ('-', 'Package'), ('8SMD', 'O'), ('RoHS', 'Compliance')]
5048557-005 | JVE | 22N8241-05S10B-01G | CONN, Female Header Straight 1x5P 2.0mm Black DIP , RoHS | CONN Header | [10 empty] | 顏色: Black; 尺寸: 2.0mm; 針腳數: 1x5P; 法規: RoHS |  | CONN Header Black 2.0mm 1x5P | OT1x5P2.0mm | 是 | NEED_REVIEW | duplicate_display_diff_pn | [('CONN', 'Category'), (',', 'IGNORE'), ('Female', 'O'), ('Header', 'Category'), ('Straight', 'O'), ('1x5P', 'Pin_Count'), ('2.0mm', 'Size'), ('Black', 'Color'), ('DIP', 'O'), (',', 'IGNORE'), ('RoHS', 'Compliance')]
5048673-003 | TKP(台灣駿品) | P20J1I-06 | CONN PIN SOCKET 2X3PIN P=2.0mm Nylon UL 94V0 Natural VERT DIP RoHS | CONN PIN SOCKET UL | [10 empty] | 顏色: Natural; 間距: 2.0mm; 尺寸: P=2.0mm; 針腳數: 2X3PIN; 法規: RoHS |  | CONN PIN SOCKET UL Natural 2.0mm P=2.0mm 2X3PIN | OT2X3PIN2.0mmP=2.0mm | 是 | AUTO |  | [('CONN', 'Category'), ('PIN', 'Category'), ('SOCKET', 'Category'), ('2X3PIN', 'Pin_Count'), ('P', 'Size'), ('=', 'Size'), ('2.0mm', 'Size'), ('Nylon', 'O'), ('UL', 'Category'), ('94V0', 'O'), ('Natural', 'Color'), ('VERT', 'O'), ('DIP', 'O'), ('RoHS', 'Compliance')]
5048679-003 | Fullglory(褔軒) | FDAK-FOBR-A01R-S3 | CONN USB Type C 90° gold flash L=10.8mm P=0.7mm SMT+DIP, RoHS | CONN USB |  |  |  |  | 90° | [5 empty] | 間距: 10.8mm; 尺寸: L=10.8mmP=0.7mm; 類型: Type C; 法規: RoHS; 製程: SMT |  | CONN USB 90° 10.8mm L=10.8mmP=0.7mm Type C | OT90°10.8mm | 是 | AUTO |  | [('CONN', 'Category'), ('USB', 'Category'), ('Type', 'Type'), ('C', 'Type'), ('90', 'Inductance'), ('°', 'Inductance'), ('gold', 'O'), ('flash', 'O'), ('L', 'Size'), ('=', 'Size'), ('10.8mm', 'Size'), ('P', 'Size'), ('=', 'Size'), ('0.7mm', 'Size'), ('SMT', 'Process_Type'), ('+', 'O'), ('DIP', 'O'), (',', 'IGNORE'), ('RoHS', 'Compliance')]
5048704-007 | Fullglory(褔軒) | FB150ZH-WDR07WB | CONN Socket 1x7 P=1.5mm 1A 50V Right Angle DIP RoHS | CONN Socket | [5 empty] | 50V | 1A |  |  |  | 間距: 1.5mm; 針腳數: 1x7P; 類型: Right Angle; 法規: RoHS |  | CONN Socket 50V 1A 1.5mm =1.5mm 1x7P Right Angle | OT50V1A1x7P1.5mm | 是 | AUTO |  | [('CONN', 'Category'), ('Socket', 'Category'), ('1x7', 'Pin_Count'), ('P', 'Pin_Count'), ('=', 'Size'), ('1.5mm', 'Size'), ('1A', 'Current'), ('50V', 'Voltage'), ('Right', 'Type'), ('Angle', 'Type'), ('DIP', 'O'), ('RoHS', 'Compliance')]
5048738-010 | SCONDAR | FH127H430RT-2x5PCGA3301 | CONN P=1.27mm Dual Right Angle 2x5P Gold Plated PA6T DIP RoHS | CONN | [10 empty] | 間距: 1.27mm; 尺寸: P=1.27mm; 針腳數: 2x5P; 類型: Dual Right Angle; 法規: RoHS |  | CONN 1.27mm P=1.27mm 2x5P Dual Right Angle | OT2x5P1.27mmP=1.27mm | 是 | AUTO |  | [('CONN', 'Category'), ('P', 'Size'), ('=', 'Size'), ('1.27mm', 'Size'), ('Dual', 'Type'), ('Right', 'Type'), ('Angle', 'Type'), ('2x5P', 'Pin_Count'), ('Gold', 'O'), ('Plated', 'O'), ('PA6T', 'O'), ('DIP', 'O'), ('RoHS', 'Compliance')]
5048771-A0016 | Fullglory(褔軒) | FFHS-12V191B-16-21A FFHS-12V191D-16-21A FFHS-12V191U-16-21A FFHS-12V191T-16-21A | CONN Socket 1x16P P=1.27mm H=2mm 1A VERT Type A PA9T SMD RoHS | CONN Socket | [6 empty] | 1A |  |  |  | 間距: 1.27mm; 尺寸: P=1.27mmH=2mm; 針腳數: 1x16P; 法規: RoHS; 製程: SMD |  | CONN Socket 1A 1.27mm P=1.27mmH=2mm 1x16P | OT1A1x16P1.27mm | 是 | AUTO |  | [('CONN', 'Category'), ('Socket', 'Category'), ('1x16P', 'Pin_Count'), ('P', 'Size'), ('=', 'Size'), ('1.27mm', 'Size'), ('H', 'Size'), ('=', 'Size'), ('2mm', 'Size'), ('1A', 'Current'), ('VERT', 'O'), ('Type', 'O'), ('A', 'O'), ('PA9T', 'O'), ('SMD', 'Process_Type'), ('RoHS', 'Compliance')]
51315-003 | EVER(旗欣) | 12100PS-03P | CONN, HEADER TOP-ENTRY 1x3P 2.0mm DIP, RoHS | CONN HEADER | [10 empty] | 尺寸: 2.0mm; 針腳數: 1x3P; 法規: RoHS |  | CONN HEADER 2.0mm 1x3P | OT1x3P2.0mm | 是 | AUTO |  | [('CONN', 'Category'), (',', 'IGNORE'), ('HEADER', 'Category'), ('TOP', 'O'), ('-', 'O'), ('ENTRY', 'O'), ('1x3P', 'Pin_Count'), ('2.0mm', 'Size'), ('DIP', 'O'), (',', 'IGNORE'), ('RoHS', 'Compliance')]
40091-R006 | BOURNS | CRE2512-FZ-R006E-3 | RES, 0.006Ω(6mΩ) 3W 1% 2512 SMD, RoHS | RES | 0.006Ω | R006 | [5 empty] | 1% | 3W |  | 封裝: 2512; 法規: RoHS; 製程: SMD |  | RES 0.006Ω 1% 3W 2512 | RESR0061%3W2512 | 是 | AUTO |  | [('RES', 'Category'), (',', 'IGNORE'), ('0.006', 'Resistance'), ('Ω', 'Resistance'), ('(', 'IGNORE'), ('6m', 'Resistance'), ('Ω', 'Resistance'), (')', 'IGNORE'), ('3W', 'Power'), ('1', 'Tolerance'), ('%', 'Tolerance'), ('2512', 'Package'), ('SMD', 'Process_Type'), (',', 'IGNORE'), ('RoHS', 'Compliance')]
40091-R008 | BOURNS | CRE2512-FZ-R008E-3 | RES 0.008Ω(8mΩ) 3W 1% 2512 SMD RoHS | RES | 0.008Ω | R008 | [5 empty] | 1% | 3W |  | 封裝: 2512; 法規: RoHS; 製程: SMD |  | RES 0.008Ω 1% 3W 2512 | RESR0081%3W2512 | 是 | AUTO |  | [('RES', 'Category'), ('0.008', 'Resistance'), ('Ω', 'Resistance'), ('(', 'IGNORE'), ('8m', 'Resistance'), ('Ω', 'Resistance'), (')', 'IGNORE'), ('3W', 'Power'), ('1', 'Tolerance'), ('%', 'Tolerance'), ('2512', 'Package'), ('SMD', 'Process_Type'), ('RoHS', 'Compliance')]
40204-2002 | VISHAY DALE | CRCW121020K0FKEA | RES, 20KΩ 1/2W 1% 1210 SMD , RoHS | RES | 20KΩ | 20K | [5 empty] | 1% | 1/2W |  | 封裝: 1210; 法規: RoHS; 製程: SMD |  | RES 20KΩ 1% 1/2W 1210 | RES20K1%1/2W1210 | 是 | AUTO |  | [('RES', 'Category'), (',', 'IGNORE'), ('20K', 'Resistance'), ('Ω', 'Resistance'), ('1', 'Power'), ('/', 'Power'), ('2W', 'Power'), ('1', 'Tolerance'), ('%', 'Tolerance'), ('1210', 'Package'), ('SMD', 'Process_Type'), (',', 'IGNORE'), ('RoHS', 'Compliance')]
40204-8202 | Panasonic | ERJ-U14F8202U | RES 82kΩ 1/2W 1% 1210 SMD RoHS | RES | 82kΩ | 82kΩ | [5 empty] | 1% | 1/2W |  | 封裝: 1210; 法規: RoHS; 製程: SMD |  | RES 82kΩ 1% 1/2W 1210 | RES82kΩ1%1/2W1210 | 是 | AUTO |  | [('RES', 'Category'), ('82k', 'Resistance'), ('Ω', 'Resistance'), ('1', 'Power'), ('/', 'Power'), ('2W', 'Power'), ('1', 'Tolerance'), ('%', 'Tolerance'), ('1210', 'Package'), ('SMD', 'Process_Type'), ('RoHS', 'Compliance')]
40206-1002 | ROHM | MCR10EZPF1002 | RES, 10KΩ 1/8W 1% 0805 SMD, RoHS | RES | 10KΩ | 10K | [5 empty] | 1% | 1/8W |  | 封裝: 0805; 法規: RoHS; 製程: SMD |  | RES 10KΩ 1% 1/8W 0805 | RES10K1%1/8W0805 | 是 | AUTO |  | [('RES', 'Category'), (',', 'IGNORE'), ('10K', 'Resistance'), ('Ω', 'Resistance'), ('1', 'Power'), ('/', 'Power'), ('8W', 'Power'), ('1', 'Tolerance'), ('%', 'Tolerance'), ('0805', 'Package'), ('SMD', 'Process_Type'), (',', 'IGNORE'), ('RoHS', 'Compliance')]
40206-1003 | ROHM | MCR10EZPF1003 | RES, 100KΩ 1/8W 1% 0805 SMD, RoHS | RES | 100KΩ | 100K | [5 empty] | 1% | 1/8W |  | 封裝: 0805; 法規: RoHS; 製程: SMD |  | RES 100KΩ 1% 1/8W 0805 | RES100K1%1/8W0805 | 是 | AUTO |  | [('RES', 'Category'), (',', 'IGNORE'), ('100K', 'Resistance'), ('Ω', 'Resistance'), ('1', 'Power'), ('/', 'Power'), ('8W', 'Power'), ('1', 'Tolerance'), ('%', 'Tolerance'), ('0805', 'Package'), ('SMD', 'Process_Type'), (',', 'IGNORE'), ('RoHS', 'Compliance')]
40206-1103 | ROHM | KTR10EZPF1103 | RES, 110KΩ 1/8W 1% 0805 SMD, RoHS | RES | 110KΩ | 110K | [5 empty] | 1% | 1/8W |  | 封裝: 0805; 法規: RoHS; 製程: SMD |  | RES 110KΩ 1% 1/8W 0805 | RES110K1%1/8W0805 | 是 | AUTO |  | [('RES', 'Category'), (',', 'IGNORE'), ('110K', 'Resistance'), ('Ω', 'Resistance'), ('1', 'Power'), ('/', 'Power'), ('8W', 'Power'), ('1', 'Tolerance'), ('%', 'Tolerance'), ('0805', 'Package'), ('SMD', 'Process_Type'), (',', 'IGNORE'), ('RoHS', 'Compliance')]
40206-3301 | ROHM | MCR10EZPF3301 | RES, 3.3KΩ 1/8W 1% 0805 SMD, RoHS | RES | 3.3KΩ | 3K3 | [5 empty] | 1% | 1/8W |  | 封裝: 0805; 法規: RoHS; 製程: SMD |  | RES 3.3KΩ 1% 1/8W 0805 | RES3K31%1/8W0805 | 是 | AUTO |  | [('RES', 'Category'), (',', 'IGNORE'), ('3.3K', 'Resistance'), ('Ω', 'Resistance'), ('1', 'Power'), ('/', 'Power'), ('8W', 'Power'), ('1', 'Tolerance'), ('%', 'Tolerance'), ('0805', 'Package'), ('SMD', 'Process_Type'), (',', 'IGNORE'), ('RoHS', 'Compliance')]
40206-4701 | ROHM | MCR10EZPF4701 | RES, 4.7KΩ 1/8W 1% 0805 SMD, RoHS | RES | 4.7KΩ | 4K7 | [5 empty] | 1% | 1/8W |  | 封裝: 0805; 法規: RoHS; 製程: SMD |  | RES 4.7KΩ 1% 1/8W 0805 | RES4K71%1/8W0805 | 是 | AUTO |  | [('RES', 'Category'), (',', 'IGNORE'), ('4.7K', 'Resistance'), ('Ω', 'Resistance'), ('1', 'Power'), ('/', 'Power'), ('8W', 'Power'), ('1', 'Tolerance'), ('%', 'Tolerance'), ('0805', 'Package'), ('SMD', 'Process_Type'), (',', 'IGNORE'), ('RoHS', 'Compliance')]
40207-1002 | Panasonic | ERJ-3EKF1002V | RES, 10KΩ 1/10W 1% 0603 SMD, RoHS | RES | 10KΩ | 10K | [5 empty] | 1% | 1/10W |  | 封裝: 0603; 法規: RoHS; 製程: SMD |  | RES 10KΩ 1% 1/10W 0603 | RES10K1%1/10W0603 | 是 | AUTO |  | [('RES', 'Category'), (',', 'IGNORE'), ('10K', 'Resistance'), ('Ω', 'Resistance'), ('1', 'Power'), ('/', 'Power'), ('10W', 'Power'), ('1', 'Tolerance'), ('%', 'Tolerance'), ('0603', 'Package'), ('SMD', 'Process_Type'), (',', 'IGNORE'), ('RoHS', 'Compliance')]
40207-10R0 | ROHM | KTR03EZPF10R0 | RES, 10Ω 1/10W 1% 0603 SMD, RoHS | RES | 10Ω | 10R | [5 empty] | 1% | 1/10W |  | 封裝: 0603; 法規: RoHS; 製程: SMD |  | RES 10Ω 1% 1/10W 0603 | RES10R1%1/10W0603 | 是 | AUTO |  | [('RES', 'Category'), (',', 'IGNORE'), ('10', 'Resistance'), ('Ω', 'Resistance'), ('1', 'Power'), ('/', 'Power'), ('10W', 'Power'), ('1', 'Tolerance'), ('%', 'Tolerance'), ('0603', 'Package'), ('SMD', 'Process_Type'), (',', 'IGNORE'), ('RoHS', 'Compliance')]
40207-1303 | ROHM | MCR03EZPFX1303 | RES, 130KΩ 1/10W 1% 0603 SMD, RoHS | RES | 130KΩ | 130K | [5 empty] | 1% | 1/10W |  | 封裝: 0603; 法規: RoHS; 製程: SMD |  | RES 130KΩ 1% 1/10W 0603 | RES130K1%1/10W0603 | 是 | AUTO |  | [('RES', 'Category'), (',', 'IGNORE'), ('130K', 'Resistance'), ('Ω', 'Resistance'), ('1', 'Power'), ('/', 'Power'), ('10W', 'Power'), ('1', 'Tolerance'), ('%', 'Tolerance'), ('0603', 'Package'), ('SMD', 'Process_Type'), (',', 'IGNORE'), ('RoHS', 'Compliance')]
40207-6801 | ROHM | MCR03EZPFX6801 | RES, 6.8KΩ 1/10W 1% 0603 SMD, RoHS | RES | 6.8KΩ | 6K8 | [5 empty] | 1% | 1/10W |  | 封裝: 0603; 法規: RoHS; 製程: SMD |  | RES 6.8KΩ 1% 1/10W 0603 | RES6K81%1/10W0603 | 是 | AUTO |  | [('RES', 'Category'), (',', 'IGNORE'), ('6.8K', 'Resistance'), ('Ω', 'Resistance'), ('1', 'Power'), ('/', 'Power'), ('10W', 'Power'), ('1', 'Tolerance'), ('%', 'Tolerance'), ('0603', 'Package'), ('SMD', 'Process_Type'), (',', 'IGNORE'), ('RoHS', 'Compliance')]
40207-8201 | ROHM | MCR03EZPFX8201 | RES, 8.2KΩ 1/10W 1% 0603 SMD, RoHS | RES | 8.2KΩ | 8K2 | [5 empty] | 1% | 1/10W |  | 封裝: 0603; 法規: RoHS; 製程: SMD |  | RES 8.2KΩ 1% 1/10W 0603 | RES8K21%1/10W0603 | 是 | AUTO |  | [('RES', 'Category'), (',', 'IGNORE'), ('8.2K', 'Resistance'), ('Ω', 'Resistance'), ('1', 'Power'), ('/', 'Power'), ('10W', 'Power'), ('1', 'Tolerance'), ('%', 'Tolerance'), ('0603', 'Package'), ('SMD', 'Process_Type'), (',', 'IGNORE'), ('RoHS', 'Compliance')]
40208-1202 | ROHM | MCR01MZPF1202 | RES, 12KΩ 1/16W 1% 0402 SMD,RoHS | RES | 12KΩ | 12K | [5 empty] | 1% | 1/16W |  | 封裝: 0402; 法規: RoHS; 製程: SMD |  | RES 12KΩ 1% 1/16W 0402 | RES12K1%1/16W0402 | 是 | AUTO |  | [('RES', 'Category'), (',', 'IGNORE'), ('12K', 'Resistance'), ('Ω', 'Resistance'), ('1', 'Power'), ('/', 'Power'), ('16W', 'Power'), ('1', 'Tolerance'), ('%', 'Tolerance'), ('0402', 'Package'), ('SMD', 'Process_Type'), (',', 'IGNORE'), ('RoHS', 'Compliance')]
40208-1403 | VISHAY DALE | CRCW0402140KFKED | RES, 140KΩ 1/16W 1% 0402 SMD, RoHS | RES | 140KΩ | 140K | [5 empty] | 1% | 1/16W |  | 封裝: 0402; 法規: RoHS; 製程: SMD |  | RES 140KΩ 1% 1/16W 0402 | RES140K1%1/16W0402 | 是 | AUTO |  | [('RES', 'Category'), (',', 'IGNORE'), ('140K', 'Resistance'), ('Ω', 'Resistance'), ('1', 'Power'), ('/', 'Power'), ('16W', 'Power'), ('1', 'Tolerance'), ('%', 'Tolerance'), ('0402', 'Package'), ('SMD', 'Process_Type'), (',', 'IGNORE'), ('RoHS', 'Compliance')]
40208-20R0 | VISHAY DALE | CRCW040220R0FKEDC | RES 20Ω 1/16W 1% 0402 SMD RoHS | RES | 20Ω | 20R | [5 empty] | 1% | 1/16W |  | 封裝: 0402; 法規: RoHS; 製程: SMD |  | RES 20Ω 1% 1/16W 0402 | RES20R1%1/16W0402 | 是 | AUTO |  | [('RES', 'Category'), ('20', 'Resistance'), ('Ω', 'Resistance'), ('1', 'Power'), ('/', 'Power'), ('16W', 'Power'), ('1', 'Tolerance'), ('%', 'Tolerance'), ('0402', 'Package'), ('SMD', 'Process_Type'), ('RoHS', 'Compliance')]
40208-3002 | ROHM | MCR01MZPF3002 | RES, 30KΩ 1/16W 1% 0402 SMD, RoHS | RES | 30KΩ | 30K | [5 empty] | 1% | 1/16W |  | 封裝: 0402; 法規: RoHS; 製程: SMD |  | RES 30KΩ 1% 1/16W 0402 | RES30K1%1/16W0402 | 是 | AUTO |  | [('RES', 'Category'), (',', 'IGNORE'), ('30K', 'Resistance'), ('Ω', 'Resistance'), ('1', 'Power'), ('/', 'Power'), ('16W', 'Power'), ('1', 'Tolerance'), ('%', 'Tolerance'), ('0402', 'Package'), ('SMD', 'Process_Type'), (',', 'IGNORE'), ('RoHS', 'Compliance')]
40208-3301 | ROHM | MCR01MZPF3301 | RES, 3.3KΩ 1/16W 1% 0402 SMD,RoHS | RES | 3.3KΩ | 3K3 | [5 empty] | 1% | 1/16W |  | 封裝: 0402; 法規: RoHS; 製程: SMD |  | RES 3.3KΩ 1% 1/16W 0402 | RES3K31%1/16W0402 | 是 | AUTO |  | [('RES', 'Category'), (',', 'IGNORE'), ('3.3K', 'Resistance'), ('Ω', 'Resistance'), ('1', 'Power'), ('/', 'Power'), ('16W', 'Power'), ('1', 'Tolerance'), ('%', 'Tolerance'), ('0402', 'Package'), ('SMD', 'Process_Type'), (',', 'IGNORE'), ('RoHS', 'Compliance')]
40208-3602 | ROHM | MCR01MZPF3602 | RES, 36KΩ 1/16W 1% 0402 SMD, RoHS | RES | 36KΩ | 36K | [5 empty] | 1% | 1/16W |  | 封裝: 0402; 法規: RoHS; 製程: SMD |  | RES 36KΩ 1% 1/16W 0402 | RES36K1%1/16W0402 | 是 | AUTO |  | [('RES', 'Category'), (',', 'IGNORE'), ('36K', 'Resistance'), ('Ω', 'Resistance'), ('1', 'Power'), ('/', 'Power'), ('16W', 'Power'), ('1', 'Tolerance'), ('%', 'Tolerance'), ('0402', 'Package'), ('SMD', 'Process_Type'), (',', 'IGNORE'), ('RoHS', 'Compliance')]
40208-5901 | VISHAY DALE | CRCW04025K90FKED | RES, 5.9KΩ 1/16W 1% 0402 SMD,RoHS | RES | 5.9KΩ | 5K9 | [5 empty] | 1% | 1/16W |  | 封裝: 0402; 法規: RoHS; 製程: SMD |  | RES 5.9KΩ 1% 1/16W 0402 | RES5K91%1/16W0402 | 是 | AUTO |  | [('RES', 'Category'), (',', 'IGNORE'), ('5.9K', 'Resistance'), ('Ω', 'Resistance'), ('1', 'Power'), ('/', 'Power'), ('16W', 'Power'), ('1', 'Tolerance'), ('%', 'Tolerance'), ('0402', 'Package'), ('SMD', 'Process_Type'), (',', 'IGNORE'), ('RoHS', 'Compliance')]
40208-6801 | ROHM | MCR01MZPF6801 | RES, 6.8KΩ 1/16W 1% 0402 SMD,RoHS | RES | 6.8KΩ | 6K8 | [5 empty] | 1% | 1/16W |  | 封裝: 0402; 法規: RoHS; 製程: SMD |  | RES 6.8KΩ 1% 1/16W 0402 | RES6K81%1/16W0402 | 是 | AUTO |  | [('RES', 'Category'), (',', 'IGNORE'), ('6.8K', 'Resistance'), ('Ω', 'Resistance'), ('1', 'Power'), ('/', 'Power'), ('16W', 'Power'), ('1', 'Tolerance'), ('%', 'Tolerance'), ('0402', 'Package'), ('SMD', 'Process_Type'), (',', 'IGNORE'), ('RoHS', 'Compliance')]
40208-7872 | VISHAY DALE | CRCW040278K7FKEDC | RES 78.7KΩ 1/16W 1% 0402 SMD RoHS | RES | 78.7KΩ | 78K7 | [5 empty] | 1% | 1/16W |  | 封裝: 0402; 法規: RoHS; 製程: SMD |  | RES 78.7KΩ 1% 1/16W 0402 | RES78K71%1/16W0402 | 是 | AUTO |  | [('RES', 'Category'), ('78.7K', 'Resistance'), ('Ω', 'Resistance'), ('1', 'Power'), ('/', 'Power'), ('16W', 'Power'), ('1', 'Tolerance'), ('%', 'Tolerance'), ('0402', 'Package'), ('SMD', 'Process_Type'), ('RoHS', 'Compliance')]
40208-8062 | ROHM | MCR01MZPF8062 | RES, 80.6KΩ 1/16W 1% 0402 SMD, RoHS | RES | 80.6KΩ | 80K6 | [5 empty] | 1% | 1/16W |  | 封裝: 0402; 法規: RoHS; 製程: SMD |  | RES 80.6KΩ 1% 1/16W 0402 | RES80K61%1/16W0402 | 是 | AUTO |  | [('RES', 'Category'), (',', 'IGNORE'), ('80.6K', 'Resistance'), ('Ω', 'Resistance'), ('1', 'Power'), ('/', 'Power'), ('16W', 'Power'), ('1', 'Tolerance'), ('%', 'Tolerance'), ('0402', 'Package'), ('SMD', 'Process_Type'), (',', 'IGNORE'), ('RoHS', 'Compliance')]
40208-8201 | ROHM | MCR01MZPF8201 | RES, 8.2KΩ 1/16W 1% 0402 SMD,RoHS | RES | 8.2KΩ | 8K2 | [5 empty] | 1% | 1/16W |  | 封裝: 0402; 法規: RoHS; 製程: SMD |  | RES 8.2KΩ 1% 1/16W 0402 | RES8K21%1/16W0402 | 是 | AUTO |  | [('RES', 'Category'), (',', 'IGNORE'), ('8.2K', 'Resistance'), ('Ω', 'Resistance'), ('1', 'Power'), ('/', 'Power'), ('16W', 'Power'), ('1', 'Tolerance'), ('%', 'Tolerance'), ('0402', 'Package'), ('SMD', 'Process_Type'), (',', 'IGNORE'), ('RoHS', 'Compliance')]
40208-8202 | ROHM | MCR01MZPF8202 | RES, 82KΩ 1/16W 1% 0402 SMD,RoHS | RES | 82KΩ | 82K | [5 empty] | 1% | 1/16W |  | 封裝: 0402; 法規: RoHS; 製程: SMD |  | RES 82KΩ 1% 1/16W 0402 | RES82K1%1/16W0402 | 是 | AUTO |  | [('RES', 'Category'), (',', 'IGNORE'), ('82K', 'Resistance'), ('Ω', 'Resistance'), ('1', 'Power'), ('/', 'Power'), ('16W', 'Power'), ('1', 'Tolerance'), ('%', 'Tolerance'), ('0402', 'Package'), ('SMD', 'Process_Type'), (',', 'IGNORE'), ('RoHS', 'Compliance')]
40226-0805 | BOURNS | CR0805-J/-000ELF | RES, 0Ω 1/8W 5% 0805 SMD, RoHS | RES | 0Ω | R0 | [5 empty] | 5% | 1/8W |  | 封裝: 0805; 法規: RoHS; 製程: SMD |  | RES 0Ω 5% 1/8W 0805 | RESR05%1/8W0805 | 是 | NEED_REVIEW | duplicate_display_diff_pn | [('RES', 'Category'), (',', 'IGNORE'), ('0', 'Resistance'), ('Ω', 'Resistance'), ('1', 'Power'), ('/', 'Power'), ('8W', 'Power'), ('5', 'Tolerance'), ('%', 'Tolerance'), ('0805', 'Package'), ('SMD', 'Process_Type'), (',', 'IGNORE'), ('RoHS', 'Compliance')]
40240-8252 | KOA | RK73H1ETTP8252F | RES 82.5kΩ 1/10W 1% 0402 SMD RoHS | RES | 82.5kΩ | 82.5kΩ | [5 empty] | 1% | 1/10W |  | 封裝: 0402; 法規: RoHS; 製程: SMD |  | RES 82.5kΩ 1% 1/10W 0402 | RES82.5kΩ1%1/10W0402 | 是 | AUTO |  | [('RES', 'Category'), ('82.5k', 'Resistance'), ('Ω', 'Resistance'), ('1', 'Power'), ('/', 'Power'), ('10W', 'Power'), ('1', 'Tolerance'), ('%', 'Tolerance'), ('0402', 'Package'), ('SMD', 'Process_Type'), ('RoHS', 'Compliance')]
42013-225 | AVX | 08055C225KAT2A | CAP CER, 2.2uF 50V X7R 10% 0805 SMD, RoHS | CAP |  |  | 2.2uF | 225 |  | 50V |  | 10% |  |  | 介質: X7R; 封裝: 0805; 類型: CER; 法規: RoHS; 製程: SMD |  | CAP 2.2uF 50V 10% X7R 0805 CER | CAP22550V10%0805X7R | 是 | NEED_REVIEW | duplicate_display_diff_pn | [('CAP', 'Category'), ('CER', 'Type'), (',', 'IGNORE'), ('2.2uF', 'Capacitance'), ('50V', 'Voltage'), ('X7R', 'Temp_Code'), ('10', 'Tolerance'), ('%', 'Tolerance'), ('0805', 'Package'), ('SMD', 'Process_Type'), (',', 'IGNORE'), ('RoHS', 'Compliance')]
42016-1R0 | AVX | 04025A1R0CAT2A | CAP CER 1pF 50V NP0 5% 0402 SMD RoHS | CAP |  |  | 1pF | 1pF |  | 50V |  | 5% |  |  | 介質: NP0; 封裝: 0402; 類型: CER; 法規: RoHS; 製程: SMD |  | CAP 1pF 50V 5% NP0 0402 CER | CAP1pF50V5%0402NP0 | 是 | AUTO |  | [('CAP', 'Category'), ('CER', 'Type'), ('1pF', 'Capacitance'), ('50V', 'Voltage'), ('NP0', 'Temp_Code'), ('5', 'Tolerance'), ('%', 'Tolerance'), ('0402', 'Package'), ('SMD', 'Process_Type'), ('RoHS', 'Compliance')]
42017-103 | AVX | 06035C103KAT2A | CAP CER 10000pF(10nF)(0.01uF) 50V X7R 10% 0603 SMD, RoHS | CAP |  |  | 10000pF | 103 |  | 50V |  | 10% |  |  | 介質: X7R; 封裝: 0603; 類型: CER; 法規: RoHS; 製程: SMD |  | CAP 10000pF 50V 10% X7R 0603 CER | CAP10350V10%0603X7R | 是 | AUTO |  | [('CAP', 'Category'), ('CER', 'Type'), ('10000pF', 'Capacitance'), ('(', 'IGNORE'), ('10nF', 'Capacitance'), (')', 'IGNORE'), ('(', 'IGNORE'), ('0.01uF', 'Capacitance'), (')', 'IGNORE'), ('50V', 'Voltage'), ('X7R', 'Temp_Code'), ('10', 'Tolerance'), ('%', 'Tolerance'), ('0603', 'Package'), ('SMD', 'Process_Type'), (',', 'IGNORE'), ('RoHS', 'Compliance')]
42018-122 | AVX | 04025C122KAT2A | CAP CER 1200pF(1.2nF)(0.0012uF) 50V X7R 10% 0402 SMD RoHS | CAP |  |  | 1200pF | 122 |  | 50V |  | 10% |  |  | 介質: X7R; 封裝: 0402; 類型: CER; 法規: RoHS; 製程: SMD |  | CAP 1200pF 50V 10% X7R 0402 CER | CAP12250V10%0402X7R | 是 | AUTO |  | [('CAP', 'Category'), ('CER', 'Type'), ('1200pF', 'Capacitance'), ('(', 'IGNORE'), ('1.2nF', 'Capacitance'), (')', 'IGNORE'), ('(', 'IGNORE'), ('0.0012uF', 'Capacitance'), (')', 'IGNORE'), ('50V', 'Voltage'), ('X7R', 'Temp_Code'), ('10', 'Tolerance'), ('%', 'Tolerance'), ('0402', 'Package'), ('SMD', 'Process_Type'), ('RoHS', 'Compliance')]
42099-102 | AVX | 06033C102KAT4A | CAP CER 1000pF(1nF)(0.001uF) 25V X7R 10% 0603 SMD, RoHS | CAP |  |  | 1000pF | 102 |  | 25V |  | 10% |  |  | 介質: X7R; 封裝: 0603; 類型: CER; 法規: RoHS; 製程: SMD |  | CAP 1000pF 25V 10% X7R 0603 CER | CAP10225V10%0603X7R | 是 | AUTO |  | [('CAP', 'Category'), ('CER', 'Type'), ('1000pF', 'Capacitance'), ('(', 'IGNORE'), ('1nF', 'Capacitance'), (')', 'IGNORE'), ('(', 'IGNORE'), ('0.001uF', 'Capacitance'), (')', 'IGNORE'), ('25V', 'Voltage'), ('X7R', 'Temp_Code'), ('10', 'Tolerance'), ('%', 'Tolerance'), ('0603', 'Package'), ('SMD', 'Process_Type'), (',', 'IGNORE'), ('RoHS', 'Compliance')]
42099-103 | AVX | 06033C103KAT2A | CAP CER 10000pF(10nF)(0.01uF) 25V X7R 10% 0603 SMD, RoHS | CAP |  |  | 10000pF | 103 |  | 25V |  | 10% |  |  | 介質: X7R; 封裝: 0603; 類型: CER; 法規: RoHS; 製程: SMD |  | CAP 10000pF 25V 10% X7R 0603 CER | CAP10325V10%0603X7R | 是 | AUTO |  | [('CAP', 'Category'), ('CER', 'Type'), ('10000pF', 'Capacitance'), ('(', 'IGNORE'), ('10nF', 'Capacitance'), (')', 'IGNORE'), ('(', 'IGNORE'), ('0.01uF', 'Capacitance'), (')', 'IGNORE'), ('25V', 'Voltage'), ('X7R', 'Temp_Code'), ('10', 'Tolerance'), ('%', 'Tolerance'), ('0603', 'Package'), ('SMD', 'Process_Type'), (',', 'IGNORE'), ('RoHS', 'Compliance')]
42100-106 | AVX | 12105C106KAT2A | CAP CER 10000nF(10uF) 50V X7R 10% 1210 SMD, RoHS | CAP |  |  | 10000nF | 106 |  | 50V |  | 10% |  |  | 介質: X7R; 封裝: 1210; 類型: CER; 法規: RoHS; 製程: SMD |  | CAP 10000nF 50V 10% X7R 1210 CER | CAP10650V10%1210X7R | 是 | AUTO |  | [('CAP', 'Category'), ('CER', 'Type'), ('10000nF', 'Capacitance'), ('(', 'IGNORE'), ('10uF', 'Capacitance'), (')', 'IGNORE'), ('50V', 'Voltage'), ('X7R', 'Temp_Code'), ('10', 'Tolerance'), ('%', 'Tolerance'), ('1210', 'Package'), ('SMD', 'Process_Type'), (',', 'IGNORE'), ('RoHS', 'Compliance')]
43561-361 | Comchip | TV04A510J-G | DIODE, TVS Uni 51V 400W DO-214AC SMD, RoHS | DIODE | [5 empty] | 51V |  |  | 400W |  | 封裝: DO214AC; 類型: TVS; 法規: RoHS; 製程: SMD |  | DIODE 51V 400W DO214AC TVS | OT51V400WDO214ACTVS | 是 | AUTO |  | [('DIODE', 'Category'), (',', 'IGNORE'), ('TVS', 'Type'), ('Uni', 'O'), ('51V', 'Voltage'), ('400W', 'Power'), ('DO', 'O'), ('-', 'O'), ('214AC', 'O'), ('SMD', 'Process_Type'), (',', 'IGNORE'), ('RoHS', 'Compliance')]
5040223-8202 | ROHM | ESR18EZPF8202 | RES 82kΩ 1/2W 1% 1206 <100ppm SMD RoHS | RES | 82kΩ | 82kΩ | [5 empty] | 1% | 1/2W | <100ppm | 封裝: 1206; 法規: RoHS; 製程: SMD |  | RES 82kΩ 1% 1/2W <100ppm 1206 | RES82kΩ1%1/2W1206 | 是 | AUTO |  | [('RES', 'Category'), ('82k', 'Resistance'), ('Ω', 'Resistance'), ('1', 'Power'), ('/', 'Power'), ('2W', 'Power'), ('1', 'Tolerance'), ('%', 'Tolerance'), ('1206', 'Package'), ('<', 'Temp_Coefficient'), ('100ppm', 'Temp_Coefficient'), ('SMD', 'Process_Type'), ('RoHS', 'Compliance')]
5040230-153R00 | EVER(天二) | TRL120610F3R00P05Z | Low-RES 3Ω 1W 1% <100ppm 1206 SMD RoHS | RES | 3Ω | 3R0 | [5 empty] | 1% | 1W | <100ppm | 封裝: 1206; 法規: RoHS; 製程: SMD |  | RES 3Ω 1% 1W <100ppm 1206 | RES3R01%1W1206 | 是 | AUTO |  | [('Low', 'O'), ('-', 'O'), ('RES', 'Category'), ('3', 'Resistance'), ('Ω', 'Resistance'), ('1W', 'Power'), ('1', 'Tolerance'), ('%', 'Tolerance'), ('<', 'Temp_Coefficient'), ('100ppm', 'Temp_Coefficient'), ('1206', 'Package'), ('SMD', 'Process_Type'), ('RoHS', 'Compliance')]
5043116-106 | MURATA | GRM31CR71C106KAC7L | CAP CER 10000nF(10uF) 16V X7R 10% 1206 SMD, RoHS | CAP |  |  | 10000nF | 106 |  | 16V |  | 10% |  |  | 介質: X7R; 封裝: 1206; 類型: CER; 法規: RoHS; 製程: SMD |  | CAP 10000nF 16V 10% X7R 1206 CER | CAP10616V10%1206X7R | 是 | AUTO |  | [('CAP', 'Category'), ('CER', 'Type'), ('10000nF', 'Capacitance'), ('(', 'IGNORE'), ('10uF', 'Capacitance'), (')', 'IGNORE'), ('16V', 'Voltage'), ('X7R', 'Temp_Code'), ('10', 'Tolerance'), ('%', 'Tolerance'), ('1206', 'Package'), ('SMD', 'Process_Type'), (',', 'IGNORE'), ('RoHS', 'Compliance')]
5043132-225 | AVX | 08053C225KAT2A | CAP CER, 2.2uF 25V X7R 10% 0805 SMD, RoHS | CAP |  |  | 2.2uF | 225 |  | 25V |  | 10% |  |  | 介質: X7R; 封裝: 0805; 類型: CER; 法規: RoHS; 製程: SMD |  | CAP 2.2uF 25V 10% X7R 0805 CER | CAP22525V10%0805X7R | 是 | AUTO |  | [('CAP', 'Category'), ('CER', 'Type'), (',', 'IGNORE'), ('2.2uF', 'Capacitance'), ('25V', 'Voltage'), ('X7R', 'Temp_Code'), ('10', 'Tolerance'), ('%', 'Tolerance'), ('0805', 'Package'), ('SMD', 'Process_Type'), (',', 'IGNORE'), ('RoHS', 'Compliance')]
5044691-391682 | EATON | HCM1A1707V2-680-R | IND 68uH ±20% 5A 55.5mΩ Automotive 1707 17.1x17.1x7mm SMD RoHS | IND | 55.5mΩ | R0555 |  |  | 68uH |  | 5A | ±20% |  |  | 尺寸: 17.1x17.1x7mm; 法規: RoHS; 製程: SMD |  | IND 55.5mΩ 68uH 5A ±20% 17.1x17.1x7mm | INDR055568uH5A±20% | 是 | AUTO |  | [('IND', 'Category'), ('68uH', 'Inductance'), ('±', 'Tolerance'), ('20', 'Tolerance'), ('%', 'Tolerance'), ('5A', 'Current'), ('55.5m', 'Resistance'), ('Ω', 'Resistance'), ('Automotive', 'O'), ('1707', 'O'), ('17.1x17.1x7mm', 'Size'), ('SMD', 'Process_Type'), ('RoHS', 'Compliance')]
5045244 | VISHAY | SUM60020E-GE3 | MOSFET SUM60020E N-CH 80V 150A 375W TO-263 SMD RoHS | MOSFET | [5 empty] | 80V | 150A |  | 375W |  | 封裝: TO-263; 類型: N - CH; 法規: RoHS; 製程: SMD |  | MOSFET 80V 150A 375W TO-263 N - CH | OT80V150A375WTO-263 | 是 | AUTO |  | [('MOSFET', 'Category'), ('SUM60020E', 'O'), ('N', 'Type'), ('-', 'Type'), ('CH', 'Type'), ('80V', 'Voltage'), ('150A', 'Current'), ('375W', 'Power'), ('TO', 'Package'), ('-', 'Package'), ('263', 'Package'), ('SMD', 'Process_Type'), ('RoHS', 'Compliance')]
5046182-002 | Exar Corporation | SP3485EN-L/TR | IC, TXRX SP3485 RS485 HALF DUPLEX NSOIC-8 SMD RoHS | IC | [7 empty] | HALF |  |  | 封裝: NSOIC-8; 法規: RoHS; 製程: SMD |  | IC HALF NSOIC-8 | ICHALFNSOIC-8 | 是 | AUTO |  | [('IC', 'Category'), (',', 'IGNORE'), ('TXRX', 'O'), ('SP3485', 'O'), ('RS485', 'O'), ('HALF', 'Tolerance'), ('DUPLEX', 'O'), ('NSOIC', 'Package'), ('-', 'Package'), ('8', 'Package'), ('SMD', 'Process_Type'), ('RoHS', 'Compliance')]
5046325-011 | MICROCHIP | MCP6V61T-E/OT | IC OP Amps MCP6V61T 1.8~5.5V 80uA 1MHz Zero-Drift SOT-235SMD RoHS | IC | [5 empty] | 1.8~5.5V | 80uA |  |  |  | 頻率: 1MHz; 封裝: SOT-235SMD; 類型: Zero - Drift; 法規: RoHS |  | IC 1.8~5.5V 80uA 1MHz SOT-235SMD Zero - Drift | IC1.8~5.5V80uA1MHz | 是 | AUTO |  | [('IC', 'Category'), ('OP', 'O'), ('Amps', 'O'), ('MCP6V61T', 'O'), ('1.8', 'Voltage'), ('~', 'Voltage'), ('5.5V', 'Voltage'), ('80uA', 'Current'), ('1MHz', 'Frequency'), ('Zero', 'Type'), ('-', 'Type'), ('Drift', 'Type'), ('SOT', 'Package'), ('-', 'Package'), ('235SMD', 'Package'), ('RoHS', 'Compliance')]
5048642-014 | JVE | 22B8562-14S10B-01G | CONN Scoket VERT 2x7P P=2.54mm H=8.5mm 230V 3A Black PBT GoldPlated DIP RoHS | CONN Scoket | [5 empty] | 230V | 3A |  |  |  | 顏色: Black; 間距: 2.54mm; 尺寸: P=2.54mmH=8.5mm; 針腳數: 2x7P; 法規: RoHS |  | CONN Scoket 230V 3A Black 2.54mm P=2.54mmH=8.5mm 2x7P | OT230V3A2x7P2.54mm | 是 | AUTO |  | [('CONN', 'Category'), ('Scoket', 'Category'), ('VERT', 'O'), ('2x7P', 'Pin_Count'), ('P', 'Size'), ('=', 'Size'), ('2.54mm', 'Size'), ('H', 'Size'), ('=', 'Size'), ('8.5mm', 'Size'), ('230V', 'Voltage'), ('3A', 'Current'), ('Black', 'Color'), ('PBT', 'O'), ('GoldPlated', 'O'), ('DIP', 'O'), ('RoHS', 'Compliance')]
51315-002 | JST STM(信盛) | B2B-PH-K-S(LF)(SN) M24262 | CONN, HEADER TOP-ENTRY 1x2P 2.0mm DIP, RoHS | CONN HEADER | [10 empty] | 尺寸: 2.0mm; 針腳數: 1x2P; 法規: RoHS |  | CONN HEADER 2.0mm 1x2P | OT1x2P2.0mm | 是 | NEED_REVIEW | duplicate_display_diff_pn | [('CONN', 'Category'), (',', 'IGNORE'), ('HEADER', 'Category'), ('TOP', 'O'), ('-', 'O'), ('ENTRY', 'O'), ('1x2P', 'Pin_Count'), ('2.0mm', 'Size'), ('DIP', 'O'), (',', 'IGNORE'), ('RoHS', 'Compliance')]
51315-004 | JST STM(信盛) | B4B-PH-K-S(LF)(SN) M24264 | CONN, HEADER TOP-ENTRY 1x4P 2.0mm DIP, RoHS | CONN HEADER | [10 empty] | 尺寸: 2.0mm; 針腳數: 1x4P; 法規: RoHS |  | CONN HEADER 2.0mm 1x4P | OT1x4P2.0mm | 是 | AUTO |  | [('CONN', 'Category'), (',', 'IGNORE'), ('HEADER', 'Category'), ('TOP', 'O'), ('-', 'O'), ('ENTRY', 'O'), ('1x4P', 'Pin_Count'), ('2.0mm', 'Size'), ('DIP', 'O'), (',', 'IGNORE'), ('RoHS', 'Compliance')]
40205-1000 | ROHM | MCR18EZPF1000 | RES, 100Ω 1/4W 1% 1206 SMD, RoHS | RES | 100Ω | 100R | [5 empty] | 1% | 1/4W |  | 封裝: 1206; 法規: RoHS; 製程: SMD |  | RES 100Ω 1% 1/4W 1206 | RES100R1%1/4W1206 | 是 | AUTO |  | [('RES', 'Category'), (',', 'IGNORE'), ('100', 'Resistance'), ('Ω', 'Resistance'), ('1', 'Power'), ('/', 'Power'), ('4W', 'Power'), ('1', 'Tolerance'), ('%', 'Tolerance'), ('1206', 'Package'), ('SMD', 'Process_Type'), (',', 'IGNORE'), ('RoHS', 'Compliance')]
40207-2001 | Panasonic | ERJ-3EKF2001V | RES, 2KΩ 1/10W 1% 0603 SMD, RoHS | RES | 2KΩ | 2K0 | [5 empty] | 1% | 1/10W |  | 封裝: 0603; 法規: RoHS; 製程: SMD |  | RES 2KΩ 1% 1/10W 0603 | RES2K01%1/10W0603 | 是 | AUTO |  | [('RES', 'Category'), (',', 'IGNORE'), ('2K', 'Resistance'), ('Ω', 'Resistance'), ('1', 'Power'), ('/', 'Power'), ('10W', 'Power'), ('1', 'Tolerance'), ('%', 'Tolerance'), ('0603', 'Package'), ('SMD', 'Process_Type'), (',', 'IGNORE'), ('RoHS', 'Compliance')]
40212-261052 | Panasonic | ERA-2VRB1052X | RES 10.5kΩ 1/10W ±0.5% ≦10PPM 0402 SMD RoHS | RES | 10.5kΩ | 10.5kΩ | [5 empty] | ±0.5% | 1/10W | ≦10PPM | 封裝: 0402; 法規: RoHS; 製程: SMD |  | RES 10.5kΩ ±0.5% 1/10W ≦10PPM 0402 | RES10.5kΩ±0.5%1/10W | 是 | AUTO |  | [('RES', 'Category'), ('10.5k', 'Resistance'), ('Ω', 'Resistance'), ('1', 'Power'), ('/', 'Power'), ('10W', 'Power'), ('±', 'Tolerance'), ('0.5', 'Tolerance'), ('%', 'Tolerance'), ('≦', 'Temp_Coefficient'), ('10PPM', 'Temp_Coefficient'), ('0402', 'Package'), ('SMD', 'Process_Type'), ('RoHS', 'Compliance')]
40212-473303 | PDC(信昌) | FAF05DTC3303V | RES 330kΩ 1/8W ±0.5% ≦10PPM 0805 SMD RoHS | RES | 330kΩ | 330kΩ | [5 empty] | ±0.5% | 1/8W | ≦10PPM | 封裝: 0805; 法規: RoHS; 製程: SMD |  | RES 330kΩ ±0.5% 1/8W ≦10PPM 0805 | RES330kΩ±0.5%1/8W | 是 | AUTO |  | [('RES', 'Category'), ('330k', 'Resistance'), ('Ω', 'Resistance'), ('1', 'Power'), ('/', 'Power'), ('8W', 'Power'), ('±', 'Tolerance'), ('0.5', 'Tolerance'), ('%', 'Tolerance'), ('≦', 'Temp_Coefficient'), ('10PPM', 'Temp_Coefficient'), ('0805', 'Package'), ('SMD', 'Process_Type'), ('RoHS', 'Compliance')]
42015-100 | AVX | 06035A100JAT2A | CAP CER 10pF(0.01nF) 50V NPO 5% 0603 SMD, RoHS | CAP |  |  | 10pF | 100 |  | 50V |  | 5% |  |  | 介質: NPO; 封裝: 0603; 類型: CER; 法規: RoHS; 製程: SMD |  | CAP 10pF 50V 5% NPO 0603 CER | CAP10050V5%0603NPO | 是 | AUTO |  | [('CAP', 'Category'), ('CER', 'Type'), ('10pF', 'Capacitance'), ('(', 'IGNORE'), ('0.01nF', 'Capacitance'), (')', 'IGNORE'), ('50V', 'Voltage'), ('NPO', 'O'), ('5', 'Tolerance'), ('%', 'Tolerance'), ('0603', 'Package'), ('SMD', 'Process_Type'), (',', 'IGNORE'), ('RoHS', 'Compliance')]
42045-121224 | TAIYO YUDEN | HMK212B7224KG-T | CAP CER 220nF(0.22uF) 100V X7R 10% 0805 SMD, RoHS | CAP |  |  | 220nF | 224 |  | 100V |  | 10% |  |  | 介質: X7R; 封裝: 0805; 類型: CER; 法規: RoHS; 製程: SMD |  | CAP 220nF 100V 10% X7R 0805 CER | CAP224100V10%0805X7R | 是 | AUTO |  | [('CAP', 'Category'), ('CER', 'Type'), ('220nF', 'Capacitance'), ('(', 'IGNORE'), ('0.22uF', 'Capacitance'), (')', 'IGNORE'), ('100V', 'Voltage'), ('X7R', 'Temp_Code'), ('10', 'Tolerance'), ('%', 'Tolerance'), ('0805', 'Package'), ('SMD', 'Process_Type'), (',', 'IGNORE'), ('RoHS', 'Compliance')]
46687-005 | NXP (Nexperia USA Inc.) | 74HC238PW | IC, 74HC238PW 3-to-8 line decoder/demultiplexer TSSOP16, RoHS | IC | [10 empty] | 封裝: -to-TSSOP16; 法規: RoHS |  | IC -to-TSSOP16 | IC-to-TSSOP16 | 是 | AUTO |  | [('IC', 'Category'), (',', 'IGNORE'), ('74HC238PW', 'O'), ('3', 'O'), ('-', 'Package'), ('to', 'Package'), ('-', 'Package'), ('8', 'O'), ('line', 'O'), ('decoder', 'O'), ('/', 'O'), ('demultiplexer', 'O'), ('TSSOP16', 'Package'), (',', 'IGNORE'), ('RoHS', 'Compliance')]
47294-112 | T.I. (Texas Instruments) | TMUX8108RUMR | IC SWITCH TMUX8108 FLAT RON100V Single 8:1 MULT WQFN-16 SMD RoHS | IC | [5 empty] | 8:1MULT |  |  |  |  | 封裝: WQFN-16; 類型: SWITCH; 法規: RoHS; 製程: SMD |  | IC 8:1MULT WQFN-16 SWITCH | IC8:1MULTWQFN-16 | 是 | AUTO |  | [('IC', 'Category'), ('SWITCH', 'Type'), ('TMUX8108', 'O'), ('FLAT', 'O'), ('RON100V', 'O'), ('Single', 'O'), ('8', 'Voltage'), (':', 'Voltage'), ('1', 'Voltage'), ('MULT', 'Voltage'), ('WQFN', 'Package'), ('-', 'Package'), ('16', 'Package'), ('SMD', 'Process_Type'), ('RoHS', 'Compliance')]
5043152-2473 | KEMET | C1206C473J1GEC | CAP CER 47nF(0.047uF) 100V 5% 1206 NP0(C0G) SMD RoHS | CAP |  |  | 47nF | 473 |  | 100V |  | 5% |  |  | 介質: NP0 C0G; 封裝: 1206; 類型: CER; 法規: RoHS; 製程: SMD |  | CAP 47nF 100V 5% NP0 C0G 1206 CER | CAP473100V5%1206 | 是 | AUTO |  | [('CAP', 'Category'), ('CER', 'Type'), ('47nF', 'Capacitance'), ('(', 'IGNORE'), ('0.047uF', 'Capacitance'), (')', 'IGNORE'), ('100V', 'Voltage'), ('5', 'Tolerance'), ('%', 'Tolerance'), ('1206', 'Package'), ('NP0', 'Temp_Code'), ('(', 'IGNORE'), ('C0G', 'Temp_Code'), (')', 'IGNORE'), ('SMD', 'Process_Type'), ('RoHS', 'Compliance')]
5046300-002 | T.I. (Texas Instruments) | SN74LVC541AQPWRQ1 | IC SN74LVC541A-Q1 Driver 2~3.6V OCTAL BUFFER WITH 3-STATE OUTPUTS 20TSSOP SMD RoHS | IC Driver BUFFER | [5 empty] | 2~3.6V |  |  |  |  | 封裝: SN74LVC541A-Q120TSSOP; 法規: RoHS; 製程: SMD |  | IC Driver BUFFER 2~3.6V SN74LVC541A-Q120TSSOP | OT2~3.6V | 是 | AUTO |  | [('IC', 'Category'), ('SN74LVC541A', 'Package'), ('-', 'Package'), ('Q1', 'Package'), ('Driver', 'Category'), ('2', 'Voltage'), ('~', 'Voltage'), ('3.6V', 'Voltage'), ('OCTAL', 'O'), ('BUFFER', 'Category'), ('WITH', 'O'), ('3', 'O'), ('-', 'O'), ('STATE', 'O'), ('OUTPUTS', 'O'), ('20TSSOP', 'Package'), ('SMD', 'Process_Type'), ('RoHS', 'Compliance')]
40207-2210 | ROHM | MCR03EZPFX2210 | RES, 221Ω 1/10W 1% 0603 SMD, RoHS | RES | 221Ω | 221R | [5 empty] | 1% | 1/10W |  | 封裝: 0603; 法規: RoHS; 製程: SMD |  | RES 221Ω 1% 1/10W 0603 | RES221R1%1/10W0603 | 是 | AUTO |  | [('RES', 'Category'), (',', 'IGNORE'), ('221', 'Resistance'), ('Ω', 'Resistance'), ('1', 'Power'), ('/', 'Power'), ('10W', 'Power'), ('1', 'Tolerance'), ('%', 'Tolerance'), ('0603', 'Package'), ('SMD', 'Process_Type'), (',', 'IGNORE'), ('RoHS', 'Compliance')]
40207-4533 | PANASONIC | ERJ-3EKF4533V | RES, 453KΩ 1/10W 1% 0603 SMD, RoHS | RES | 453KΩ | 453K | [5 empty] | 1% | 1/10W |  | 封裝: 0603; 法規: RoHS; 製程: SMD |  | RES 453KΩ 1% 1/10W 0603 | RES453K1%1/10W0603 | 是 | AUTO |  | [('RES', 'Category'), (',', 'IGNORE'), ('453K', 'Resistance'), ('Ω', 'Resistance'), ('1', 'Power'), ('/', 'Power'), ('10W', 'Power'), ('1', 'Tolerance'), ('%', 'Tolerance'), ('0603', 'Package'), ('SMD', 'Process_Type'), (',', 'IGNORE'), ('RoHS', 'Compliance')]
40207-4990 | PANASONIC | ERJ-3EKF4990V | RES, 499Ω 1/10W 1% 0603 SMD, RoHS | RES | 499Ω | 499R | [5 empty] | 1% | 1/10W |  | 封裝: 0603; 法規: RoHS; 製程: SMD |  | RES 499Ω 1% 1/10W 0603 | RES499R1%1/10W0603 | 是 | AUTO |  | [('RES', 'Category'), (',', 'IGNORE'), ('499', 'Resistance'), ('Ω', 'Resistance'), ('1', 'Power'), ('/', 'Power'), ('10W', 'Power'), ('1', 'Tolerance'), ('%', 'Tolerance'), ('0603', 'Package'), ('SMD', 'Process_Type'), (',', 'IGNORE'), ('RoHS', 'Compliance')]
40207-6652 | ROHM | MCR03EZPFX6652 | RES, 66.5KΩ 1/10W 1% 0603 SMD, RoHS | RES | 66.5KΩ | 66K5 | [5 empty] | 1% | 1/10W |  | 封裝: 0603; 法規: RoHS; 製程: SMD |  | RES 66.5KΩ 1% 1/10W 0603 | RES66K51%1/10W0603 | 是 | AUTO |  | [('RES', 'Category'), (',', 'IGNORE'), ('66.5K', 'Resistance'), ('Ω', 'Resistance'), ('1', 'Power'), ('/', 'Power'), ('10W', 'Power'), ('1', 'Tolerance'), ('%', 'Tolerance'), ('0603', 'Package'), ('SMD', 'Process_Type'), (',', 'IGNORE'), ('RoHS', 'Compliance')]
40208-1104 | VISHAY DALE YAGEO | CRCW04021M10FKEDC RC0402FR-071M1L | RES 1.1MΩ 1/16W 1% 0402 SMD RoHS | RES | 1.1MΩ | 1M1 | [5 empty] | 1% | 1/16W |  | 封裝: 0402; 法規: RoHS; 製程: SMD |  | RES 1.1MΩ 1% 1/16W 0402 | RES1M11%1/16W0402 | 是 | AUTO |  | [('RES', 'Category'), ('1.1M', 'Resistance'), ('Ω', 'Resistance'), ('1', 'Power'), ('/', 'Power'), ('16W', 'Power'), ('1', 'Tolerance'), ('%', 'Tolerance'), ('0402', 'Package'), ('SMD', 'Process_Type'), ('RoHS', 'Compliance')]
40208-1502 | ROHM | MCR01MZPF1502 | RES, 15KΩ 1/16W 1% 0402 SMD,RoHS | RES | 15KΩ | 15K | [5 empty] | 1% | 1/16W |  | 封裝: 0402; 法規: RoHS; 製程: SMD |  | RES 15KΩ 1% 1/16W 0402 | RES15K1%1/16W0402 | 是 | AUTO |  | [('RES', 'Category'), (',', 'IGNORE'), ('15K', 'Resistance'), ('Ω', 'Resistance'), ('1', 'Power'), ('/', 'Power'), ('16W', 'Power'), ('1', 'Tolerance'), ('%', 'Tolerance'), ('0402', 'Package'), ('SMD', 'Process_Type'), (',', 'IGNORE'), ('RoHS', 'Compliance')]
40208-6041 | VISHAY DALE YAGEO | CRCW04026K04FKEDC RC0402FR-076K04L | RES 6.04KΩ 1/16W 1% 0402 SMD, RoHS | RES | 6.04KΩ | 6K04 | [5 empty] | 1% | 1/16W |  | 封裝: 0402; 法規: RoHS; 製程: SMD |  | RES 6.04KΩ 1% 1/16W 0402 | RES6K041%1/16W0402 | 是 | AUTO |  | [('RES', 'Category'), ('6.04K', 'Resistance'), ('Ω', 'Resistance'), ('1', 'Power'), ('/', 'Power'), ('16W', 'Power'), ('1', 'Tolerance'), ('%', 'Tolerance'), ('0402', 'Package'), ('SMD', 'Process_Type'), (',', 'IGNORE'), ('RoHS', 'Compliance')]
40208-7500 | ROHM | MCR01MZPF7500 | RES, 750Ω 1/16W 1% 0402 SMD,RoHS | RES | 750Ω | 750R | [5 empty] | 1% | 1/16W |  | 封裝: 0402; 法規: RoHS; 製程: SMD |  | RES 750Ω 1% 1/16W 0402 | RES750R1%1/16W0402 | 是 | AUTO |  | [('RES', 'Category'), (',', 'IGNORE'), ('750', 'Resistance'), ('Ω', 'Resistance'), ('1', 'Power'), ('/', 'Power'), ('16W', 'Power'), ('1', 'Tolerance'), ('%', 'Tolerance'), ('0402', 'Package'), ('SMD', 'Process_Type'), (',', 'IGNORE'), ('RoHS', 'Compliance')]
40226-1206 | BOURNS | CR1206-J/-000ELF | RES, 0Ω 1/4W 5% 1206 SMD, RoHS | RES | 0Ω | R0 | [5 empty] | 5% | 1/4W |  | 封裝: 1206; 法規: RoHS; 製程: SMD |  | RES 0Ω 5% 1/4W 1206 | RESR05%1/4W1206 | 是 | AUTO |  | [('RES', 'Category'), (',', 'IGNORE'), ('0', 'Resistance'), ('Ω', 'Resistance'), ('1', 'Power'), ('/', 'Power'), ('4W', 'Power'), ('5', 'Tolerance'), ('%', 'Tolerance'), ('1206', 'Package'), ('SMD', 'Process_Type'), (',', 'IGNORE'), ('RoHS', 'Compliance')]
42018-333 | MURATA | GCM155R71H333KE02D | CAP CER 33000pF(33nF)(0.033uF) 50V X7R 10% 0402 SMD RoHS | CAP |  |  | 33000pF | 333 |  | 50V |  | 10% |  |  | 介質: X7R; 封裝: 0402; 類型: CER; 法規: RoHS; 製程: SMD |  | CAP 33000pF 50V 10% X7R 0402 CER | CAP33350V10%0402X7R | 是 | AUTO |  | [('CAP', 'Category'), ('CER', 'Type'), ('33000pF', 'Capacitance'), ('(', 'IGNORE'), ('33nF', 'Capacitance'), (')', 'IGNORE'), ('(', 'IGNORE'), ('0.033uF', 'Capacitance'), (')', 'IGNORE'), ('50V', 'Voltage'), ('X7R', 'Temp_Code'), ('10', 'Tolerance'), ('%', 'Tolerance'), ('0402', 'Package'), ('SMD', 'Process_Type'), ('RoHS', 'Compliance')]
42019-220 | AVX | 0402YC220KAT2A | CAP CER 22pF(0.022nF) 16V X7R 10% 0402 SMD RoHS | CAP |  |  | 22pF | 220 |  | 16V |  | 10% |  |  | 介質: X7R; 封裝: 0402; 類型: CER; 法規: RoHS; 製程: SMD |  | CAP 22pF 16V 10% X7R 0402 CER | CAP22016V10%0402X7R | 是 | AUTO |  | [('CAP', 'Category'), ('CER', 'Type'), ('22pF', 'Capacitance'), ('(', 'IGNORE'), ('0.022nF', 'Capacitance'), (')', 'IGNORE'), ('16V', 'Voltage'), ('X7R', 'Temp_Code'), ('10', 'Tolerance'), ('%', 'Tolerance'), ('0402', 'Package'), ('SMD', 'Process_Type'), ('RoHS', 'Compliance')]
42104-101 | AVX | 04023C101KAT2A | CAP CER 100pF(0.1nF)25V X7R ±10% 0402 SMD RoHS | CAP |  |  | 100pF | 101 |  | 25V |  | ±10% |  |  | 介質: X7R; 封裝: 0402; 類型: CER; 法規: RoHS; 製程: SMD |  | CAP 100pF 25V ±10% X7R 0402 CER | CAP10125V±10%0402X7R | 是 | AUTO |  | [('CAP', 'Category'), ('CER', 'Type'), ('100pF', 'Capacitance'), ('(', 'IGNORE'), ('0.1nF', 'Capacitance'), (')', 'IGNORE'), ('25V', 'Voltage'), ('X7R', 'Temp_Code'), ('±', 'Tolerance'), ('10', 'Tolerance'), ('%', 'Tolerance'), ('0402', 'Package'), ('SMD', 'Process_Type'), ('RoHS', 'Compliance')]
42104-103 | YAGEO | CC0402KRX7R8BB103 | CAP CER 10000pF(10nF))(0.01uF) 25V X7R 10% 0402 SMD, RoHS | CAP |  |  | 10000pF | 103 |  | 25V |  | 10% |  |  | 介質: X7R; 封裝: 0402; 類型: CER; 法規: RoHS; 製程: SMD |  | CAP 10000pF 25V 10% X7R 0402 CER | CAP10325V10%0402X7R | 是 | AUTO |  | [('CAP', 'Category'), ('CER', 'Type'), ('10000pF', 'Capacitance'), ('(', 'IGNORE'), ('10nF', 'Capacitance'), (')', 'IGNORE'), (')', 'IGNORE'), ('(', 'IGNORE'), ('0.01uF', 'Capacitance'), (')', 'IGNORE'), ('25V', 'Voltage'), ('X7R', 'Temp_Code'), ('10', 'Tolerance'), ('%', 'Tolerance'), ('0402', 'Package'), ('SMD', 'Process_Type'), (',', 'IGNORE'), ('RoHS', 'Compliance')]
43556-6 | DIODES | B360A-13-F | DIODE SCHOTTKY 60V 3A DO-214AC(SMA), RoHS | DIODE | [5 empty] | 60V | 3A |  |  |  | 封裝: SMA; 類型: SCHOTTKY; 法規: RoHS |  | DIODE 60V 3A SMA SCHOTTKY | OT60V3ASMASCHOTTKY | 是 | AUTO |  | [('DIODE', 'Category'), ('SCHOTTKY', 'Type'), ('60V', 'Voltage'), ('3A', 'Current'), ('DO', 'O'), ('-', 'O'), ('214AC', 'O'), ('(', 'IGNORE'), ('SMA', 'Package'), (')', 'IGNORE'), (',', 'IGNORE'), ('RoHS', 'Compliance')]
45025-05 | LITTLEFUSE | 1812L075PR | FUSE PTC RESETTABLE 13.2V 0.75A 1812 SMD RoHS | FUSE | [5 empty] | 13.2V | 0.75A |  |  |  | 法規: RoHS; 製程: SMD |  | FUSE 13.2V 0.75A | OT13.2V0.75A | 是 | AUTO |  | [('FUSE', 'Category'), ('PTC', 'O'), ('RESETTABLE', 'O'), ('13.2V', 'Voltage'), ('0.75A', 'Current'), ('1812', 'O'), ('SMD', 'Process_Type'), ('RoHS', 'Compliance')]
46150-220 | Macronix | MX25R3235FM2IH0 | IC MX25R3235F FLSH 32MBIT SPI/QUAD I/O 1.65~3.6V High Performance SOP-8(200mil) SMD RoHS | IC | [5 empty] | 1.65~3.6V |  |  |  |  | 封裝: SOP-8; 針腳數: 32MBIT; 法規: RoHS; 製程: SMD |  | IC 1.65~3.6V SOP-8 32MBIT | IC1.65~3.6V32MBIT | 是 | AUTO |  | [('IC', 'Category'), ('MX25R3235F', 'O'), ('FLSH', 'O'), ('32MBIT', 'Pin_Count'), ('SPI', 'O'), ('/', 'O'), ('QUAD', 'O'), ('I', 'O'), ('/', 'O'), ('O', 'O'), ('1.65', 'Voltage'), ('~', 'Voltage'), ('3.6V', 'Voltage'), ('High', 'O'), ('Performance', 'O'), ('SOP', 'Package'), ('-', 'Package'), ('8', 'Package'), ('(', 'IGNORE'), ('200mil', 'O'), (')', 'IGNORE'), ('SMD', 'Process_Type'), ('RoHS', 'Compliance')]
46327-003 | ANALOG | AD7689BCPZ AD7689BCPZRL7 | IC, ADC AD7689B 16BIT 250KSPS 8CH 20LFCSP, RoHS | IC | [10 empty] | 針腳數: 250KSPS8CH20LFCSP; 法規: RoHS |  | IC 250KSPS8CH20LFCSP | IC250KSPS8CH20LFCSP | 是 | AUTO |  | [('IC', 'Category'), (',', 'IGNORE'), ('ADC', 'O'), ('AD7689B', 'O'), ('16BIT', 'O'), ('250KSPS', 'Pin_Count'), ('8CH', 'Pin_Count'), ('20LFCSP', 'Pin_Count'), (',', 'IGNORE'), ('RoHS', 'Compliance')]
46689-001 | ANALOG | ADG658YRUZ ADG658YRUZ-REEL7 | IC Analog Multiplexers ADG658YRUZ Single 8to1 2~12V 40mA TSSOP16 SMD RoHS | IC | [5 empty] | ~12V | 40mA |  |  |  | 封裝: TSSOP16; 法規: RoHS; 製程: SMD |  | IC ~12V 40mA TSSOP16 | IC~12V40mATSSOP16 | 是 | AUTO |  | [('IC', 'Category'), ('Analog', 'O'), ('Multiplexers', 'O'), ('ADG658YRUZ', 'O'), ('Single', 'O'), ('8to1', 'O'), ('2', 'O'), ('~', 'Voltage'), ('12V', 'Voltage'), ('40mA', 'Current'), ('TSSOP16', 'Package'), ('SMD', 'Process_Type'), ('RoHS', 'Compliance')]
47022-5 | ANALOG | REF195ESZ | IC, VOLT REFERENCE LDO 5V SOIC-8 SMD, RoHS | IC | [5 empty] | 5V |  |  |  |  | 封裝: SOIC-8; 法規: RoHS; 製程: SMD |  | IC 5V SOIC-8 | IC5VSOIC-8 | 是 | NEED_REVIEW | duplicate_display_diff_pn | [('IC', 'Category'), (',', 'IGNORE'), ('VOLT', 'O'), ('REFERENCE', 'O'), ('LDO', 'O'), ('5V', 'Voltage'), ('SOIC', 'Package'), ('-', 'Package'), ('8', 'Package'), ('SMD', 'Process_Type'), (',', 'IGNORE'), ('RoHS', 'Compliance')]
47065-006 | ANALOG | LT3042IMSE#PBF | IC, REG LIN POS ADJ 20V 200MA 10MSOP | IC | [5 empty] | 20V | 200MA |  |  |  | 封裝: 10MSOP |  | IC 20V 200MA 10MSOP | IC20V200MA10MSOP | 是 | AUTO |  | [('IC', 'Category'), (',', 'IGNORE'), ('REG', 'O'), ('LIN', 'O'), ('POS', 'O'), ('ADJ', 'O'), ('20V', 'Voltage'), ('200MA', 'Current'), ('10MSOP', 'Package')]
47269 | ANALOG | ADL5304ACPZ | IC, High Speed LOG CONV ADL5304 LFCSP-32, RoHS | IC | [10 empty] | 封裝: LFCSP-32; 法規: RoHS |  | IC LFCSP-32 | ICLFCSP-32 | 是 | AUTO |  | [('IC', 'Category'), (',', 'IGNORE'), ('High', 'O'), ('Speed', 'O'), ('LOG', 'O'), ('CONV', 'O'), ('ADL5304', 'O'), ('LFCSP', 'Package'), ('-', 'Package'), ('32', 'Package'), (',', 'IGNORE'), ('RoHS', 'Compliance')]
47277-001 | T.I. (Texas Instruments) | TLV9151IDBVR | IC GPA TLV9151IDBVR 16V 4.5MHz Rail-to-Rail SOT-235 SMD RoHS | IC | [5 empty] | 16V |  |  |  |  | 頻率: 4.5MHz; 封裝: SOT-235; 類型: Rail Rail; 法規: RoHS; 製程: SMD |  | IC 16V 4.5MHz SOT-235 Rail Rail | IC16V4.5MHzSOT-235 | 是 | AUTO |  | [('IC', 'Category'), ('GPA', 'O'), ('TLV9151IDBVR', 'O'), ('16V', 'Voltage'), ('4.5MHz', 'Frequency'), ('Rail', 'Type'), ('-', 'O'), ('to', 'O'), ('-', 'O'), ('Rail', 'Type'), ('SOT', 'Package'), ('-', 'Package'), ('235', 'Package'), ('SMD', 'Process_Type'), ('RoHS', 'Compliance')]
40091-R015 | BOURNS | CRA2512-FZ-R015ELF | RES 0.015Ω(15mΩ) 3W 1% 2512 SMD RoHS | RES | 0.015Ω | R015 | [5 empty] | 1% | 3W |  | 封裝: 2512; 法規: RoHS; 製程: SMD |  | RES 0.015Ω 1% 3W 2512 | RESR0151%3W2512 | 是 | AUTO |  | [('RES', 'Category'), ('0.015', 'Resistance'), ('Ω', 'Resistance'), ('(', 'IGNORE'), ('15m', 'Resistance'), ('Ω', 'Resistance'), (')', 'IGNORE'), ('3W', 'Power'), ('1', 'Tolerance'), ('%', 'Tolerance'), ('2512', 'Package'), ('SMD', 'Process_Type'), ('RoHS', 'Compliance')]
40205-9101 | PANASONIC | ERJ-U08F9101V | RES 9.1KΩ 1/4W 1% 1206 SMD RoHS | RES | 9.1KΩ | 9K1 | [5 empty] | 1% | 1/4W |  | 封裝: 1206; 法規: RoHS; 製程: SMD |  | RES 9.1KΩ 1% 1/4W 1206 | RES9K11%1/4W1206 | 是 | AUTO |  | [('RES', 'Category'), ('9.1K', 'Resistance'), ('Ω', 'Resistance'), ('1', 'Power'), ('/', 'Power'), ('4W', 'Power'), ('1', 'Tolerance'), ('%', 'Tolerance'), ('1206', 'Package'), ('SMD', 'Process_Type'), ('RoHS', 'Compliance')]
40207-1001 | ROHM | MCR03EZPFX1001 | RES, 1KΩ 1/10W 1% 0603 SMD, RoHS | RES | 1KΩ | 1K0 | [5 empty] | 1% | 1/10W |  | 封裝: 0603; 法規: RoHS; 製程: SMD |  | RES 1KΩ 1% 1/10W 0603 | RES1K01%1/10W0603 | 是 | NEED_REVIEW | duplicate_display_diff_pn | [('RES', 'Category'), (',', 'IGNORE'), ('1K', 'Resistance'), ('Ω', 'Resistance'), ('1', 'Power'), ('/', 'Power'), ('10W', 'Power'), ('1', 'Tolerance'), ('%', 'Tolerance'), ('0603', 'Package'), ('SMD', 'Process_Type'), (',', 'IGNORE'), ('RoHS', 'Compliance')]
40207-1601 | ROHM | MCR03EZPFX1601 | RES, 1.6KΩ 1/10W 1% 0603 SMD, RoHS | RES | 1.6KΩ | 1K6 | [5 empty] | 1% | 1/10W |  | 封裝: 0603; 法規: RoHS; 製程: SMD |  | RES 1.6KΩ 1% 1/10W 0603 | RES1K61%1/10W0603 | 是 | AUTO |  | [('RES', 'Category'), (',', 'IGNORE'), ('1.6K', 'Resistance'), ('Ω', 'Resistance'), ('1', 'Power'), ('/', 'Power'), ('10W', 'Power'), ('1', 'Tolerance'), ('%', 'Tolerance'), ('0603', 'Package'), ('SMD', 'Process_Type'), (',', 'IGNORE'), ('RoHS', 'Compliance')]
40208-1073 | VISHAY DALE | CRCW0402107KFKED | RES, 107KΩ 1/16W 1% 0402 SMD, RoHS | RES | 107KΩ | 107K | [5 empty] | 1% | 1/16W |  | 封裝: 0402; 法規: RoHS; 製程: SMD |  | RES 107KΩ 1% 1/16W 0402 | RES107K1%1/16W0402 | 是 | AUTO |  | [('RES', 'Category'), (',', 'IGNORE'), ('107K', 'Resistance'), ('Ω', 'Resistance'), ('1', 'Power'), ('/', 'Power'), ('16W', 'Power'), ('1', 'Tolerance'), ('%', 'Tolerance'), ('0402', 'Package'), ('SMD', 'Process_Type'), (',', 'IGNORE'), ('RoHS', 'Compliance')]
40208-1303 | ROHM | MCR01MZPF1303 | RES, 130KΩ 1/16W 1% 0402 SMD, RoHS | RES | 130KΩ | 130K | [5 empty] | 1% | 1/16W |  | 封裝: 0402; 法規: RoHS; 製程: SMD |  | RES 130KΩ 1% 1/16W 0402 | RES130K1%1/16W0402 | 是 | AUTO |  | [('RES', 'Category'), (',', 'IGNORE'), ('130K', 'Resistance'), ('Ω', 'Resistance'), ('1', 'Power'), ('/', 'Power'), ('16W', 'Power'), ('1', 'Tolerance'), ('%', 'Tolerance'), ('0402', 'Package'), ('SMD', 'Process_Type'), (',', 'IGNORE'), ('RoHS', 'Compliance')]
40208-1692 | VISHAY DALE | CRCW040216K9FKEDC | RES, 16.9KΩ 1/16W 1% 0402 SMD, RoHS | RES | 16.9KΩ | 16K9 | [5 empty] | 1% | 1/16W |  | 封裝: 0402; 法規: RoHS; 製程: SMD |  | RES 16.9KΩ 1% 1/16W 0402 | RES16K91%1/16W0402 | 是 | AUTO |  | [('RES', 'Category'), (',', 'IGNORE'), ('16.9K', 'Resistance'), ('Ω', 'Resistance'), ('1', 'Power'), ('/', 'Power'), ('16W', 'Power'), ('1', 'Tolerance'), ('%', 'Tolerance'), ('0402', 'Package'), ('SMD', 'Process_Type'), (',', 'IGNORE'), ('RoHS', 'Compliance')]
40208-1962 | ROHM | MCR01MZPF1962 | RES, 19.6KΩ 1/16W 1% 0402 SMD, RoHS | RES | 19.6KΩ | 19K6 | [5 empty] | 1% | 1/16W |  | 封裝: 0402; 法規: RoHS; 製程: SMD |  | RES 19.6KΩ 1% 1/16W 0402 | RES19K61%1/16W0402 | 是 | AUTO |  | [('RES', 'Category'), (',', 'IGNORE'), ('19.6K', 'Resistance'), ('Ω', 'Resistance'), ('1', 'Power'), ('/', 'Power'), ('16W', 'Power'), ('1', 'Tolerance'), ('%', 'Tolerance'), ('0402', 'Package'), ('SMD', 'Process_Type'), (',', 'IGNORE'), ('RoHS', 'Compliance')]
40208-2212 | VISHAY DALE | CRCW040222K1FKEDC CRCW040222K1FKED | RES, 22.1KΩ 1/16W 1% 0402 SMD, RoHS | RES | 22.1KΩ | 22K1 | [5 empty] | 1% | 1/16W |  | 封裝: 0402; 法規: RoHS; 製程: SMD |  | RES 22.1KΩ 1% 1/16W 0402 | RES22K11%1/16W0402 | 是 | AUTO |  | [('RES', 'Category'), (',', 'IGNORE'), ('22.1K', 'Resistance'), ('Ω', 'Resistance'), ('1', 'Power'), ('/', 'Power'), ('16W', 'Power'), ('1', 'Tolerance'), ('%', 'Tolerance'), ('0402', 'Package'), ('SMD', 'Process_Type'), (',', 'IGNORE'), ('RoHS', 'Compliance')]
40208-4223 | VISHAY DALE | CRCW0402422KFKED | RES 422kΩ 1/16W 1% 0402 SMD RoHS | RES | 422kΩ | 422kΩ | [5 empty] | 1% | 1/16W |  | 封裝: 0402; 法規: RoHS; 製程: SMD |  | RES 422kΩ 1% 1/16W 0402 | RES422kΩ1%1/16W0402 | 是 | AUTO |  | [('RES', 'Category'), ('422k', 'Resistance'), ('Ω', 'Resistance'), ('1', 'Power'), ('/', 'Power'), ('16W', 'Power'), ('1', 'Tolerance'), ('%', 'Tolerance'), ('0402', 'Package'), ('SMD', 'Process_Type'), ('RoHS', 'Compliance')]
40208-6652 | VISHAY DALE | CRCW040266K5FKED | RES, 66.5KΩ 1/16W 1% 0402 SMD, RoHS | RES | 66.5KΩ | 66K5 | [5 empty] | 1% | 1/16W |  | 封裝: 0402; 法規: RoHS; 製程: SMD |  | RES 66.5KΩ 1% 1/16W 0402 | RES66K51%1/16W0402 | 是 | AUTO |  | [('RES', 'Category'), (',', 'IGNORE'), ('66.5K', 'Resistance'), ('Ω', 'Resistance'), ('1', 'Power'), ('/', 'Power'), ('16W', 'Power'), ('1', 'Tolerance'), ('%', 'Tolerance'), ('0402', 'Package'), ('SMD', 'Process_Type'), (',', 'IGNORE'), ('RoHS', 'Compliance')]
40208-6812 | ROHM | MCR01MZPF6812 | RES, 68.1KΩ 1% 1/16W 0402 SMD, RoHS | RES | 68.1KΩ | 68K1 | [5 empty] | 1% | 1/16W |  | 封裝: 0402; 法規: RoHS; 製程: SMD |  | RES 68.1KΩ 1% 1/16W 0402 | RES68K11%1/16W0402 | 是 | AUTO |  | [('RES', 'Category'), (',', 'IGNORE'), ('68.1K', 'Resistance'), ('Ω', 'Resistance'), ('1', 'Tolerance'), ('%', 'Tolerance'), ('1', 'Power'), ('/', 'Power'), ('16W', 'Power'), ('0402', 'Package'), ('SMD', 'Process_Type'), (',', 'IGNORE'), ('RoHS', 'Compliance')]
40227-R015 | ROHM | LTR18EZPFSR015 | RES, 0.015Ω 1W 1% 0612 SMD, RoHS | RES | 0.015Ω | R015 | [5 empty] | 1% | 1W |  | 封裝: 0612; 法規: RoHS; 製程: SMD |  | RES 0.015Ω 1% 1W 0612 | RESR0151%1W0612 | 是 | AUTO |  | [('RES', 'Category'), (',', 'IGNORE'), ('0.015', 'Resistance'), ('Ω', 'Resistance'), ('1W', 'Power'), ('1', 'Tolerance'), ('%', 'Tolerance'), ('0612', 'O'), ('SMD', 'Process_Type'), (',', 'IGNORE'), ('RoHS', 'Compliance')]
42017-102 | AVX | 06035C102KAT2A | CAP CER 1000pF(1nF)(0.001uF) 50V X7R 10% 0603 SMD, RoHS | CAP |  |  | 1000pF | 102 |  | 50V |  | 10% |  |  | 介質: X7R; 封裝: 0603; 類型: CER; 法規: RoHS; 製程: SMD |  | CAP 1000pF 50V 10% X7R 0603 CER | CAP10250V10%0603X7R | 是 | AUTO |  | [('CAP', 'Category'), ('CER', 'Type'), ('1000pF', 'Capacitance'), ('(', 'IGNORE'), ('1nF', 'Capacitance'), (')', 'IGNORE'), ('(', 'IGNORE'), ('0.001uF', 'Capacitance'), (')', 'IGNORE'), ('50V', 'Voltage'), ('X7R', 'Temp_Code'), ('10', 'Tolerance'), ('%', 'Tolerance'), ('0603', 'Package'), ('SMD', 'Process_Type'), (',', 'IGNORE'), ('RoHS', 'Compliance')]
42017-123 | AVX | 06035C123KAT2A | CAP CER 12000pF(12nF)(0.012uF) 50V X7R 10% 0603 SMD RoHS | CAP |  |  | 12000pF | 123 |  | 50V |  | 10% |  |  | 介質: X7R; 封裝: 0603; 類型: CER; 法規: RoHS; 製程: SMD |  | CAP 12000pF 50V 10% X7R 0603 CER | CAP12350V10%0603X7R | 是 | AUTO |  | [('CAP', 'Category'), ('CER', 'Type'), ('12000pF', 'Capacitance'), ('(', 'IGNORE'), ('12nF', 'Capacitance'), (')', 'IGNORE'), ('(', 'IGNORE'), ('0.012uF', 'Capacitance'), (')', 'IGNORE'), ('50V', 'Voltage'), ('X7R', 'Temp_Code'), ('10', 'Tolerance'), ('%', 'Tolerance'), ('0603', 'Package'), ('SMD', 'Process_Type'), ('RoHS', 'Compliance')]
42018-273 | MURATA | GRM155R71H273KE14D GRM155R71H273KE14J | CAP CER 27000pF(27nF)(0.027uF) 50V X7R 10% 0402 SMD RoHS | CAP |  |  | 27000pF | 273 |  | 50V |  | 10% |  |  | 介質: X7R; 封裝: 0402; 類型: CER; 法規: RoHS; 製程: SMD |  | CAP 27000pF 50V 10% X7R 0402 CER | CAP27350V10%0402X7R | 是 | AUTO |  | [('CAP', 'Category'), ('CER', 'Type'), ('27000pF', 'Capacitance'), ('(', 'IGNORE'), ('27nF', 'Capacitance'), (')', 'IGNORE'), ('(', 'IGNORE'), ('0.027uF', 'Capacitance'), (')', 'IGNORE'), ('50V', 'Voltage'), ('X7R', 'Temp_Code'), ('10', 'Tolerance'), ('%', 'Tolerance'), ('0402', 'Package'), ('SMD', 'Process_Type'), ('RoHS', 'Compliance')]
43200 | Infineon Technologies | BSC0803LSATMA1 BSC0803LS | MOSFET BSC0803LS N-CH 100V 44A SuperSO8 SMD RoHS | MOSFET | [5 empty] | 100V | 44A |  |  |  | 類型: N - CH; 法規: RoHS; 製程: SMD |  | MOSFET 100V 44A N - CH | OT100V44AN - CH | 是 | AUTO |  | [('MOSFET', 'Category'), ('BSC0803LS', 'O'), ('N', 'Type'), ('-', 'Type'), ('CH', 'Type'), ('100V', 'Voltage'), ('44A', 'Current'), ('SuperSO8', 'O'), ('SMD', 'Process_Type'), ('RoHS', 'Compliance')]
43548 | DIODES | PDS5100-13 | DIODIE SCHOTTKY, 5A 100V PowerDIR5, RoHS | DIODIE | [5 empty] | 100V | 5A |  |  |  | 封裝: POWERDIR5; 類型: SCHOTTKY; 法規: RoHS |  | DIODIE 100V 5A POWERDIR5 SCHOTTKY | OT100V5APOWERDIR5 | 是 | AUTO |  | [('DIODIE', 'Category'), ('SCHOTTKY', 'Type'), (',', 'IGNORE'), ('5A', 'Current'), ('100V', 'Voltage'), ('PowerDIR5', 'O'), (',', 'IGNORE'), ('RoHS', 'Compliance')]
46032-421 | STMicroelectronics | STM32H743BIT STM32H743BIT6 | IC MCU STM32H743BI 3.3V 32bit Arm® Cortex®-M7 480MHz 2Mb flash 512Kb SRMA LQFP208 SMD RoHS | IC MCU Arm | [5 empty] | 3.3V |  |  |  |  | 頻率: 480MHz; 封裝: LQFP208; 針腳數: 2Mb; 法規: RoHS; 製程: SMD |  | IC MCU Arm 3.3V 480MHz LQFP208 2Mb | OT3.3V480MHz2Mb | 是 | NEED_REVIEW | duplicate_display_diff_pn | [('IC', 'Category'), ('MCU', 'Category'), ('STM32H743BI', 'O'), ('3.3V', 'Voltage'), ('32bit', 'O'), ('Arm', 'Category'), ('®', 'O'), ('Cortex', 'O'), ('®', 'O'), ('-', 'O'), ('M7', 'O'), ('480MHz', 'Frequency'), ('2Mb', 'Pin_Count'), ('flash', 'O'), ('512Kb', 'O'), ('SRMA', 'O'), ('LQFP208', 'Package'), ('SMD', 'Process_Type'), ('RoHS', 'Compliance')]
46220-1 | ANALOG | ADM3202ARUZ | IC, TxRx DUAL RS232 3.3V TSSOP-16P SMD, RoHS | IC | [5 empty] | 3.3V |  |  |  |  | 封裝: TSSOP-; 針腳數: 16P; 法規: RoHS; 製程: SMD |  | IC 3.3V TSSOP- 16P | IC3.3V16PTSSOP- | 是 | AUTO |  | [('IC', 'Category'), (',', 'IGNORE'), ('TxRx', 'O'), ('DUAL', 'O'), ('RS232', 'O'), ('3.3V', 'Voltage'), ('TSSOP', 'Package'), ('-', 'Package'), ('16P', 'Pin_Count'), ('SMD', 'Process_Type'), (',', 'IGNORE'), ('RoHS', 'Compliance')]
46690-003 | T.I. (Texas Instruments) | SN74LVC2G125DCTR | Logic IC SN74LVC2G125 Dual BUF NON-INVERT 5.5V 3-state SM8-8 SMD RoHS | Logic IC | [5 empty] | 5.5V |  |  |  |  | 封裝: SN74LVC2G125SM8-8; 法規: RoHS; 製程: SMD |  | Logic IC 5.5V SN74LVC2G125SM8-8 | OT5.5V | 是 | NEED_REVIEW | short_display20_len=6 | [('Logic', 'Category'), ('IC', 'Category'), ('SN74LVC2G125', 'Package'), ('Dual', 'O'), ('BUF', 'O'), ('NON', 'O'), ('-', 'O'), ('INVERT', 'O'), ('5.5V', 'Voltage'), ('3', 'O'), ('-', 'O'), ('state', 'O'), ('SM8', 'Package'), ('-', 'Package'), ('8', 'Package'), ('SMD', 'Process_Type'), ('RoHS', 'Compliance')]
46691-001 | T.I. (Texas Instruments) | SN74LVC1G34DBVR SN74LVC1G34DBVRE4 SN74LVC1G34DBVRG4 SN74LVC1G34DBVT SN74LVC1G34DBVTE4 SN74LVC1G34DBVTG4 | Logic IC SN74LVC1G34 BUF NON-INVERT 5.5V SOT-235 SMD RoHS | IC | [5 empty] | 5.5V |  |  |  |  | 封裝: SN74LVC1G34SOT-235; 法規: RoHS; 製程: SMD |  | IC 5.5V SN74LVC1G34SOT-235 | IC5.5V | 是 | NEED_REVIEW | short_display20_len=6 | [('Logic', 'O'), ('IC', 'Category'), ('SN74LVC1G34', 'Package'), ('BUF', 'O'), ('NON', 'O'), ('-', 'O'), ('INVERT', 'O'), ('5.5V', 'Voltage'), ('SOT', 'Package'), ('-', 'Package'), ('235', 'Package'), ('SMD', 'Process_Type'), ('RoHS', 'Compliance')]
47066 | T.I. (Texas Instruments) | TPS63710DRRR TPS63710DRRT | IC REG BUCK ADJUSTABLE TPS63710 5.5V 1A WSON SMD RoHS | IC | [5 empty] | 5.5V | 1A |  |  |  | 封裝: WSON; 法規: RoHS; 製程: SMD |  | IC 5.5V 1A WSON | IC5.5V1AWSON | 是 | AUTO |  | [('IC', 'Category'), ('REG', 'O'), ('BUCK', 'O'), ('ADJUSTABLE', 'O'), ('TPS63710', 'O'), ('5.5V', 'Voltage'), ('1A', 'Current'), ('WSON', 'Package'), ('SMD', 'Process_Type'), ('RoHS', 'Compliance')]
5044612-2121 | VISHAY | ILHB0805ER121V | IND, FERRITE BEAD 0805 120Ω 5A, RoHS | IND BEAD | 120Ω | 120R |  |  |  |  | 5A |  |  |  | 封裝: 0805; 法規: RoHS |  | IND BEAD 120Ω 5A 0805 | OT120R5A0805 | 是 | AUTO |  | [('IND', 'Category'), (',', 'IGNORE'), ('FERRITE', 'O'), ('BEAD', 'Category'), ('0805', 'Package'), ('120', 'Resistance'), ('Ω', 'Resistance'), ('5A', 'Current'), (',', 'IGNORE'), ('RoHS', 'Compliance')]
5044665-05330 | PANASONIC | ETQP5M330YFC ETQ-P5M330YFC | IND Shielded 32.5uH 20% 68.5mΩ 4.2A 10.7x10x5.4mm 2-SMD J-Lead RoHS | IND Lead | 68.5mΩ | R0685 |  |  | 32.5uH |  | 4.2A | 20% |  |  | 尺寸: 10.7x10x5.4mm; 法規: RoHS; 製程: SMD |  | IND Lead 68.5mΩ 32.5uH 4.2A 20% 10.7x10x5.4mm | OTR068532.5uH4.2A20% | 是 | AUTO |  | [('IND', 'Category'), ('Shielded', 'O'), ('32.5uH', 'Inductance'), ('20', 'Tolerance'), ('%', 'Tolerance'), ('68.5m', 'Resistance'), ('Ω', 'Resistance'), ('4.2A', 'Current'), ('10.7x10x5.4mm', 'Size'), ('2', 'O'), ('-', 'O'), ('SMD', 'Process_Type'), ('J', 'O'), ('-', 'O'), ('Lead', 'Category'), ('RoHS', 'Compliance')]
5044674-4R7 | TDK | VLS5045EX-4R7M | IND Shielded Power 4.7uH±20% 0.036Ω 4.4A 100kHz 5.0x5.0x4.5mm SMD RoHS | IND | 0.036Ω | R036 |  |  | 4.7uH |  | 4.4A | ±20% |  |  | 頻率: 100kHz; 尺寸: 5.0x5.0x4.5mm; 類型: Power; 法規: RoHS; 製程: SMD |  | IND 0.036Ω 4.7uH 4.4A ±20% 100kHz 5.0x5.0x4.5mm Power | INDR0364.7uH4.4A±20% | 是 | AUTO |  | [('IND', 'Category'), ('Shielded', 'O'), ('Power', 'Type'), ('4.7uH', 'Inductance'), ('±', 'Tolerance'), ('20', 'Tolerance'), ('%', 'Tolerance'), ('0.036', 'Resistance'), ('Ω', 'Resistance'), ('4.4A', 'Current'), ('100kHz', 'Frequency'), ('5.0x5.0x4.5mm', 'Size'), ('SMD', 'Process_Type'), ('RoHS', 'Compliance')]
5045179 | VISHAY | Si7463ADP-T1-GE3 | MOSFET, P-Type 40V 46A PPAK SO-8, RoHS | MOSFET | [5 empty] | 40V | 46A |  |  |  | 類型: P - Type; 法規: RoHS |  | MOSFET 40V 46A P - Type | OT40V46AP - Type | 是 | AUTO |  | [('MOSFET', 'Category'), (',', 'IGNORE'), ('P', 'Type'), ('-', 'Type'), ('Type', 'Type'), ('40V', 'Voltage'), ('46A', 'Current'), ('PPAK', 'O'), ('SO', 'O'), ('-', 'O'), ('8', 'O'), (',', 'IGNORE'), ('RoHS', 'Compliance')]
5045224-001 | ANALOG | ADM1270ACPZ-R2 ADM1270ACPZ-R7 | IC ADM1270 HOT SWAP CTRLR GP 4-60V LFCSP16 SMD RoHS | IC | [5 empty] | 60V |  |  |  |  | 封裝: 4-LFCSP16; 法規: RoHS; 製程: SMD |  | IC 60V 4-LFCSP16 | IC60V4-LFCSP16 | 是 | AUTO |  | [('IC', 'Category'), ('ADM1270', 'O'), ('HOT', 'O'), ('SWAP', 'O'), ('CTRLR', 'O'), ('GP', 'O'), ('4', 'Package'), ('-', 'Package'), ('60V', 'Voltage'), ('LFCSP16', 'Package'), ('SMD', 'Process_Type'), ('RoHS', 'Compliance')]
5046299-12311 | CYPRESS | S25HL512TFAMHI010 S25HL512TFAMHI011 S25HL512TFAMHI013 | IC S25HL512TFAMH 512Mbit 166MHz SDR FLASH SPI/QUAD Industrial SOIC16 SMD RoHS | IC | [10 empty] | 頻率: 166MHz; 封裝: SOIC16; 法規: RoHS; 製程: SMD |  | IC 166MHz SOIC16 | IC166MHzSOIC16 | 是 | AUTO |  | [('IC', 'Category'), ('S25HL512TFAMH', 'O'), ('512Mbit', 'O'), ('166MHz', 'Frequency'), ('SDR', 'O'), ('FLASH', 'O'), ('SPI', 'O'), ('/', 'O'), ('QUAD', 'O'), ('Industrial', 'O'), ('SOIC16', 'Package'), ('SMD', 'Process_Type'), ('RoHS', 'Compliance')]
5048704-106 | Fullglory(褔軒) | FB150A01-WDV06WB | CONN Socket 1x6 P=1.5mm 1A 50V VERT DIP RoHS | CONN Socket | [5 empty] | 50V | 1A |  |  |  | 間距: 1.5mm; 針腳數: 1x6P; 法規: RoHS |  | CONN Socket 50V 1A 1.5mm =1.5mm 1x6P | OT50V1A1x6P1.5mm | 是 | AUTO |  | [('CONN', 'Category'), ('Socket', 'Category'), ('1x6', 'Pin_Count'), ('P', 'Pin_Count'), ('=', 'Size'), ('1.5mm', 'Size'), ('1A', 'Current'), ('50V', 'Voltage'), ('VERT', 'O'), ('DIP', 'O'), ('RoHS', 'Compliance')]
54879-221 | COILCRAFT | XAL5030-222ME | IND 2.2uH ±20% 13.2Ω 9.2A 52x54x3.1mm SMD RoHS | IND | 13.2Ω | 13R2 |  |  | 2.2uH |  | 9.2A | ±20% |  |  | 尺寸: 52x54x3.1mm; 法規: RoHS; 製程: SMD |  | IND 13.2Ω 2.2uH 9.2A ±20% 52x54x3.1mm | IND13R22.2uH9.2A±20% | 是 | AUTO |  | [('IND', 'Category'), ('2.2uH', 'Inductance'), ('±', 'Tolerance'), ('20', 'Tolerance'), ('%', 'Tolerance'), ('13.2', 'Resistance'), ('Ω', 'Resistance'), ('9.2A', 'Current'), ('52x54x3.1mm', 'Size'), ('SMD', 'Process_Type'), ('RoHS', 'Compliance')]
40202-1000 | EVER(天二) | CR2512F100RE04 | RES, 100Ω 1W 1% 2512 SMD, RoHS | RES | 100Ω | 100R | [5 empty] | 1% | 1W |  | 封裝: 2512; 法規: RoHS; 製程: SMD |  | RES 100Ω 1% 1W 2512 | RES100R1%1W2512 | 是 | AUTO |  | [('RES', 'Category'), (',', 'IGNORE'), ('100', 'Resistance'), ('Ω', 'Resistance'), ('1W', 'Power'), ('1', 'Tolerance'), ('%', 'Tolerance'), ('2512', 'Package'), ('SMD', 'Process_Type'), (',', 'IGNORE'), ('RoHS', 'Compliance')]
40207-1000 | ROHM | MCR03EZPFX1000 | RES, 100Ω 1/10W 1% 0603 SMD, RoHS | RES | 100Ω | 100R | [5 empty] | 1% | 1/10W |  | 封裝: 0603; 法規: RoHS; 製程: SMD |  | RES 100Ω 1% 1/10W 0603 | RES100R1%1/10W0603 | 是 | NEED_REVIEW | duplicate_display_diff_pn | [('RES', 'Category'), (',', 'IGNORE'), ('100', 'Resistance'), ('Ω', 'Resistance'), ('1', 'Power'), ('/', 'Power'), ('10W', 'Power'), ('1', 'Tolerance'), ('%', 'Tolerance'), ('0603', 'Package'), ('SMD', 'Process_Type'), (',', 'IGNORE'), ('RoHS', 'Compliance')]
40207-1913 | PANASONIC | ERJ-S03F1913V-ND | RES 191KΩ 1/10W 1% 0603 SMD RoHS | RES | 191KΩ | 191K | [5 empty] | 1% | 1/10W |  | 封裝: 0603; 法規: RoHS; 製程: SMD |  | RES 191KΩ 1% 1/10W 0603 | RES191K1%1/10W0603 | 是 | AUTO |  | [('RES', 'Category'), ('191K', 'Resistance'), ('Ω', 'Resistance'), ('1', 'Power'), ('/', 'Power'), ('10W', 'Power'), ('1', 'Tolerance'), ('%', 'Tolerance'), ('0603', 'Package'), ('SMD', 'Process_Type'), ('RoHS', 'Compliance')]
40207-33R0 | ROHM | MCR03EZPFX33R0 | RES, 33Ω 1/10W 1% 0603 SMD, RoHS | RES | 33Ω | 33R | [5 empty] | 1% | 1/10W |  | 封裝: 0603; 法規: RoHS; 製程: SMD |  | RES 33Ω 1% 1/10W 0603 | RES33R1%1/10W0603 | 是 | AUTO |  | [('RES', 'Category'), (',', 'IGNORE'), ('33', 'Resistance'), ('Ω', 'Resistance'), ('1', 'Power'), ('/', 'Power'), ('10W', 'Power'), ('1', 'Tolerance'), ('%', 'Tolerance'), ('0603', 'Package'), ('SMD', 'Process_Type'), (',', 'IGNORE'), ('RoHS', 'Compliance')]
40207-6203 | VISHAY DALE | CRCW0603620KFKEA | RES, 620KΩ 1% 1/10W 0603 SMD, RoHS | RES | 620KΩ | 620K | [5 empty] | 1% | 1/10W |  | 封裝: 0603; 法規: RoHS; 製程: SMD |  | RES 620KΩ 1% 1/10W 0603 | RES620K1%1/10W0603 | 是 | AUTO |  | [('RES', 'Category'), (',', 'IGNORE'), ('620K', 'Resistance'), ('Ω', 'Resistance'), ('1', 'Tolerance'), ('%', 'Tolerance'), ('1', 'Power'), ('/', 'Power'), ('10W', 'Power'), ('0603', 'Package'), ('SMD', 'Process_Type'), (',', 'IGNORE'), ('RoHS', 'Compliance')]
40207-6800 | ROHM | MCR03EZPFX6800 | RES, 680Ω 1/10W 1% 0603 SMD, RoHS | RES | 680Ω | 680R | [5 empty] | 1% | 1/10W |  | 封裝: 0603; 法規: RoHS; 製程: SMD |  | RES 680Ω 1% 1/10W 0603 | RES680R1%1/10W0603 | 是 | AUTO |  | [('RES', 'Category'), (',', 'IGNORE'), ('680', 'Resistance'), ('Ω', 'Resistance'), ('1', 'Power'), ('/', 'Power'), ('10W', 'Power'), ('1', 'Tolerance'), ('%', 'Tolerance'), ('0603', 'Package'), ('SMD', 'Process_Type'), (',', 'IGNORE'), ('RoHS', 'Compliance')]
42015-101 | AVX | 06035A101JAT2A | CAP CER 100pF(0.1nF) 50V NPO 5% 0603 SMD, RoHS | CAP |  |  | 100pF | 101 |  | 50V |  | 5% |  |  | 介質: NPO; 封裝: 0603; 類型: CER; 法規: RoHS; 製程: SMD |  | CAP 100pF 50V 5% NPO 0603 CER | CAP10150V5%0603NPO | 是 | AUTO |  | [('CAP', 'Category'), ('CER', 'Type'), ('100pF', 'Capacitance'), ('(', 'IGNORE'), ('0.1nF', 'Capacitance'), (')', 'IGNORE'), ('50V', 'Voltage'), ('NPO', 'O'), ('5', 'Tolerance'), ('%', 'Tolerance'), ('0603', 'Package'), ('SMD', 'Process_Type'), (',', 'IGNORE'), ('RoHS', 'Compliance')]
43561-142 | Comchip | TV04A150JB-G | DIODE TVS BI 15V 400W DO-214AC SMD RoHS | DIODE | [5 empty] | 15V |  |  | 400W |  | 封裝: DO214AC; 類型: TVS; 法規: RoHS; 製程: SMD |  | DIODE 15V 400W DO214AC TVS | OT15V400WDO214ACTVS | 是 | AUTO |  | [('DIODE', 'Category'), ('TVS', 'Type'), ('BI', 'O'), ('15V', 'Voltage'), ('400W', 'Power'), ('DO', 'O'), ('-', 'O'), ('214AC', 'O'), ('SMD', 'Process_Type'), ('RoHS', 'Compliance')]
44773-11416 | SAMTEC | STMM-108-02-G-D | CONN Stacker P=2.0mm 2x8P 20u" Gold Contact DIP RoHS | CONN Stacker | [10 empty] | 間距: 2.0mm; 尺寸: P=2.0mm; 針腳數: 2x8P; 法規: RoHS |  | CONN Stacker 2.0mm P=2.0mm 2x8P | OT2x8P2.0mmP=2.0mm | 是 | AUTO |  | [('CONN', 'Category'), ('Stacker', 'Category'), ('P', 'Size'), ('=', 'Size'), ('2.0mm', 'Size'), ('2x8P', 'Pin_Count'), ('20u', 'O'), ('"', 'O'), ('Gold', 'O'), ('Contact', 'O'), ('DIP', 'O'), ('RoHS', 'Compliance')]
5043148-225 | MURATA | GRM188C71E225KE11D | CAP CER, 2.2uF 25V X7S 10% 0603 SMD, RoHS | CAP |  |  | 2.2uF | 225 |  | 25V |  | 10% |  |  | 介質: X7S; 封裝: 0603; 類型: CER; 法規: RoHS; 製程: SMD |  | CAP 2.2uF 25V 10% X7S 0603 CER | CAP22525V10%0603X7S | 是 | AUTO |  | [('CAP', 'Category'), ('CER', 'Type'), (',', 'IGNORE'), ('2.2uF', 'Capacitance'), ('25V', 'Voltage'), ('X7S', 'Temp_Code'), ('10', 'Tolerance'), ('%', 'Tolerance'), ('0603', 'Package'), ('SMD', 'Process_Type'), (',', 'IGNORE'), ('RoHS', 'Compliance')]
5048685-001 | HUAI YANG(淮洋) | UA11-04010B140-R | CONN USB A Gold Flash White jack 12.5x5.12x14.9mm DIP RoHS | CONN USB | [10 empty] | 顏色: Gold White; 尺寸: 12.5x5.12x14.9mm; 類型: jack; 法規: RoHS |  | CONN USB Gold White 12.5x5.12x14.9mm jack | OT12.5x5.12x14.9mm | 是 | AUTO |  | [('CONN', 'Category'), ('USB', 'Category'), ('A', 'O'), ('Gold', 'Color'), ('Flash', 'O'), ('White', 'Color'), ('jack', 'Type'), ('12.5x5.12x14.9mm', 'Size'), ('DIP', 'O'), ('RoHS', 'Compliance')]
51216-208 | MOLEX | 87831-1620 | CONN HEADER P=2.0mm VERT 2x8P 0.38um Gold DIP RoHS | CONN HEADER | [10 empty] | 間距: 2.0mm; 尺寸: P=2.0mm0.38um; 針腳數: 2x8P; 法規: RoHS |  | CONN HEADER 2.0mm P=2.0mm0.38um 2x8P | OT2x8P2.0mm | 是 | AUTO |  | [('CONN', 'Category'), ('HEADER', 'Category'), ('P', 'Size'), ('=', 'Size'), ('2.0mm', 'Size'), ('VERT', 'O'), ('2x8P', 'Pin_Count'), ('0.38um', 'Size'), ('Gold', 'O'), ('DIP', 'O'), ('RoHS', 'Compliance')]
51315-006 | JST STM(信盛) | B6B-PH-K-S(LF)(SN) M24266 | CONN, HEADER TOP-ENTRY 1x6P 2.0mm DIP, RoHS | CONN HEADER | [10 empty] | 尺寸: 2.0mm; 針腳數: 1x6P; 法規: RoHS |  | CONN HEADER 2.0mm 1x6P | OT1x6P2.0mm | 是 | AUTO |  | [('CONN', 'Category'), (',', 'IGNORE'), ('HEADER', 'Category'), ('TOP', 'O'), ('-', 'O'), ('ENTRY', 'O'), ('1x6P', 'Pin_Count'), ('2.0mm', 'Size'), ('DIP', 'O'), (',', 'IGNORE'), ('RoHS', 'Compliance')]
51372-503 | JST | B3P-VH | CONN Locking Header Vert Type 1x3P P=3.96mm 10A 250V PA66 Natural White RoHS | CONN Header | [5 empty] | 250V | 10A |  |  |  | 顏色: Natural White; 間距: 3.96mm; 尺寸: P=3.96mm; 針腳數: 1x3P; 法規: RoHS |  | CONN Header 250V 10A Natural White 3.96mm P=3.96mm 1x3P | OT250V10A1x3P3.96mm | 是 | AUTO |  | [('CONN', 'Category'), ('Locking', 'O'), ('Header', 'Category'), ('Vert', 'O'), ('Type', 'O'), ('1x3P', 'Pin_Count'), ('P', 'Size'), ('=', 'Size'), ('3.96mm', 'Size'), ('10A', 'Current'), ('250V', 'Voltage'), ('PA66', 'O'), ('Natural', 'Color'), ('White', 'Color'), ('RoHS', 'Compliance')]
51625-332 | TE | 5650908-5 | CONN HEADER, MALE 2.54mm VERT 3X32P, RoHS | CONN HEADER | [10 empty] | 尺寸: 2.54mm; 針腳數: 3X32P; 法規: RoHS |  | CONN HEADER 2.54mm 3X32P | OT3X32P2.54mm | 是 | AUTO |  | [('CONN', 'Category'), ('HEADER', 'Category'), (',', 'IGNORE'), ('MALE', 'O'), ('2.54mm', 'Size'), ('VERT', 'O'), ('3X32P', 'Pin_Count'), (',', 'IGNORE'), ('RoHS', 'Compliance')]
40208-1803 | ROHM | MCR01MZPF1803 | RES, 180KΩ 1/16W 1% 0402 SMD, RoHS | RES | 180KΩ | 180K | [5 empty] | 1% | 1/16W |  | 封裝: 0402; 法規: RoHS; 製程: SMD |  | RES 180KΩ 1% 1/16W 0402 | RES180K1%1/16W0402 | 是 | AUTO |  | [('RES', 'Category'), (',', 'IGNORE'), ('180K', 'Resistance'), ('Ω', 'Resistance'), ('1', 'Power'), ('/', 'Power'), ('16W', 'Power'), ('1', 'Tolerance'), ('%', 'Tolerance'), ('0402', 'Package'), ('SMD', 'Process_Type'), (',', 'IGNORE'), ('RoHS', 'Compliance')]
40208-1873 | ROHM | MCR01MZPF1873 | RES, 187KΩ 1/16W 1% 0402 SMD, RoHS | RES | 187KΩ | 187K | [5 empty] | 1% | 1/16W |  | 封裝: 0402; 法規: RoHS; 製程: SMD |  | RES 187KΩ 1% 1/16W 0402 | RES187K1%1/16W0402 | 是 | AUTO |  | [('RES', 'Category'), (',', 'IGNORE'), ('187K', 'Resistance'), ('Ω', 'Resistance'), ('1', 'Power'), ('/', 'Power'), ('16W', 'Power'), ('1', 'Tolerance'), ('%', 'Tolerance'), ('0402', 'Package'), ('SMD', 'Process_Type'), (',', 'IGNORE'), ('RoHS', 'Compliance')]
40208-2702 | ROHM | MCR01MZPF2702 | RES, 27KΩ 1/16W 1% 0402 SMD,RoHS | RES | 27KΩ | 27K | [5 empty] | 1% | 1/16W |  | 封裝: 0402; 法規: RoHS; 製程: SMD |  | RES 27KΩ 1% 1/16W 0402 | RES27K1%1/16W0402 | 是 | AUTO |  | [('RES', 'Category'), (',', 'IGNORE'), ('27K', 'Resistance'), ('Ω', 'Resistance'), ('1', 'Power'), ('/', 'Power'), ('16W', 'Power'), ('1', 'Tolerance'), ('%', 'Tolerance'), ('0402', 'Package'), ('SMD', 'Process_Type'), (',', 'IGNORE'), ('RoHS', 'Compliance')]
40208-4R70 | ROHM | MCR01MZPFL4R70 | RES, 4.7Ω 1/16W 1% 0402 SMD, RoHS | RES | 4.7Ω | 4R7 | [5 empty] | 1% | 1/16W |  | 封裝: 0402; 法規: RoHS; 製程: SMD |  | RES 4.7Ω 1% 1/16W 0402 | RES4R71%1/16W0402 | 是 | AUTO |  | [('RES', 'Category'), (',', 'IGNORE'), ('4.7', 'Resistance'), ('Ω', 'Resistance'), ('1', 'Power'), ('/', 'Power'), ('16W', 'Power'), ('1', 'Tolerance'), ('%', 'Tolerance'), ('0402', 'Package'), ('SMD', 'Process_Type'), (',', 'IGNORE'), ('RoHS', 'Compliance')]
40208-7503 | VISHAY DALE | CRCW0402750KFKED | RES 750kΩ 1/16W 1% 0402 SMD RoHS | RES | 750kΩ | 750kΩ | [5 empty] | 1% | 1/16W |  | 封裝: 0402; 法規: RoHS; 製程: SMD |  | RES 750kΩ 1% 1/16W 0402 | RES750kΩ1%1/16W0402 | 是 | AUTO |  | [('RES', 'Category'), ('750k', 'Resistance'), ('Ω', 'Resistance'), ('1', 'Power'), ('/', 'Power'), ('16W', 'Power'), ('1', 'Tolerance'), ('%', 'Tolerance'), ('0402', 'Package'), ('SMD', 'Process_Type'), ('RoHS', 'Compliance')]
40212-473002 | Panasonic PDC(信昌) SUSUMU VISHAY DALE YAGEO | ERA-6ARB303V FAF05DTC3002V RG2012N-303-B-T5 TNPU080530K0BZEN00 RT0805BRB0730KL | RES 30kΩ 1/8W ±0.5% ≦10PPM 0805 SMD RoHS | RES | 30kΩ | 30kΩ | [5 empty] | ±0.5% | 1/8W | ≦10PPM | 封裝: 0805; 法規: RoHS; 製程: SMD |  | RES 30kΩ ±0.5% 1/8W ≦10PPM 0805 | RES30kΩ±0.5%1/8W0805 | 是 | AUTO |  | [('RES', 'Category'), ('30k', 'Resistance'), ('Ω', 'Resistance'), ('1', 'Power'), ('/', 'Power'), ('8W', 'Power'), ('±', 'Tolerance'), ('0.5', 'Tolerance'), ('%', 'Tolerance'), ('≦', 'Temp_Coefficient'), ('10PPM', 'Temp_Coefficient'), ('0805', 'Package'), ('SMD', 'Process_Type'), ('RoHS', 'Compliance')]
40216-R430 | SUSUMU | RL1632R-R430-F | RES 0.43Ω(430mΩ) 1/2W 1% 1206 SMD,RoHS | RES | 0.43Ω | R43 | [5 empty] | 1% | 1/2W |  | 封裝: 1206; 法規: RoHS; 製程: SMD |  | RES 0.43Ω 1% 1/2W 1206 | RESR431%1/2W1206 | 是 | AUTO |  | [('RES', 'Category'), ('0.43', 'Resistance'), ('Ω', 'Resistance'), ('(', 'IGNORE'), ('430m', 'Resistance'), ('Ω', 'Resistance'), (')', 'IGNORE'), ('1', 'Power'), ('/', 'Power'), ('2W', 'Power'), ('1', 'Tolerance'), ('%', 'Tolerance'), ('1206', 'Package'), ('SMD', 'Process_Type'), (',', 'IGNORE'), ('RoHS', 'Compliance')]
42041-102 | AVX | 06031C102KAT2A | CAP CER 1000pF(1nF)(0.001uF) 100V X7R 10% 0603 SMD, RoHS | CAP |  |  | 1000pF | 102 |  | 100V |  | 10% |  |  | 介質: X7R; 封裝: 0603; 類型: CER; 法規: RoHS; 製程: SMD |  | CAP 1000pF 100V 10% X7R 0603 CER | CAP102100V10%0603X7R | 是 | AUTO |  | [('CAP', 'Category'), ('CER', 'Type'), ('1000pF', 'Capacitance'), ('(', 'IGNORE'), ('1nF', 'Capacitance'), (')', 'IGNORE'), ('(', 'IGNORE'), ('0.001uF', 'Capacitance'), (')', 'IGNORE'), ('100V', 'Voltage'), ('X7R', 'Temp_Code'), ('10', 'Tolerance'), ('%', 'Tolerance'), ('0603', 'Package'), ('SMD', 'Process_Type'), (',', 'IGNORE'), ('RoHS', 'Compliance')]
42095-106 | AVX | 08053D106KAT2A | CAP CER 10000nF(10uF) 25V X5R 10% 0805 SMD, RoHS | CAP |  |  | 10000nF | 106 |  | 25V |  | 10% |  |  | 介質: X5R; 封裝: 0805; 類型: CER; 法規: RoHS; 製程: SMD |  | CAP 10000nF 25V 10% X5R 0805 CER | CAP10625V10%0805X5R | 是 | AUTO |  | [('CAP', 'Category'), ('CER', 'Type'), ('10000nF', 'Capacitance'), ('(', 'IGNORE'), ('10uF', 'Capacitance'), (')', 'IGNORE'), ('25V', 'Voltage'), ('X5R', 'Temp_Code'), ('10', 'Tolerance'), ('%', 'Tolerance'), ('0805', 'Package'), ('SMD', 'Process_Type'), (',', 'IGNORE'), ('RoHS', 'Compliance')]
43259-001 | Alpha & Omega Semiconductor Inc. | AOZ8904CIL | DIODE TVS 5.5VWM 18VC 4A 50W ±24KV SOT-236 SMD RoHS | DIODE | [5 empty] | 24KV | 4A |  | 50W |  | 封裝: SOT-236; 類型: TVS; 法規: RoHS; 製程: SMD |  | DIODE 24KV 4A 50W SOT-236 TVS | OT24KV4A50WSOT-236 | 是 | AUTO |  | [('DIODE', 'Category'), ('TVS', 'Type'), ('5.5VWM', 'O'), ('18VC', 'O'), ('4A', 'Current'), ('50W', 'Power'), ('±', 'O'), ('24KV', 'Voltage'), ('SOT', 'Package'), ('-', 'Package'), ('236', 'Package'), ('SMD', 'Process_Type'), ('RoHS', 'Compliance')]
43518 | DIODES | 1N4148W-7-F | DIODE, 100V 150mA SOD-123 SMD, RoHS | DIODE | [5 empty] | 100V | 150mA |  |  |  | 封裝: SOD-123; 法規: RoHS; 製程: SMD |  | DIODE 100V 150mA SOD-123 | OT100V150mASOD-123 | 是 | AUTO |  | [('DIODE', 'Category'), (',', 'IGNORE'), ('100V', 'Voltage'), ('150mA', 'Current'), ('SOD', 'Package'), ('-', 'Package'), ('123', 'Package'), ('SMD', 'Process_Type'), (',', 'IGNORE'), ('RoHS', 'Compliance')]
46346-015 | T.I. (Texas Instruments) | DAC70508ZRTER DAC70508ZRTET | IC DAC OCTAL 14-Bit DAC70508Z SPI WQFN16 SMD, RoHS | IC | [10 empty] | 封裝: WQFN16; 法規: RoHS; 製程: SMD |  | IC WQFN16 | ICWQFN16 | 是 | NEED_REVIEW | duplicate_display_diff_pn | [('IC', 'Category'), ('DAC', 'O'), ('OCTAL', 'O'), ('14', 'O'), ('-', 'O'), ('Bit', 'O'), ('DAC70508Z', 'O'), ('SPI', 'O'), ('WQFN16', 'Package'), ('SMD', 'Process_Type'), (',', 'IGNORE'), ('RoHS', 'Compliance')]
47071-002 | T.I. (Texas Instruments) | TPS7A4901DRBR TPS7A4901DRBT | IC, REG LIN POS ADJ 36V 150MA SON8 SMD, RoHS | IC | [5 empty] | 36V | 150MA |  |  |  | 法規: RoHS; 製程: SMD |  | IC 36V 150MA | IC36V150MA | 是 | AUTO |  | [('IC', 'Category'), (',', 'IGNORE'), ('REG', 'O'), ('LIN', 'O'), ('POS', 'O'), ('ADJ', 'O'), ('36V', 'Voltage'), ('150MA', 'Current'), ('SON8', 'O'), ('SMD', 'Process_Type'), (',', 'IGNORE'), ('RoHS', 'Compliance')]
5043114-101 | AVX | 06031A101F4T2A | CAP CER 100pF(0.1nF) 100V C0G 1% 0603 SMD, RoHS | CAP |  |  | 100pF | 101 |  | 100V |  | 1% |  |  | 介質: C0G; 封裝: 0603; 類型: CER; 法規: RoHS; 製程: SMD |  | CAP 100pF 100V 1% C0G 0603 CER | CAP101100V1%0603C0G | 是 | AUTO |  | [('CAP', 'Category'), ('CER', 'Type'), ('100pF', 'Capacitance'), ('(', 'IGNORE'), ('0.1nF', 'Capacitance'), (')', 'IGNORE'), ('100V', 'Voltage'), ('C0G', 'Temp_Code'), ('1', 'Tolerance'), ('%', 'Tolerance'), ('0603', 'Package'), ('SMD', 'Process_Type'), (',', 'IGNORE'), ('RoHS', 'Compliance')]
5045272 | MCC | SI8810 SI8810-TP | MOSFET N-Ch 20V 7A 0.3W SOT-23 SMD RoHS | MOSFET | [5 empty] | 20V | 7A |  | 0.3W |  | 封裝: SOT-23; 類型: N - Ch; 法規: RoHS; 製程: SMD |  | MOSFET 20V 7A 0.3W SOT-23 N - Ch | OT20V7A0.3WSOT-23 | 是 | AUTO |  | [('MOSFET', 'Category'), ('N', 'Type'), ('-', 'Type'), ('Ch', 'Type'), ('20V', 'Voltage'), ('7A', 'Current'), ('0.3W', 'Power'), ('SOT', 'Package'), ('-', 'Package'), ('23', 'Package'), ('SMD', 'Process_Type'), ('RoHS', 'Compliance')]
5046198-001 | T.I. (Texas Instruments) | LM3478MAX/NOPB | IC, SWITCH REG N-Channel CTRLR LM3478 SOIC-8, RoHS | IC | [10 empty] | 封裝: SOIC-8; 類型: SWITCH N; 法規: RoHS |  | IC SOIC-8 SWITCH N | ICSOIC-8SWITCH N | 是 | AUTO |  | [('IC', 'Category'), (',', 'IGNORE'), ('SWITCH', 'Type'), ('REG', 'O'), ('N', 'Type'), ('-', 'O'), ('Channel', 'O'), ('CTRLR', 'O'), ('LM3478', 'O'), ('SOIC', 'Package'), ('-', 'Package'), ('8', 'Package'), (',', 'IGNORE'), ('RoHS', 'Compliance')]
51549-10 | MOLEX | 87833-1020 | CONN HEADER Right angle P=2.0mm H=6.4mm 2x5P Nylon DIP RoHS | CONN HEADER | [10 empty] | 間距: 2.0mm; 尺寸: P=2.0mmH=6.4mm; 針腳數: 2x5P; 類型: Right angle; 法規: RoHS |  | CONN HEADER 2.0mm P=2.0mmH=6.4mm 2x5P Right angle | OT2x5P2.0mm | 是 | AUTO |  | [('CONN', 'Category'), ('HEADER', 'Category'), ('Right', 'Type'), ('angle', 'Type'), ('P', 'Size'), ('=', 'Size'), ('2.0mm', 'Size'), ('H', 'Size'), ('=', 'Size'), ('6.4mm', 'Size'), ('2x5P', 'Pin_Count'), ('Nylon', 'O'), ('DIP', 'O'), ('RoHS', 'Compliance')]
54862-21013 | ARLITECH | AFPI1004101N* | IND, POWER 100uH 1.35A 10.5X10.3x4.1mm SMD, RoHS | IND |  |  |  |  | 100uH |  | 1.35A |  |  |  | 尺寸: 10.5X10.3x4.1mm; 類型: POWER; 法規: RoHS; 製程: SMD |  | IND 100uH 1.35A 10.5X10.3x4.1mm POWER | IND100uH1.35A | 是 | AUTO |  | [('IND', 'Category'), (',', 'IGNORE'), ('POWER', 'Type'), ('100uH', 'Inductance'), ('1.35A', 'Current'), ('10.5X10.3x4.1mm', 'Size'), ('SMD', 'Process_Type'), (',', 'IGNORE'), ('RoHS', 'Compliance')]
40206-1000 | ROHM | MCR10EZPF1000 | RES, 100Ω 1/8W 1% 0805 SMD, RoHS | RES | 100Ω | 100R | [5 empty] | 1% | 1/8W |  | 封裝: 0805; 法規: RoHS; 製程: SMD |  | RES 100Ω 1% 1/8W 0805 | RES100R1%1/8W0805 | 是 | AUTO |  | [('RES', 'Category'), (',', 'IGNORE'), ('100', 'Resistance'), ('Ω', 'Resistance'), ('1', 'Power'), ('/', 'Power'), ('8W', 'Power'), ('1', 'Tolerance'), ('%', 'Tolerance'), ('0805', 'Package'), ('SMD', 'Process_Type'), (',', 'IGNORE'), ('RoHS', 'Compliance')]
40207-1003 | Panasonic | ERJ-3EKF1003V | RES, 100KΩ 1/10W 1% 0603 SMD, RoHS | RES | 100KΩ | 100K | [5 empty] | 1% | 1/10W |  | 封裝: 0603; 法規: RoHS; 製程: SMD |  | RES 100KΩ 1% 1/10W 0603 | RES100K1%1/10W0603 | 是 | AUTO |  | [('RES', 'Category'), (',', 'IGNORE'), ('100K', 'Resistance'), ('Ω', 'Resistance'), ('1', 'Power'), ('/', 'Power'), ('10W', 'Power'), ('1', 'Tolerance'), ('%', 'Tolerance'), ('0603', 'Package'), ('SMD', 'Process_Type'), (',', 'IGNORE'), ('RoHS', 'Compliance')]
40207-49R9 | VISHAY DALE | CRCW060349R9FKEAC | RES, 49.9Ω 1/10W 1% 0603 SMD, RoHS | RES | 49.9Ω | 49R9 | [5 empty] | 1% | 1/10W |  | 封裝: 0603; 法規: RoHS; 製程: SMD |  | RES 49.9Ω 1% 1/10W 0603 | RES49R91%1/10W0603 | 是 | AUTO |  | [('RES', 'Category'), (',', 'IGNORE'), ('49.9', 'Resistance'), ('Ω', 'Resistance'), ('1', 'Power'), ('/', 'Power'), ('10W', 'Power'), ('1', 'Tolerance'), ('%', 'Tolerance'), ('0603', 'Package'), ('SMD', 'Process_Type'), (',', 'IGNORE'), ('RoHS', 'Compliance')]
40207-51R0 | ROHM | MCR03EZPFX51R0 | RES, 51Ω 1/10W 1% 0603 SMD, RoHS | RES | 51Ω | 51R | [5 empty] | 1% | 1/10W |  | 封裝: 0603; 法規: RoHS; 製程: SMD |  | RES 51Ω 1% 1/10W 0603 | RES51R1%1/10W0603 | 是 | AUTO |  | [('RES', 'Category'), (',', 'IGNORE'), ('51', 'Resistance'), ('Ω', 'Resistance'), ('1', 'Power'), ('/', 'Power'), ('10W', 'Power'), ('1', 'Tolerance'), ('%', 'Tolerance'), ('0603', 'Package'), ('SMD', 'Process_Type'), (',', 'IGNORE'), ('RoHS', 'Compliance')]
40207-6803 | ROHM | MCR03EZPFX6803 | RES, 680KΩ 1/10W 1% 0603 SMD, RoHS | RES | 680KΩ | 680K | [5 empty] | 1% | 1/10W |  | 封裝: 0603; 法規: RoHS; 製程: SMD |  | RES 680KΩ 1% 1/10W 0603 | RES680K1%1/10W0603 | 是 | AUTO |  | [('RES', 'Category'), (',', 'IGNORE'), ('680K', 'Resistance'), ('Ω', 'Resistance'), ('1', 'Power'), ('/', 'Power'), ('10W', 'Power'), ('1', 'Tolerance'), ('%', 'Tolerance'), ('0603', 'Package'), ('SMD', 'Process_Type'), (',', 'IGNORE'), ('RoHS', 'Compliance')]
40208-1004 | ROHM | MCR01MZPF1004 | RES, 1MΩ 1/16W 1% 0402 SMD,RoHS | RES | 1MΩ | 1M0 | [5 empty] | 1% | 1/16W |  | 封裝: 0402; 法規: RoHS; 製程: SMD |  | RES 1MΩ 1% 1/16W 0402 | RES1M01%1/16W0402 | 是 | AUTO |  | [('RES', 'Category'), (',', 'IGNORE'), ('1M', 'Resistance'), ('Ω', 'Resistance'), ('1', 'Power'), ('/', 'Power'), ('16W', 'Power'), ('1', 'Tolerance'), ('%', 'Tolerance'), ('0402', 'Package'), ('SMD', 'Process_Type'), (',', 'IGNORE'), ('RoHS', 'Compliance')]
40208-2004 | ROHM | MCR01MZPF2004 | RES, 2MΩ 1/16W 1% 0402 SMD,RoHS | RES | 2MΩ | 2M0 | [5 empty] | 1% | 1/16W |  | 封裝: 0402; 法規: RoHS; 製程: SMD |  | RES 2MΩ 1% 1/16W 0402 | RES2M01%1/16W0402 | 是 | AUTO |  | [('RES', 'Category'), (',', 'IGNORE'), ('2M', 'Resistance'), ('Ω', 'Resistance'), ('1', 'Power'), ('/', 'Power'), ('16W', 'Power'), ('1', 'Tolerance'), ('%', 'Tolerance'), ('0402', 'Package'), ('SMD', 'Process_Type'), (',', 'IGNORE'), ('RoHS', 'Compliance')]
40208-2322 | ROHM | MCR01MZPF2322 | RES, 23.2KΩ 1/16W 1% 0402 SMD, RoHS | RES | 23.2KΩ | 23K2 | [5 empty] | 1% | 1/16W |  | 封裝: 0402; 法規: RoHS; 製程: SMD |  | RES 23.2KΩ 1% 1/16W 0402 | RES23K21%1/16W0402 | 是 | AUTO |  | [('RES', 'Category'), (',', 'IGNORE'), ('23.2K', 'Resistance'), ('Ω', 'Resistance'), ('1', 'Power'), ('/', 'Power'), ('16W', 'Power'), ('1', 'Tolerance'), ('%', 'Tolerance'), ('0402', 'Package'), ('SMD', 'Process_Type'), (',', 'IGNORE'), ('RoHS', 'Compliance')]
40208-2402 | ROHM | MCR01MZPF2402 | RES, 24KΩ 1/16W 1% 0402 SMD,RoHS | RES | 24KΩ | 24K | [5 empty] | 1% | 1/16W |  | 封裝: 0402; 法規: RoHS; 製程: SMD |  | RES 24KΩ 1% 1/16W 0402 | RES24K1%1/16W0402 | 是 | AUTO |  | [('RES', 'Category'), (',', 'IGNORE'), ('24K', 'Resistance'), ('Ω', 'Resistance'), ('1', 'Power'), ('/', 'Power'), ('16W', 'Power'), ('1', 'Tolerance'), ('%', 'Tolerance'), ('0402', 'Package'), ('SMD', 'Process_Type'), (',', 'IGNORE'), ('RoHS', 'Compliance')]
40208-3001 | ROHM | MCR01MZPF3001 | RES,3KΩ 1/16W 1% 0402 SMD,RoHS | RES | 3KΩ | 3K0 | [5 empty] | 1% | 1/16W |  | 封裝: 0402; 法規: RoHS; 製程: SMD |  | RES 3KΩ 1% 1/16W 0402 | RES3K01%1/16W0402 | 是 | AUTO |  | [('RES', 'Category'), (',', 'IGNORE'), ('3K', 'Resistance'), ('Ω', 'Resistance'), ('1', 'Power'), ('/', 'Power'), ('16W', 'Power'), ('1', 'Tolerance'), ('%', 'Tolerance'), ('0402', 'Package'), ('SMD', 'Process_Type'), (',', 'IGNORE'), ('RoHS', 'Compliance')]
40208-3004 | VISHAY DALE | CRCW04023M00FKED | RES, 3MΩ 1/16W 1% 0402 SMD, RoHS | RES | 3MΩ | 3M0 | [5 empty] | 1% | 1/16W |  | 封裝: 0402; 法規: RoHS; 製程: SMD |  | RES 3MΩ 1% 1/16W 0402 | RES3M01%1/16W0402 | 是 | AUTO |  | [('RES', 'Category'), (',', 'IGNORE'), ('3M', 'Resistance'), ('Ω', 'Resistance'), ('1', 'Power'), ('/', 'Power'), ('16W', 'Power'), ('1', 'Tolerance'), ('%', 'Tolerance'), ('0402', 'Package'), ('SMD', 'Process_Type'), (',', 'IGNORE'), ('RoHS', 'Compliance')]
40226-1210 | PANASONIC | ERJ14Y0R00U | RES, 0Ω 1/2W 5% 1210 SMD, RoHS | RES | 0Ω | R0 | [5 empty] | 5% | 1/2W |  | 封裝: 1210; 法規: RoHS; 製程: SMD |  | RES 0Ω 5% 1/2W 1210 | RESR05%1/2W1210 | 是 | AUTO |  | [('RES', 'Category'), (',', 'IGNORE'), ('0', 'Resistance'), ('Ω', 'Resistance'), ('1', 'Power'), ('/', 'Power'), ('2W', 'Power'), ('5', 'Tolerance'), ('%', 'Tolerance'), ('1210', 'Package'), ('SMD', 'Process_Type'), (',', 'IGNORE'), ('RoHS', 'Compliance')]
42015-1R8 | AVX | 06035A1R8CAT2A | CAP CER, 1.8pF 50V NPO 5% 0603 SMD, RoHS | CAP |  |  | 1.8pF | 1.8pF |  | 50V |  | 5% |  |  | 介質: NPO; 封裝: 0603; 類型: CER; 法規: RoHS; 製程: SMD |  | CAP 1.8pF 50V 5% NPO 0603 CER | CAP1.8pF50V5%0603NPO | 是 | AUTO |  | [('CAP', 'Category'), ('CER', 'Type'), (',', 'IGNORE'), ('1.8pF', 'Capacitance'), ('50V', 'Voltage'), ('NPO', 'O'), ('5', 'Tolerance'), ('%', 'Tolerance'), ('0603', 'Package'), ('SMD', 'Process_Type'), (',', 'IGNORE'), ('RoHS', 'Compliance')]
42017-224 | AVX | 06035C224KAT2A | CAP CER 220nF(0.22uF) 50V X7R 10% 0603 SMD, RoHS | CAP |  |  | 220nF | 224 |  | 50V |  | 10% |  |  | 介質: X7R; 封裝: 0603; 類型: CER; 法規: RoHS; 製程: SMD |  | CAP 220nF 50V 10% X7R 0603 CER | CAP22450V10%0603X7R | 是 | NEED_REVIEW | duplicate_display_diff_pn | [('CAP', 'Category'), ('CER', 'Type'), ('220nF', 'Capacitance'), ('(', 'IGNORE'), ('0.22uF', 'Capacitance'), (')', 'IGNORE'), ('50V', 'Voltage'), ('X7R', 'Temp_Code'), ('10', 'Tolerance'), ('%', 'Tolerance'), ('0603', 'Package'), ('SMD', 'Process_Type'), (',', 'IGNORE'), ('RoHS', 'Compliance')]
42028-476 | AVX | 1210ZC476KAT2A | CAP CER 47000nF(47uF) 10V X7R 10% 1210 SMD, RoHS | CAP |  |  | 47000nF | 476 |  | 10V |  | 10% |  |  | 介質: X7R; 封裝: 1210; 類型: CER; 法規: RoHS; 製程: SMD |  | CAP 47000nF 10V 10% X7R 1210 CER | CAP47610V10%1210X7R | 是 | AUTO |  | [('CAP', 'Category'), ('CER', 'Type'), ('47000nF', 'Capacitance'), ('(', 'IGNORE'), ('47uF', 'Capacitance'), (')', 'IGNORE'), ('10V', 'Voltage'), ('X7R', 'Temp_Code'), ('10', 'Tolerance'), ('%', 'Tolerance'), ('1210', 'Package'), ('SMD', 'Process_Type'), (',', 'IGNORE'), ('RoHS', 'Compliance')]
42215-475 | MURATA | GRM32DR71E475KA61L | CAP CER, 4.7uF(4700nF) 25V X7R 10% 1210 SMD, RoHS | CAP |  |  | 4.7uF | 475 |  | 25V |  | 10% |  |  | 介質: X7R; 封裝: 1210; 類型: CER; 法規: RoHS; 製程: SMD |  | CAP 4.7uF 25V 10% X7R 1210 CER | CAP47525V10%1210X7R | 是 | AUTO |  | [('CAP', 'Category'), ('CER', 'Type'), (',', 'IGNORE'), ('4.7uF', 'Capacitance'), ('(', 'IGNORE'), ('4700nF', 'Capacitance'), (')', 'IGNORE'), ('25V', 'Voltage'), ('X7R', 'Temp_Code'), ('10', 'Tolerance'), ('%', 'Tolerance'), ('1210', 'Package'), ('SMD', 'Process_Type'), (',', 'IGNORE'), ('RoHS', 'Compliance')]
43613-5R02 | DIODES | SMBJ5.0CA-13-F | DIODE TVS 5V BI 600W DO-214AA SMD RoHS | DIODE | [5 empty] | 5V |  |  | 600W |  | 封裝: DO214AA; 類型: TVS; 法規: RoHS; 製程: SMD |  | DIODE 5V 600W DO214AA TVS | OT5V600WDO214AATVS | 是 | AUTO |  | [('DIODE', 'Category'), ('TVS', 'Type'), ('5V', 'Voltage'), ('BI', 'O'), ('600W', 'Power'), ('DO', 'O'), ('-', 'O'), ('214AA', 'O'), ('SMD', 'Process_Type'), ('RoHS', 'Compliance')]
5022347-120 | WURTH | 9774120360R 9774120360 | WA-SMSI SMT Steel Spacer with internal Thread M3 φ6x12mm RoHS | internal Thread | [10 empty] | 尺寸: 6x12mm; 類型: Steel; 法規: RoHS; 製程: SMT |  | internal Thread 6x12mm Steel | OT6x12mmSteel | 是 | AUTO |  | [('WA', 'O'), ('-', 'O'), ('SMSI', 'O'), ('SMT', 'Process_Type'), ('Steel', 'Type'), ('Spacer', 'O'), ('with', 'O'), ('internal', 'Category'), ('Thread', 'Category'), ('M3', 'O'), ('φ', 'O'), ('6x12mm', 'Size'), ('RoHS', 'Compliance')]
5040206-723104 | SONG HUEI (松暉)I | RK0952N-B100K, L-20KC/LAL/N=7 | RES, Variable Resistor 100KΩ ψ6mm DIP, RoHS | RES Resistor | 100KΩ | 100K | [8 empty] | 尺寸: ψ6mm; 法規: RoHS |  | RES Resistor 100KΩ ψ6mm | OT100Kψ6mm | 是 | NEED_REVIEW | duplicate_display_diff_pn | [('RES', 'Category'), (',', 'IGNORE'), ('Variable', 'O'), ('Resistor', 'Category'), ('100K', 'Resistance'), ('Ω', 'Resistance'), ('ψ', 'Size'), ('6mm', 'Size'), ('DIP', 'O'), (',', 'IGNORE'), ('RoHS', 'Compliance')]
5040211-723 | SONG HUEI (松暉)I | ED1115S-20P-20C-20KC/LALN=7 | ENCODER KC/LAL type5V 10mA 100m 300VDC N=7 L=20 A=10 12x11.7x30mm DIP RoHS | ENCODER | 100m | 100M |  |  |  | type5V300VDC | 10mA20A |  |  |  | 間距: 12x11.7x30mm; 尺寸: N=L==12x11.7x30mm; 法規: RoHS |  | ENCODER 100m type5V300VDC 10mA20A 12x11.7x30mm N=L==12x11.7x30mm | OT100Mtype5V300VDC | 是 | AUTO |  | [('ENCODER', 'Category'), ('KC', 'O'), ('/', 'O'), ('LAL', 'O'), ('type5V', 'Voltage'), ('10mA', 'Current'), ('100m', 'Resistance'), ('300VDC', 'Voltage'), ('N', 'Size'), ('=', 'Size'), ('7', 'O'), ('L', 'Size'), ('=', 'Size'), ('20', 'Current'), ('A', 'Current'), ('=', 'Size'), ('10', 'O'), ('12x11.7x30mm', 'Size'), ('DIP', 'O'), ('RoHS', 'Compliance')]
5043149-226 | AVX | 1206ZC226KAT2A | CAP 22uF 10V X7R 10% 1206 SMD RoHS | CAP |  |  | 22uF | 226 |  | 10V |  | 10% |  |  | 介質: X7R; 封裝: 1206; 法規: RoHS; 製程: SMD |  | CAP 22uF 10V 10% X7R 1206 | CAP22610V10%1206X7R | 是 | AUTO |  | [('CAP', 'Category'), ('22uF', 'Capacitance'), ('10V', 'Voltage'), ('X7R', 'Temp_Code'), ('10', 'Tolerance'), ('%', 'Tolerance'), ('1206', 'Package'), ('SMD', 'Process_Type'), ('RoHS', 'Compliance')]
5043150-2472 | AVX | 1812GC472KAT1A | CAP CER 4700pF 10% 2KV X7R 1812 SMD RoHS | CAP |  |  | 4700pF | 472 |  | 2KV |  | 10% |  |  | 介質: X7R; 類型: CER; 法規: RoHS; 製程: SMD |  | CAP 4700pF 2KV 10% X7R CER | CAP4722KV10%X7RCER | 是 | AUTO |  | [('CAP', 'Category'), ('CER', 'Type'), ('4700pF', 'Capacitance'), ('10', 'Tolerance'), ('%', 'Tolerance'), ('2KV', 'Voltage'), ('X7R', 'Temp_Code'), ('1812', 'O'), ('SMD', 'Process_Type'), ('RoHS', 'Compliance')]
5044679-221 | COILCRAFT | XGL5020-222MEC XGL5020-222MED | IND 2.2uH ±20% 10.7A 5.28x5.48x2.1mm SMD RoHS | IND |  |  |  |  | 2.2uH |  | 10.7A | ±20% |  |  | 尺寸: 5.28x5.48x2.1mm; 法規: RoHS; 製程: SMD |  | IND 2.2uH 10.7A ±20% 5.28x5.48x2.1mm | IND2.2uH10.7A±20% | 是 | AUTO |  | [('IND', 'Category'), ('2.2uH', 'Inductance'), ('±', 'Tolerance'), ('20', 'Tolerance'), ('%', 'Tolerance'), ('10.7A', 'Current'), ('5.28x5.48x2.1mm', 'Size'), ('SMD', 'Process_Type'), ('RoHS', 'Compliance')]
5045240 | LITTLEFUSE | SP3374NUTG | Diode SP3374NUTG Array 3.3V 40A TVS uDFN-10 SMD RoHS | Diode | [5 empty] | 3.3V | 40A |  |  |  | 封裝: uDFN-10; 類型: Array TVS; 法規: RoHS; 製程: SMD |  | Diode 3.3V 40A uDFN-10 Array TVS | OT3.3V40AuDFN-10 | 是 | AUTO |  | [('Diode', 'Category'), ('SP3374NUTG', 'O'), ('Array', 'Type'), ('3.3V', 'Voltage'), ('40A', 'Current'), ('TVS', 'Type'), ('uDFN', 'Package'), ('-', 'Package'), ('10', 'Package'), ('SMD', 'Process_Type'), ('RoHS', 'Compliance')]
5045256-041 | STMicroelectronics | BAT54SFILM | Diodes Schottky BAT54S 300mA 40V VRRM 7pF Series diodes SOT23 SMD RoHS | Diodes diodes |  |  | 7pF | 7pF |  | 40V | 300mA |  |  |  | 封裝: SOT23; 類型: Schottky; 法規: RoHS; 製程: SMD |  | Diodes diodes 7pF 40V 300mA SOT23 Schottky | OT7pF40V300mASOT23 | 是 | AUTO |  | [('Diodes', 'Category'), ('Schottky', 'Type'), ('BAT54S', 'O'), ('300mA', 'Current'), ('40V', 'Voltage'), ('VRRM', 'O'), ('7pF', 'Capacitance'), ('Series', 'O'), ('diodes', 'Category'), ('SOT23', 'Package'), ('SMD', 'Process_Type'), ('RoHS', 'Compliance')]
5046246 | T.I. (Texas Instruments) | TPS82150SILR TPS82150SILT | IC TPS82150SIL 17-V Input 1-A Step-Down Converter 8-uSIP SMD RoHS | IC | [5 empty] | 17-V | 1-A |  |  |  | 封裝: 8-uSIP; 法規: RoHS; 製程: SMD |  | IC 17-V 1-A 8-uSIP | IC17-V1-A8-uSIP | 是 | AUTO |  | [('IC', 'Category'), ('TPS82150SIL', 'O'), ('17', 'Voltage'), ('-', 'Voltage'), ('V', 'Voltage'), ('Input', 'O'), ('1', 'Current'), ('-', 'Current'), ('A', 'Current'), ('Step', 'O'), ('-', 'O'), ('Down', 'O'), ('Converter', 'O'), ('8', 'Package'), ('-', 'Package'), ('uSIP', 'Package'), ('SMD', 'Process_Type'), ('RoHS', 'Compliance')]
5046252-001 | ANPEC | APL3552ACI-TRG | IC switches APL3552 5.5V 2A Active High SOT-236 SMD RoHS | IC | [5 empty] | 5.5V | 2A |  |  |  | 封裝: SOT-236; 類型: switches; 法規: RoHS; 製程: SMD |  | IC 5.5V 2A SOT-236 switches | IC5.5V2ASOT-236 | 是 | AUTO |  | [('IC', 'Category'), ('switches', 'Type'), ('APL3552', 'O'), ('5.5V', 'Voltage'), ('2A', 'Current'), ('Active', 'O'), ('High', 'O'), ('SOT', 'Package'), ('-', 'Package'), ('236', 'Package'), ('SMD', 'Process_Type'), ('RoHS', 'Compliance')]
5046263-022 | T.I. (Texas Instruments) | THVD1450D THVD1450DR | IC TRANSCEIVER THVD1450 RS-485 7V(MAX) Half SOIC8 RoHS | IC | [5 empty] | 7V |  | Half |  |  | 封裝: -485SOIC8; 法規: RoHS |  | IC 7V Half -485SOIC8 | IC7VHalf-485SOIC8 | 是 | AUTO |  | [('IC', 'Category'), ('TRANSCEIVER', 'O'), ('THVD1450', 'O'), ('RS', 'O'), ('-', 'Package'), ('485', 'Package'), ('7V', 'Voltage'), ('(', 'IGNORE'), ('MAX', 'O'), (')', 'IGNORE'), ('Half', 'Tolerance'), ('SOIC8', 'Package'), ('RoHS', 'Compliance')]
5046264 | T.I. (Texas Instruments) | TS5A3159QDBVRQ1 | IC SPDT ANLG SW SPDT TS5A3159-Q1 1Ω SOT23-6 RoHS | IC | 1Ω | 1R0 | [8 empty] | 封裝: -Q1SOT23-6; 類型: SW; 法規: RoHS |  | IC 1Ω -Q1SOT23-6 SW | IC1R0-Q1SOT23-6SW | 是 | AUTO |  | [('IC', 'Category'), ('SPDT', 'O'), ('ANLG', 'O'), ('SW', 'Type'), ('SPDT', 'O'), ('TS5A3159', 'O'), ('-', 'Package'), ('Q1', 'Package'), ('1', 'Resistance'), ('Ω', 'Resistance'), ('SOT23', 'Package'), ('-', 'Package'), ('6', 'Package'), ('RoHS', 'Compliance')]
5046268-010 | T.I. (Texas Instruments) | LP5912-3.3DRVR LP5912-3.3DRVT | IC REG LINEAR LP5912-3.3DRV 3.3V 500mA WSON6 SMD RoHS | IC | [5 empty] | 3.3DRV3.3V | 500mA |  |  |  | 封裝: -WSON6; 法規: RoHS; 製程: SMD |  | IC 3.3DRV3.3V 500mA -WSON6 | IC3.3DRV3.3V500mA | 是 | AUTO |  | [('IC', 'Category'), ('REG', 'O'), ('LINEAR', 'O'), ('LP5912', 'O'), ('-', 'Package'), ('3.3DRV', 'Voltage'), ('3.3V', 'Voltage'), ('500mA', 'Current'), ('WSON6', 'Package'), ('SMD', 'Process_Type'), ('RoHS', 'Compliance')]
5046286-205 | T.I. (Texas Instruments) | TLV76733DGNR | IC REG LDO TLV76733 1A 16V 3.3V Output HVSSOP-8 SMD RoHS | IC | [5 empty] | 16V3.3V | 1A |  |  |  | 封裝: HVSSOP-8; 法規: RoHS; 製程: SMD |  | IC 16V3.3V 1A HVSSOP-8 | IC16V3.3V1AHVSSOP-8 | 是 | AUTO |  | [('IC', 'Category'), ('REG', 'O'), ('LDO', 'O'), ('TLV76733', 'O'), ('1A', 'Current'), ('16V', 'Voltage'), ('3.3V', 'Voltage'), ('Output', 'O'), ('HVSSOP', 'Package'), ('-', 'Package'), ('8', 'Package'), ('SMD', 'Process_Type'), ('RoHS', 'Compliance')]
5046291-001 | T.I. (Texas Instruments) | LMQ62440APPQRJRRQ1 | IC LMQ62440A 3-36V 4A Low buck switching regulator Adjustable VQFN-HR14 SMD RoHS | IC | [5 empty] | 336V | 4A |  |  |  | 封裝: -VQFN-HR14; 法規: RoHS; 製程: SMD |  | IC 336V 4A -VQFN-HR14 | IC336V4A-VQFN-HR14 | 是 | AUTO |  | [('IC', 'Category'), ('LMQ62440A', 'O'), ('3', 'Voltage'), ('-', 'Package'), ('36V', 'Voltage'), ('4A', 'Current'), ('Low', 'O'), ('buck', 'O'), ('switching', 'O'), ('regulator', 'O'), ('Adjustable', 'O'), ('VQFN', 'Package'), ('-', 'Package'), ('HR14', 'Package'), ('SMD', 'Process_Type'), ('RoHS', 'Compliance')]
5046323-613 | STMicroelectronics | STM32G474VET6 | IC MCU ARM STM32G474VET6 1.71~3.6V 512Kbyte 32Bit 170MHz 213DMIPS 128KB SRAM LQFP100(14x14mm) SMD RoHS | IC MCU ARM | [5 empty] | 1.71~3.6V512Kbyte |  |  |  |  | 頻率: 170MHz; 尺寸: 14x14mm; 封裝: LQFP100; 法規: RoHS; 製程: SMD |  | IC MCU ARM 1.71~3.6V512Kbyte 170MHz 14x14mm LQFP100 | OT1.71~3.6V512Kbyte | 是 | NEED_REVIEW | duplicate_display_diff_pn | [('IC', 'Category'), ('MCU', 'Category'), ('ARM', 'Category'), ('STM32G474VET6', 'O'), ('1.71', 'Voltage'), ('~', 'Voltage'), ('3.6V', 'Voltage'), ('512Kbyte', 'Voltage'), ('32Bit', 'O'), ('170MHz', 'Frequency'), ('213DMIPS', 'O'), ('128KB', 'O'), ('SRAM', 'O'), ('LQFP100', 'Package'), ('(', 'IGNORE'), ('14x14mm', 'Size'), (')', 'IGNORE'), ('SMD', 'Process_Type'), ('RoHS', 'Compliance')]
5046334 | LINEAR | LTC4411ES5#TRMPBF LTC4411ES5#TRPBF | IC LTC4411 OR CTRLR P-CH 2.6~5.5V 2.6A 11 TSOT235 SMD RoHS | IC | [5 empty] | 2.6~5.5V | 2.6A |  |  |  | 封裝: 11; 類型: P - CH; 法規: RoHS; 製程: SMD |  | IC 2.6~5.5V 2.6A 11 P - CH | IC2.6~5.5V2.6A11 | 是 | AUTO |  | [('IC', 'Category'), ('LTC4411', 'O'), ('OR', 'O'), ('CTRLR', 'O'), ('P', 'Type'), ('-', 'Type'), ('CH', 'Type'), ('2.6', 'Voltage'), ('~', 'Voltage'), ('5.5V', 'Voltage'), ('2.6A', 'Current'), ('11', 'Package'), ('TSOT235', 'O'), ('SMD', 'Process_Type'), ('RoHS', 'Compliance')]
5048322-001 | WIZnet | W5500S2E-S1 | Module BRIDGE ETHR RS232 to TCP/IP 10/100 BASE-T/TX PHY 3.3V Ethernet transformer 34.00×24.00×12.40mm RoHS | Module BRIDGE Ethernet | [5 empty] | 3.3V |  |  |  |  | 尺寸: 34.00×24.00×12.40mm; 法規: RoHS |  | Module BRIDGE Ethernet 3.3V 34.00×24.00×12.40mm | OT3.3V | 是 | NEED_REVIEW | short_display20_len=6 | [('Module', 'Category'), ('BRIDGE', 'Category'), ('ETHR', 'O'), ('RS232', 'O'), ('to', 'O'), ('TCP', 'O'), ('/', 'O'), ('IP', 'O'), ('10', 'O'), ('/', 'O'), ('100', 'O'), ('BASE', 'O'), ('-', 'O'), ('T', 'O'), ('/', 'O'), ('TX', 'O'), ('PHY', 'O'), ('3.3V', 'Voltage'), ('Ethernet', 'Category'), ('transformer', 'O'), ('34.00', 'Size'), ('×', 'Size'), ('24.00', 'Size'), ('×', 'Size'), ('12.40mm', 'Size'), ('RoHS', 'Compliance')]
5048670-9333 | HUAI YANG(淮洋) | RA92KKEPMF | Rocker Switch Green with LED 6A 250V black P type 4 safety | Rocker LED | [5 empty] | 250V | 6A |  |  |  | 顏色: Green black; 類型: Switch P type 4; 法規: GREEN |  | Rocker LED 250V 6A Green black Switch P type 4 | OT250V6A | 是 | AUTO |  | [('Rocker', 'Category'), ('Switch', 'Type'), ('Green', 'Color'), ('with', 'O'), ('LED', 'Category'), ('6A', 'Current'), ('250V', 'Voltage'), ('black', 'Color'), ('P', 'Type'), ('type', 'Type'), ('4', 'Type'), ('safety', 'O')]
5048726 | MOLEX | 0484090003 | CONN Type A USB 3.0 Receptacle Dual Stacked VERT 17.88x14.5x15.62mm DIP RoHS | CONN USB Receptacle | [5 empty] | 3.0 |  |  |  |  | 尺寸: 17.88x14.5x15.62mm; 類型: Type; 法規: RoHS |  | CONN USB Receptacle 3.0 17.88x14.5x15.62mm Type | OT3.0 | 是 | NEED_REVIEW | short_display20_len=5 | [('CONN', 'Category'), ('Type', 'Type'), ('A', 'O'), ('USB', 'Category'), ('3.0', 'Voltage'), ('Receptacle', 'Category'), ('Dual', 'O'), ('Stacked', 'O'), ('VERT', 'O'), ('17.88x14.5x15.62mm', 'Size'), ('DIP', 'O'), ('RoHS', 'Compliance')]
51253-6904 | ADAM EVER(旗欣) Fullglory(褔軒) JST STM(信盛) TARNG YU(TYU) TKP(台灣駿品) | 25SH-B-04-TR 2533-04K FB250XH-WDR04WB S4B-XH-A M241854R TU3001WNR-04 8823-04 | CONN Socket 1x4P P=2.5mm 3A 250V R/A Natural DIP RoHS | CONN Socket | [5 empty] | 250V | 3A |  |  |  | 顏色: Natural; 間距: 2.5mm; 尺寸: P=2.5mm; 針腳數: 1x4P; 法規: RoHS |  | CONN Socket 250V 3A Natural 2.5mm P=2.5mm 1x4P | OT250V3A1x4P2.5mm | 是 | AUTO |  | [('CONN', 'Category'), ('Socket', 'Category'), ('1x4P', 'Pin_Count'), ('P', 'Size'), ('=', 'Size'), ('2.5mm', 'Size'), ('3A', 'Current'), ('250V', 'Voltage'), ('R', 'O'), ('/', 'O'), ('A', 'O'), ('Natural', 'Color'), ('DIP', 'O'), ('RoHS', 'Compliance')]
51315-008 | JST | B8B-PH-K-S(LF)(SN) | CONN, HEADER TOP-ENTRY 1x8P 2.0mm DIP, RoHS | CONN HEADER | [10 empty] | 尺寸: 2.0mm; 針腳數: 1x8P; 法規: RoHS |  | CONN HEADER 2.0mm 1x8P | OT1x8P2.0mm | 是 | AUTO |  | [('CONN', 'Category'), (',', 'IGNORE'), ('HEADER', 'Category'), ('TOP', 'O'), ('-', 'O'), ('ENTRY', 'O'), ('1x8P', 'Pin_Count'), ('2.0mm', 'Size'), ('DIP', 'O'), (',', 'IGNORE'), ('RoHS', 'Compliance')]
51707-003 | Fullglory(褔軒) | FB200PH3-WDR03WDB FB200PH3-WDR03WBB | CONN Socket 1x3P 250V 2A R/A P=2.0mm DIP RoHS | CONN Socket | [5 empty] | 250V | 2A |  |  |  | 間距: 2.0mm; 尺寸: P=2.0mm; 針腳數: 1x3P; 法規: RoHS |  | CONN Socket 250V 2A 2.0mm P=2.0mm 1x3P | OT250V2A1x3P2.0mm | 是 | AUTO |  | [('CONN', 'Category'), ('Socket', 'Category'), ('1x3P', 'Pin_Count'), ('250V', 'Voltage'), ('2A', 'Current'), ('R', 'O'), ('/', 'O'), ('A', 'O'), ('P', 'Size'), ('=', 'Size'), ('2.0mm', 'Size'), ('DIP', 'O'), ('RoHS', 'Compliance')]
5048671-001 | Fullglory(褔軒) | FDAK-FOBM-A06Y-S3 | CONN USB Type C Female VERT 1u" 8.94x7.0x10.4mm SMD RoHS | CONN USB |  |  |  |  | 1u | [5 empty] | 尺寸: 8.94x7.0x10.4mm; 類型: Type C; 法規: RoHS; 製程: SMD |  | CONN USB 1u 8.94x7.0x10.4mm Type C | OT1u8.94x7.0x10.4mm | 是 | AUTO |  | [('CONN', 'Category'), ('USB', 'Category'), ('Type', 'Type'), ('C', 'Type'), ('Female', 'O'), ('VERT', 'O'), ('1u', 'Inductance'), ('"', 'O'), ('8.94x7.0x10.4mm', 'Size'), ('SMD', 'Process_Type'), ('RoHS', 'Compliance')]
51373 | TE | 5650461-5 | CONN P=2.54mm 96 Position Assembly Receptacle Right Angle R Type DIP RoHS | CONN Assembly Receptacle | [10 empty] | 間距: 2.54mm; 尺寸: P=2.54mm; 針腳數: 96Position; 類型: Right Angle R Type; 法規: RoHS |  | CONN Assembly Receptacle 2.54mm P=2.54mm 96Position Right Angle R Type | OT96Position2.54mm | 是 | AUTO |  | [('CONN', 'Category'), ('P', 'Size'), ('=', 'Size'), ('2.54mm', 'Size'), ('96', 'Pin_Count'), ('Position', 'Pin_Count'), ('Assembly', 'Category'), ('Receptacle', 'Category'), ('Right', 'Type'), ('Angle', 'Type'), ('R', 'Type'), ('Type', 'Type'), ('DIP', 'O'), ('RoHS', 'Compliance')]
51623-24 | MOLEX | 3929-6248 | CONN HEADER, VERT 2X12P DIP, RoHS | CONN HEADER | [10 empty] | 針腳數: 2X12P; 法規: RoHS |  | CONN HEADER 2X12P | OT2X12P | 是 | NEED_REVIEW | short_display20_len=7 | [('CONN', 'Category'), ('HEADER', 'Category'), (',', 'IGNORE'), ('VERT', 'O'), ('2X12P', 'Pin_Count'), ('DIP', 'O'), (',', 'IGNORE'), ('RoHS', 'Compliance')]
46221 | LINEAR | LTC4303IMS8#PBF | IC, BUS BUFFER I2C MSOP-8P SMD, RoHS | IC | [10 empty] | 封裝: MSOP-; 針腳數: 8P; 法規: RoHS; 製程: SMD |  | IC MSOP- 8P | IC8PMSOP- | 是 | AUTO |  | [('IC', 'Category'), (',', 'IGNORE'), ('BUS', 'O'), ('BUFFER', 'O'), ('I2C', 'O'), ('MSOP', 'Package'), ('-', 'Package'), ('8P', 'Pin_Count'), ('SMD', 'Process_Type'), (',', 'IGNORE'), ('RoHS', 'Compliance')]
5048704-006 | P15J1L-06(LF) | P15J1L-06(LF) | CONN Right Angle Male Nylon Single UL94V0 06PIN 125V 1A P=1.5mm DIP RoHS | CONN | [5 empty] | 125V | 1A |  |  |  | 間距: 1.5mm; 尺寸: P=1.5mm; 針腳數: 06PIN; 類型: Right Angle; 法規: RoHS |  | CONN 125V 1A 1.5mm P=1.5mm 06PIN Right Angle | OT125V1A06PIN1.5mm | 是 | AUTO |  | [('CONN', 'Category'), ('Right', 'Type'), ('Angle', 'Type'), ('Male', 'O'), ('Nylon', 'O'), ('Single', 'O'), ('UL94V0', 'O'), ('06PIN', 'Pin_Count'), ('125V', 'Voltage'), ('1A', 'Current'), ('P', 'Size'), ('=', 'Size'), ('1.5mm', 'Size'), ('DIP', 'O'), ('RoHS', 'Compliance')]
42004-103 | AVX | 0603YC103KAT2A 0603YC103KA12A | CAP CER 10000pF(10nF)(0.01uF) 16V X7R 10% 0603 SMD RoHS | CAP |  |  | 10000pF | 103 |  | 16V |  | 10% |  |  | 介質: X7R; 封裝: 0603; 類型: CER; 法規: RoHS; 製程: SMD |  | CAP 10000pF 16V 10% X7R 0603 CER | CAP10316V10%0603X7R | 是 | AUTO |  | [('CAP', 'Category'), ('CER', 'Type'), ('10000pF', 'Capacitance'), ('(', 'IGNORE'), ('10nF', 'Capacitance'), (')', 'IGNORE'), ('(', 'IGNORE'), ('0.01uF', 'Capacitance'), (')', 'IGNORE'), ('16V', 'Voltage'), ('X7R', 'Temp_Code'), ('10', 'Tolerance'), ('%', 'Tolerance'), ('0603', 'Package'), ('SMD', 'Process_Type'), ('RoHS', 'Compliance')]
5040230-16R500 | EVER (天二) | TRL121010FR500P05Z | Low-RES 500mΩ(0.5Ω) 1W 1% <100ppm 1210 SMD RoHS | RES | 500mΩ | R5 | [5 empty] | 1% | 1W | <100ppm | 封裝: 1210; 法規: RoHS; 製程: SMD |  | RES 500mΩ 1% 1W <100ppm 1210 | RESR51%1W1210<100ppm | 是 | AUTO |  | [('Low', 'O'), ('-', 'O'), ('RES', 'Category'), ('500m', 'Resistance'), ('Ω', 'Resistance'), ('(', 'IGNORE'), ('0.5', 'Resistance'), ('Ω', 'Resistance'), (')', 'IGNORE'), ('1W', 'Power'), ('1', 'Tolerance'), ('%', 'Tolerance'), ('<', 'Temp_Coefficient'), ('100ppm', 'Temp_Coefficient'), ('1210', 'Package'), ('SMD', 'Process_Type'), ('RoHS', 'Compliance')]
5048775-207 | Fullglory | FM-25DV2-N1U14-A95 FM-25DV2-N1T14-A95 | CONN Pin SOCKET Vert P=2.54mm 2x7P 3A 500VAC H=3.5mm Black DIP Nylon RoHS | CONN Pin SOCKET | [5 empty] | 500VAC | 3A |  |  |  | 顏色: Black; 間距: 2.54mm; 尺寸: P=2.54mmH=3.5mm; 針腳數: 2x7P; 法規: RoHS |  | CONN Pin SOCKET 500VAC 3A Black 2.54mm P=2.54mmH=3.5mm 2x7P | OT500VAC3A2x7P2.54mm | 是 | AUTO |  | [('CONN', 'Category'), ('Pin', 'Category'), ('SOCKET', 'Category'), ('Vert', 'O'), ('P', 'Size'), ('=', 'Size'), ('2.54mm', 'Size'), ('2x7P', 'Pin_Count'), ('3A', 'Current'), ('500VAC', 'Voltage'), ('H', 'Size'), ('=', 'Size'), ('3.5mm', 'Size'), ('Black', 'Color'), ('DIP', 'O'), ('Nylon', 'O'), ('RoHS', 'Compliance')]
5043159-C8104 | MURATA | GRMJN65C1H104JE01J | CAP CER 0.1uF 50V 5% NP0(C0G) 0704 SMD RoHS | CAP |  |  | 0.1uF | 104 |  | 50V |  | 5% |  |  | 介質: NP0 C0G; 類型: CER; 法規: RoHS; 製程: SMD |  | CAP 0.1uF 50V 5% NP0 C0G CER | CAP10450V5%NP0 C0G | 是 | AUTO |  | [('CAP', 'Category'), ('CER', 'Type'), ('0.1uF', 'Capacitance'), ('50V', 'Voltage'), ('5', 'Tolerance'), ('%', 'Tolerance'), ('NP0', 'Temp_Code'), ('(', 'IGNORE'), ('C0G', 'Temp_Code'), (')', 'IGNORE'), ('0704', 'O'), ('SMD', 'Process_Type'), ('RoHS', 'Compliance')]
5044692 | Qingxian Zeming Langxi Electronic (ZEMING) (擇明朗熙) | ZMPT101L | Transformer Current-typ 2mA 0~1000V 19.2x16.7x18.6mm DIP RoHS | OT | [5 empty] | 0~1000V | 2mA |  |  |  | 尺寸: 19.2x16.7x18.6mm; 法規: RoHS |  | OT 0~1000V 2mA 19.2x16.7x18.6mm | OT0~1000V2mA | 是 | AUTO |  | [('Transformer', 'O'), ('Current', 'O'), ('-', 'O'), ('typ', 'O'), ('2mA', 'Current'), ('0', 'Voltage'), ('~', 'Voltage'), ('1000V', 'Voltage'), ('19.2x16.7x18.6mm', 'Size'), ('DIP', 'O'), ('RoHS', 'Compliance')]
46256-222 | T.I. (Texas Instruments) | 74LVC16244ADGGRG4 SN74LVC16244ADGG SN74LVC16244ADGGR | IC SN74LVC16244A 1.65~3.6V 16Bit Buffer/Driver 3-state TSSOP-48 SMD RoHS | IC Driver | [5 empty] | 1.65~3.6V |  |  |  |  | 封裝: SN74LVC16244ATSSOP-48; 法規: RoHS; 製程: SMD |  | IC Driver 1.65~3.6V SN74LVC16244ATSSOP-48 | OT1.65~3.6V | 是 | AUTO |  | [('IC', 'Category'), ('SN74LVC16244A', 'Package'), ('1.65', 'Voltage'), ('~', 'Voltage'), ('3.6V', 'Voltage'), ('16Bit', 'O'), ('Buffer', 'O'), ('/', 'O'), ('Driver', 'Category'), ('3', 'O'), ('-', 'O'), ('state', 'O'), ('TSSOP', 'Package'), ('-', 'Package'), ('48', 'Package'), ('SMD', 'Process_Type'), ('RoHS', 'Compliance')]
40206-1200 | ROHM | KTR10EZPF1200 | RES, 120Ω 1/8W 1% 0805 SMD, RoHS | RES | 120Ω | 120R | [5 empty] | 1% | 1/8W |  | 封裝: 0805; 法規: RoHS; 製程: SMD |  | RES 120Ω 1% 1/8W 0805 | RES120R1%1/8W0805 | 是 | AUTO |  | [('RES', 'Category'), (',', 'IGNORE'), ('120', 'Resistance'), ('Ω', 'Resistance'), ('1', 'Power'), ('/', 'Power'), ('8W', 'Power'), ('1', 'Tolerance'), ('%', 'Tolerance'), ('0805', 'Package'), ('SMD', 'Process_Type'), (',', 'IGNORE'), ('RoHS', 'Compliance')]
40206-6190 | PANASONIC ROHM VISHAY DALE YAGEO | ERJ-6ENF6190V KTR10EZPF6190 CRCW0805619RFKEAC RC0805FR-07619RL | RES 619Ω 1/8W 1% 0805 SMD RoHS | RES | 619Ω | 619R | [5 empty] | 1% | 1/8W |  | 封裝: 0805; 法規: RoHS; 製程: SMD |  | RES 619Ω 1% 1/8W 0805 | RES619R1%1/8W0805 | 是 | AUTO |  | [('RES', 'Category'), ('619', 'Resistance'), ('Ω', 'Resistance'), ('1', 'Power'), ('/', 'Power'), ('8W', 'Power'), ('1', 'Tolerance'), ('%', 'Tolerance'), ('0805', 'Package'), ('SMD', 'Process_Type'), ('RoHS', 'Compliance')]
40207-1004 | PANASONIC | ERJ-3EKF1004V | RES, 1MΩ 1/10W 1% 0603 SMD, RoHS | RES | 1MΩ | 1M0 | [5 empty] | 1% | 1/10W |  | 封裝: 0603; 法規: RoHS; 製程: SMD |  | RES 1MΩ 1% 1/10W 0603 | RES1M01%1/10W0603 | 是 | AUTO |  | [('RES', 'Category'), (',', 'IGNORE'), ('1M', 'Resistance'), ('Ω', 'Resistance'), ('1', 'Power'), ('/', 'Power'), ('10W', 'Power'), ('1', 'Tolerance'), ('%', 'Tolerance'), ('0603', 'Package'), ('SMD', 'Process_Type'), (',', 'IGNORE'), ('RoHS', 'Compliance')]
40207-1212 | ROHM | MCR03EZPFX1212 | RES, 12.1KΩ 1/10W 1% 0603 SMD, RoHS | RES | 12.1KΩ | 12K1 | [5 empty] | 1% | 1/10W |  | 封裝: 0603; 法規: RoHS; 製程: SMD |  | RES 12.1KΩ 1% 1/10W 0603 | RES12K11%1/10W0603 | 是 | AUTO |  | [('RES', 'Category'), (',', 'IGNORE'), ('12.1K', 'Resistance'), ('Ω', 'Resistance'), ('1', 'Power'), ('/', 'Power'), ('10W', 'Power'), ('1', 'Tolerance'), ('%', 'Tolerance'), ('0603', 'Package'), ('SMD', 'Process_Type'), (',', 'IGNORE'), ('RoHS', 'Compliance')]
40207-1501 | ROHM | MCR03EZPFX1501 | RES, 1.5KΩ 1/10W 1% 0603 SMD, RoHS | RES | 1.5KΩ | 1K5 | [5 empty] | 1% | 1/10W |  | 封裝: 0603; 法規: RoHS; 製程: SMD |  | RES 1.5KΩ 1% 1/10W 0603 | RES1K51%1/10W0603 | 是 | AUTO |  | [('RES', 'Category'), (',', 'IGNORE'), ('1.5K', 'Resistance'), ('Ω', 'Resistance'), ('1', 'Power'), ('/', 'Power'), ('10W', 'Power'), ('1', 'Tolerance'), ('%', 'Tolerance'), ('0603', 'Package'), ('SMD', 'Process_Type'), (',', 'IGNORE'), ('RoHS', 'Compliance')]
40207-1502 | ROHM | MCR03EZPFX1502 | RES, 15KΩ 1/10W 1% 0603 SMD, RoHS | RES | 15KΩ | 15K | [5 empty] | 1% | 1/10W |  | 封裝: 0603; 法規: RoHS; 製程: SMD |  | RES 15KΩ 1% 1/10W 0603 | RES15K1%1/10W0603 | 是 | AUTO |  | [('RES', 'Category'), (',', 'IGNORE'), ('15K', 'Resistance'), ('Ω', 'Resistance'), ('1', 'Power'), ('/', 'Power'), ('10W', 'Power'), ('1', 'Tolerance'), ('%', 'Tolerance'), ('0603', 'Package'), ('SMD', 'Process_Type'), (',', 'IGNORE'), ('RoHS', 'Compliance')]
40207-1823 | VISHAY DALE | CRCW0603182KFKEBC | RES 182KΩ 1/10W 1% 0603 SMD RoHS | RES | 182KΩ | 182K | [5 empty] | 1% | 1/10W |  | 封裝: 0603; 法規: RoHS; 製程: SMD |  | RES 182KΩ 1% 1/10W 0603 | RES182K1%1/10W0603 | 是 | AUTO |  | [('RES', 'Category'), ('182K', 'Resistance'), ('Ω', 'Resistance'), ('1', 'Power'), ('/', 'Power'), ('10W', 'Power'), ('1', 'Tolerance'), ('%', 'Tolerance'), ('0603', 'Package'), ('SMD', 'Process_Type'), ('RoHS', 'Compliance')]
40207-2402 | ROHM | MCR03EZPFX2402 | RES, 24KΩ 1/10W 1% 0603 SMD, RoHS | RES | 24KΩ | 24K | [5 empty] | 1% | 1/10W |  | 封裝: 0603; 法規: RoHS; 製程: SMD |  | RES 24KΩ 1% 1/10W 0603 | RES24K1%1/10W0603 | 是 | AUTO |  | [('RES', 'Category'), (',', 'IGNORE'), ('24K', 'Resistance'), ('Ω', 'Resistance'), ('1', 'Power'), ('/', 'Power'), ('10W', 'Power'), ('1', 'Tolerance'), ('%', 'Tolerance'), ('0603', 'Package'), ('SMD', 'Process_Type'), (',', 'IGNORE'), ('RoHS', 'Compliance')]
40207-3603 | PANASONIC ROHM VISHAY DALE YAGEO | ERJ-3EKF3603V KTR03EZPF3603 CRCW0603360KFKEA RC0603FR-07360KL | RES 360KΩ 1/10W 1% 0603 SMD RoHS | RES | 360KΩ | 360K | [5 empty] | 1% | 1/10W |  | 封裝: 0603; 法規: RoHS; 製程: SMD |  | RES 360KΩ 1% 1/10W 0603 | RES360K1%1/10W0603 | 是 | AUTO |  | [('RES', 'Category'), ('360K', 'Resistance'), ('Ω', 'Resistance'), ('1', 'Power'), ('/', 'Power'), ('10W', 'Power'), ('1', 'Tolerance'), ('%', 'Tolerance'), ('0603', 'Package'), ('SMD', 'Process_Type'), ('RoHS', 'Compliance')]
40208-2201 | ROHM | MCR01MZPF2201 | RES, 2.2KΩ 1/16W 1% 0402 SMD,RoHS | RES | 2.2KΩ | 2K2 | [5 empty] | 1% | 1/16W |  | 封裝: 0402; 法規: RoHS; 製程: SMD |  | RES 2.2KΩ 1% 1/16W 0402 | RES2K21%1/16W0402 | 是 | AUTO |  | [('RES', 'Category'), (',', 'IGNORE'), ('2.2K', 'Resistance'), ('Ω', 'Resistance'), ('1', 'Power'), ('/', 'Power'), ('16W', 'Power'), ('1', 'Tolerance'), ('%', 'Tolerance'), ('0402', 'Package'), ('SMD', 'Process_Type'), (',', 'IGNORE'), ('RoHS', 'Compliance')]
40208-5101 | ROHM | MCR01MZPF5101 | RES, 5.1KΩ 1/16W 1% 0402 SMD, RoHS | RES | 5.1KΩ | 5K1 | [5 empty] | 1% | 1/16W |  | 封裝: 0402; 法規: RoHS; 製程: SMD |  | RES 5.1KΩ 1% 1/16W 0402 | RES5K11%1/16W0402 | 是 | AUTO |  | [('RES', 'Category'), (',', 'IGNORE'), ('5.1K', 'Resistance'), ('Ω', 'Resistance'), ('1', 'Power'), ('/', 'Power'), ('16W', 'Power'), ('1', 'Tolerance'), ('%', 'Tolerance'), ('0402', 'Package'), ('SMD', 'Process_Type'), (',', 'IGNORE'), ('RoHS', 'Compliance')]
42015-4R7 | AVX | 06035A4R7CAT2A | CAP CER, 4.7pF 50V NPO 5% 0603 SMD, RoHS | CAP |  |  | 4.7pF | 4.7pF |  | 50V |  | 5% |  |  | 介質: NPO; 封裝: 0603; 類型: CER; 法規: RoHS; 製程: SMD |  | CAP 4.7pF 50V 5% NPO 0603 CER | CAP4.7pF50V5%0603NPO | 是 | AUTO |  | [('CAP', 'Category'), ('CER', 'Type'), (',', 'IGNORE'), ('4.7pF', 'Capacitance'), ('50V', 'Voltage'), ('NPO', 'O'), ('5', 'Tolerance'), ('%', 'Tolerance'), ('0603', 'Package'), ('SMD', 'Process_Type'), (',', 'IGNORE'), ('RoHS', 'Compliance')]
43612-0141 | DIODES | SMAJ14A | DIODE, TVS Uni 14V 400W DO-214AC(SMA), RoHS | DIODE | [5 empty] | 14V |  |  | 400W |  | 封裝: SMA; 類型: TVS; 法規: RoHS |  | DIODE 14V 400W SMA TVS | OT14V400WSMATVS | 是 | AUTO |  | [('DIODE', 'Category'), (',', 'IGNORE'), ('TVS', 'Type'), ('Uni', 'O'), ('14V', 'Voltage'), ('400W', 'Power'), ('DO', 'O'), ('-', 'O'), ('214AC', 'O'), ('(', 'IGNORE'), ('SMA', 'Package'), (')', 'IGNORE'), (',', 'IGNORE'), ('RoHS', 'Compliance')]
44751-2133120 | SAMTEC | SSQ-120-01-G-D | CONN SOCKET 2x20P Straight P=2.54mm Pin length=2.64mm 20u" Gold Contact DIP RoHS | CONN SOCKET Pin | [10 empty] | 間距: 2.54mm; 尺寸: P=2.54mmlength=2.64mm; 針腳數: 2x20P; 法規: RoHS |  | CONN SOCKET Pin 2.54mm P=2.54mmlength=2.64mm 2x20P | OT2x20P2.54mm | 是 | AUTO |  | [('CONN', 'Category'), ('SOCKET', 'Category'), ('2x20P', 'Pin_Count'), ('Straight', 'O'), ('P', 'Size'), ('=', 'Size'), ('2.54mm', 'Size'), ('Pin', 'Category'), ('length', 'Size'), ('=', 'Size'), ('2.64mm', 'Size'), ('20u', 'O'), ('"', 'O'), ('Gold', 'O'), ('Contact', 'O'), ('DIP', 'O'), ('RoHS', 'Compliance')]
46250-003 | T.I. (Texas Instruments) | TCA9539RTWR | IC TCA9539 I/O Expander 16Bit I²C, SMBus 400 kHz WQFN24 SMD RoHS | IC | [5 empty] | 400V |  |  | 400kHz |  | 頻率: 400kHz; 封裝: SMBusWQFN24; 法規: RoHS; 製程: SMD |  | IC 400V 400kHz SMBusWQFN24 | IC400V400kHz | 是 | AUTO |  | [('IC', 'Category'), ('TCA9539', 'O'), ('I', 'O'), ('/', 'O'), ('O', 'O'), ('Expander', 'O'), ('16Bit', 'O'), ('I', 'O'), ('²', 'O'), ('C', 'O'), (',', 'IGNORE'), ('SMBus', 'Package'), ('400', 'Power'), ('kHz', 'Power'), ('WQFN24', 'Package'), ('SMD', 'Process_Type'), ('RoHS', 'Compliance')]
46253-002 | ANALOG | LTC4331IUFD#PBF | IC LTC4331I I2C Slave EXTEND OVER DIFFERENTI 3~3.5V QFN20(4x5mm) SMD ROHS | IC | [5 empty] | 3~3.5V |  |  |  |  | 尺寸: 4x5mm; 封裝: QFN20; 法規: ROHS; 製程: SMD |  | IC 3~3.5V 4x5mm QFN20 | IC3~3.5VQFN204x5mm | 是 | AUTO |  | [('IC', 'Category'), ('LTC4331I', 'O'), ('I2C', 'O'), ('Slave', 'O'), ('EXTEND', 'O'), ('OVER', 'O'), ('DIFFERENTI', 'O'), ('3', 'Voltage'), ('~', 'Voltage'), ('3.5V', 'Voltage'), ('QFN20', 'Package'), ('(', 'IGNORE'), ('4x5mm', 'Size'), (')', 'IGNORE'), ('SMD', 'Process_Type'), ('ROHS', 'Compliance')]
46254-001 | ANALOG | ADM1186-1ARQZ | IC ADM1186 2.7~5.5V 4CH Supervisor Open Drain or Open Collector QSOP20 SMD RoHS | IC Drain | [5 empty] | 5.5V |  |  |  |  | 封裝: QSOP20; 針腳數: 4CH; 法規: RoHS; 製程: SMD |  | IC Drain 5.5V QSOP20 4CH | OT5.5V4CHQSOP20 | 是 | AUTO |  | [('IC', 'Category'), ('ADM1186', 'O'), ('2.7', 'O'), ('~', 'O'), ('5.5V', 'Voltage'), ('4CH', 'Pin_Count'), ('Supervisor', 'O'), ('Open', 'O'), ('Drain', 'Category'), ('or', 'IGNORE'), ('Open', 'O'), ('Collector', 'O'), ('QSOP20', 'Package'), ('SMD', 'Process_Type'), ('RoHS', 'Compliance')]
5044619 | MEC(登壹) | CDH5D28N-100M | IND, POWER 10uH 20% 1.5A 5.8x5.8x3mm SMD, RoHS | IND |  |  |  |  | 10uH |  | 1.5A | 20% |  |  | 尺寸: 5.8x5.8x3mm; 類型: POWER; 法規: RoHS; 製程: SMD |  | IND 10uH 1.5A 20% 5.8x5.8x3mm POWER | IND10uH1.5A20% | 是 | AUTO |  | [('IND', 'Category'), (',', 'IGNORE'), ('POWER', 'Type'), ('10uH', 'Inductance'), ('20', 'Tolerance'), ('%', 'Tolerance'), ('1.5A', 'Current'), ('5.8x5.8x3mm', 'Size'), ('SMD', 'Process_Type'), (',', 'IGNORE'), ('RoHS', 'Compliance')]
5044669-002 | MURATA | BNX023-01L BNX023-01K BNX023-01B | FILTER 1.0uF 20A 100V 5th Order Low Pass 2 Channel 4-SMD SMD RoHS | FILTER |  |  | 1.0uF | 105 |  | 100V | 20A |  |  |  | 類型: 5th Order; 法規: RoHS; 製程: SMD SMD |  | FILTER 1.0uF 100V 20A 5th Order | OT105100V20A | 是 | AUTO |  | [('FILTER', 'Category'), ('1.0uF', 'Capacitance'), ('20A', 'Current'), ('100V', 'Voltage'), ('5th', 'Type'), ('Order', 'Type'), ('Low', 'O'), ('Pass', 'O'), ('2', 'O'), ('Channel', 'O'), ('4', 'O'), ('-', 'O'), ('SMD', 'Process_Type'), ('SMD', 'Process_Type'), ('RoHS', 'Compliance')]
5045133 | DIODES | DFLS1100-7 | DIODE, SCHOTKY 100V 1A POWERDI123, RoHS | DIODE | [5 empty] | 100V | 1A |  |  |  | 封裝: POWERDI123; 類型: SCHOTKY; 法規: RoHS |  | DIODE 100V 1A POWERDI123 SCHOTKY | OT100V1APOWERDI123 | 是 | AUTO |  | [('DIODE', 'Category'), (',', 'IGNORE'), ('SCHOTKY', 'Type'), ('100V', 'Voltage'), ('1A', 'Current'), ('POWERDI123', 'O'), (',', 'IGNORE'), ('RoHS', 'Compliance')]
5046186 | RICHTEK | RT6200GE | IC, Step-Down Converter RT6200 36V 0.6A SOT23-6 SMD RoHS | IC | [5 empty] | 36V | 0.6A |  |  |  | 封裝: SOT23-6; 法規: RoHS; 製程: SMD |  | IC 36V 0.6A SOT23-6 | IC36V0.6ASOT23-6 | 是 | AUTO |  | [('IC', 'Category'), (',', 'IGNORE'), ('Step', 'O'), ('-', 'O'), ('Down', 'O'), ('Converter', 'O'), ('RT6200', 'O'), ('36V', 'Voltage'), ('0.6A', 'Current'), ('SOT23', 'Package'), ('-', 'Package'), ('6', 'Package'), ('SMD', 'Process_Type'), ('RoHS', 'Compliance')]
51218-23 | MOLEX | 90120-0123 | CONN, PIN HEADER STRAIGHT 1X3P 2.54mm DIP, RoHS | CONN PIN HEADER | [10 empty] | 尺寸: 2.54mm; 針腳數: 1X3P; 法規: RoHS |  | CONN PIN HEADER 2.54mm 1X3P | OT1X3P2.54mm | 是 | AUTO |  | [('CONN', 'Category'), (',', 'IGNORE'), ('PIN', 'Category'), ('HEADER', 'Category'), ('STRAIGHT', 'O'), ('1X3P', 'Pin_Count'), ('2.54mm', 'Size'), ('DIP', 'O'), (',', 'IGNORE'), ('RoHS', 'Compliance')]
51546-02 | MOLEX | 22-11-2022 | CONN HEADER, VERT 1X2P P=2.54mm DIP, RoHS | CONN HEADER | [10 empty] | 間距: 2.54mm; 尺寸: P=2.54mm; 針腳數: 1X2P; 法規: RoHS |  | CONN HEADER 2.54mm P=2.54mm 1X2P | OT1X2P2.54mmP=2.54mm | 是 | AUTO |  | [('CONN', 'Category'), ('HEADER', 'Category'), (',', 'IGNORE'), ('VERT', 'O'), ('1X2P', 'Pin_Count'), ('P', 'Size'), ('=', 'Size'), ('2.54mm', 'Size'), ('DIP', 'O'), (',', 'IGNORE'), ('RoHS', 'Compliance')]
51678-1210 | TE | 1761606-3 | CONN Header P=2.54mm 1A 500V 2x5P Vert Long Latches Black DIP RoHS | CONN Header Latches | [5 empty] | 500V | 1A |  |  |  | 顏色: Black; 間距: 2.54mm; 尺寸: P=2.54mm; 針腳數: 2x5P; 法規: RoHS |  | CONN Header Latches 500V 1A Black 2.54mm P=2.54mm 2x5P | OT500V1A2x5P2.54mm | 是 | AUTO |  | [('CONN', 'Category'), ('Header', 'Category'), ('P', 'Size'), ('=', 'Size'), ('2.54mm', 'Size'), ('1A', 'Current'), ('500V', 'Voltage'), ('2x5P', 'Pin_Count'), ('Vert', 'O'), ('Long', 'O'), ('Latches', 'Category'), ('Black', 'Color'), ('DIP', 'O'), ('RoHS', 'Compliance')]
54410-002 | LINEAR | LT8650SIV#PBF LT8650SIV#TRPBF | IC REG BCK LT8650SI 3.3V/5V 4A Dual-CH 32LQFN SMD RoHS | IC | [5 empty] | 3.3V/5V | 4A |  |  |  | 封裝: 32LQFN; 類型: CH; 法規: RoHS; 製程: SMD |  | IC 3.3V/5V 4A 32LQFN CH | IC3.3V/5V4A32LQFNCH | 是 | AUTO |  | [('IC', 'Category'), ('REG', 'O'), ('BCK', 'O'), ('LT8650SI', 'O'), ('3.3V', 'Voltage'), ('/', 'Voltage'), ('5V', 'Voltage'), ('4A', 'Current'), ('Dual', 'O'), ('-', 'O'), ('CH', 'Type'), ('32LQFN', 'Package'), ('SMD', 'Process_Type'), ('RoHS', 'Compliance')]
54877-701 | TDK | ACM12V-701-2PL-TL00 | FILTER CMC 2LN Choke 700Ω 6mΩ 8A 80V AEC-Q200 12×11×6mm SMD RoHS | FILTER Choke | 700Ω | 700R |  |  |  | 80V | 8A |  |  |  | 尺寸: 12×11×6mm; 針腳數: 2LN; 法規: RoHS; 製程: SMD |  | FILTER Choke 700Ω 80V 8A 12×11×6mm 2LN | OT700R80V8A2LN | 是 | AUTO |  | [('FILTER', 'Category'), ('CMC', 'O'), ('2LN', 'Pin_Count'), ('Choke', 'Category'), ('700', 'Resistance'), ('Ω', 'Resistance'), ('6m', 'Resistance'), ('Ω', 'Resistance'), ('8A', 'Current'), ('80V', 'Voltage'), ('AEC', 'O'), ('-', 'O'), ('Q200', 'O'), ('12', 'Size'), ('×', 'Size'), ('11', 'Size'), ('×', 'Size'), ('6mm', 'Size'), ('SMD', 'Process_Type'), ('RoHS', 'Compliance')]
54878-101 | COILCRAFT | XFL5030-102MEC XFL5030-102MEB XFL5030-102MED | IND Shiedlded 1uH ±20% 4.2mΩ 5.4A 5030 52x54x31mm SMD RoHS | IND | 4.2mΩ | R0042 |  |  | 1uH |  | 5.4A | ±20% |  |  | 尺寸: 52x54x31mm; 法規: RoHS; 製程: SMD |  | IND 4.2mΩ 1uH 5.4A ±20% 52x54x31mm | INDR00421uH5.4A±20% | 是 | AUTO |  | [('IND', 'Category'), ('Shiedlded', 'O'), ('1uH', 'Inductance'), ('±', 'Tolerance'), ('20', 'Tolerance'), ('%', 'Tolerance'), ('4.2m', 'Resistance'), ('Ω', 'Resistance'), ('5.4A', 'Current'), ('5030', 'O'), ('52x54x31mm', 'Size'), ('SMD', 'Process_Type'), ('RoHS', 'Compliance')]
46692-004 | T.I. (Texas Instruments) | SN74LVC827APW SN74LVC827APWR SN74LVC827APWT | IC SN74LVC827A Buffers line Drivers 10bit 3State Output 1.65~3.6V TSSOP24 SMD RoHS | IC Buffers Drivers | [5 empty] | 3State1.653.6V |  |  |  |  | 封裝: SN74LVC827ATSSOP24; 針腳數: 10bit; 法規: RoHS; 製程: SMD |  | IC Buffers Drivers 3State1.653.6V SN74LVC827ATSSOP24 10bit | OT3State1.653.6V | 是 | AUTO |  | [('IC', 'Category'), ('SN74LVC827A', 'Package'), ('Buffers', 'Category'), ('line', 'O'), ('Drivers', 'Category'), ('10bit', 'Pin_Count'), ('3State', 'Voltage'), ('Output', 'O'), ('1.65', 'Voltage'), ('~', 'O'), ('3.6V', 'Voltage'), ('TSSOP24', 'Package'), ('SMD', 'Process_Type'), ('RoHS', 'Compliance')]
5046335-002 | T.I. (Texas Instruments) | TCA9546APWR | IC TCA9546A 4-CH 1.65~5.5-V I2C SMBus switch with reset Function TSSOP-16 SMD RoHS | IC | [5 empty] | 5.5-V |  |  |  |  | 封裝: SMBusTSSOP-16; 類型: 4 - CH switch; 法規: RoHS; 製程: SMD |  | IC 5.5-V SMBusTSSOP-16 4 - CH switch | IC5.5-VSMBusTSSOP-16 | 是 | AUTO |  | [('IC', 'Category'), ('TCA9546A', 'O'), ('4', 'Type'), ('-', 'Type'), ('CH', 'Type'), ('1.65', 'O'), ('~', 'O'), ('5.5', 'Voltage'), ('-', 'Voltage'), ('V', 'Voltage'), ('I2C', 'O'), ('SMBus', 'Package'), ('switch', 'Type'), ('with', 'O'), ('reset', 'O'), ('Function', 'O'), ('TSSOP', 'Package'), ('-', 'Package'), ('16', 'Package'), ('SMD', 'Process_Type'), ('RoHS', 'Compliance')]
51645-10 | MOLEX | 26-48-1105 A-41671-C10A197 | CONN PIN HEADER P=3.96mm 1x10P 7A 250V Friction Lock VERT Breakaway DIP RoHS | CONN PIN HEADER | [5 empty] | 250V | 7A |  |  |  | 間距: 3.96mm; 尺寸: P=3.96mm; 針腳數: 1x10P; 法規: RoHS |  | CONN PIN HEADER 250V 7A 3.96mm P=3.96mm 1x10P | OT250V7A1x10P3.96mm | 是 | AUTO |  | [('CONN', 'Category'), ('PIN', 'Category'), ('HEADER', 'Category'), ('P', 'Size'), ('=', 'Size'), ('3.96mm', 'Size'), ('1x10P', 'Pin_Count'), ('7A', 'Current'), ('250V', 'Voltage'), ('Friction', 'O'), ('Lock', 'O'), ('VERT', 'O'), ('Breakaway', 'O'), ('DIP', 'O'), ('RoHS', 'Compliance')]
51370-024 | TE | 8-5530843-3 | CONN Card Edge gold plating Dual Vert P=2.54mm 2x12P 3A Black H=15.494mm DIP RoHS | CONN Card Edge | [6 empty] | 3A |  |  |  | 顏色: Black; 間距: 2.54mm; 尺寸: P=2.54mmH=15.494mm; 針腳數: 2x12P; 法規: RoHS |  | CONN Card Edge 3A Black 2.54mm P=2.54mmH=15.494mm 2x12P | OT3A2x12P2.54mm | 是 | AUTO |  | [('CONN', 'Category'), ('Card', 'Category'), ('Edge', 'Category'), ('gold', 'O'), ('plating', 'O'), ('Dual', 'O'), ('Vert', 'O'), ('P', 'Size'), ('=', 'Size'), ('2.54mm', 'Size'), ('2x12P', 'Pin_Count'), ('3A', 'Current'), ('Black', 'Color'), ('H', 'Size'), ('=', 'Size'), ('15.494mm', 'Size'), ('DIP', 'O'), ('RoHS', 'Compliance')]
51546-04 | MOLEX | 22-11-2042 | CONN HEADER, VERT 1X4P P=2.54mm DIP, RoHS | CONN HEADER | [10 empty] | 間距: 2.54mm; 尺寸: P=2.54mm; 針腳數: 1X4P; 法規: RoHS |  | CONN HEADER 2.54mm P=2.54mm 1X4P | OT1X4P2.54mmP=2.54mm | 是 | AUTO |  | [('CONN', 'Category'), ('HEADER', 'Category'), (',', 'IGNORE'), ('VERT', 'O'), ('1X4P', 'Pin_Count'), ('P', 'Size'), ('=', 'Size'), ('2.54mm', 'Size'), ('DIP', 'O'), (',', 'IGNORE'), ('RoHS', 'Compliance')]
40208-1203 | ROHM | MCR01MZPF1203 | RES, 120KΩ 1/16W 1% 0402 SMD, RoHS | RES | 120KΩ | 120K | [5 empty] | 1% | 1/16W |  | 封裝: 0402; 法規: RoHS; 製程: SMD |  | RES 120KΩ 1% 1/16W 0402 | RES120K1%1/16W0402 | 是 | AUTO |  | [('RES', 'Category'), (',', 'IGNORE'), ('120K', 'Resistance'), ('Ω', 'Resistance'), ('1', 'Power'), ('/', 'Power'), ('16W', 'Power'), ('1', 'Tolerance'), ('%', 'Tolerance'), ('0402', 'Package'), ('SMD', 'Process_Type'), (',', 'IGNORE'), ('RoHS', 'Compliance')]
40208-1273 | ROHM | MCR01MZPF1273 | RES, 127KΩ 1/16W 1% 0402 SMD, RoHS | RES | 127KΩ | 127K | [5 empty] | 1% | 1/16W |  | 封裝: 0402; 法規: RoHS; 製程: SMD |  | RES 127KΩ 1% 1/16W 0402 | RES127K1%1/16W0402 | 是 | AUTO |  | [('RES', 'Category'), (',', 'IGNORE'), ('127K', 'Resistance'), ('Ω', 'Resistance'), ('1', 'Power'), ('/', 'Power'), ('16W', 'Power'), ('1', 'Tolerance'), ('%', 'Tolerance'), ('0402', 'Package'), ('SMD', 'Process_Type'), (',', 'IGNORE'), ('RoHS', 'Compliance')]
40208-5102 | VISHAY DALE | CRCW040251K0FKEDC | RES, 51KΩ 1/16W 1% 0402 SMD,RoHS | RES | 51KΩ | 51K | [5 empty] | 1% | 1/16W |  | 封裝: 0402; 法規: RoHS; 製程: SMD |  | RES 51KΩ 1% 1/16W 0402 | RES51K1%1/16W0402 | 是 | AUTO |  | [('RES', 'Category'), (',', 'IGNORE'), ('51K', 'Resistance'), ('Ω', 'Resistance'), ('1', 'Power'), ('/', 'Power'), ('16W', 'Power'), ('1', 'Tolerance'), ('%', 'Tolerance'), ('0402', 'Package'), ('SMD', 'Process_Type'), (',', 'IGNORE'), ('RoHS', 'Compliance')]
40208-6200 | ROHM | MCR01MZPF6200 | RES, 620Ω 1/16W 1% 0402 SMD,RoHS | RES | 620Ω | 620R | [5 empty] | 1% | 1/16W |  | 封裝: 0402; 法規: RoHS; 製程: SMD |  | RES 620Ω 1% 1/16W 0402 | RES620R1%1/16W0402 | 是 | AUTO |  | [('RES', 'Category'), (',', 'IGNORE'), ('620', 'Resistance'), ('Ω', 'Resistance'), ('1', 'Power'), ('/', 'Power'), ('16W', 'Power'), ('1', 'Tolerance'), ('%', 'Tolerance'), ('0402', 'Package'), ('SMD', 'Process_Type'), (',', 'IGNORE'), ('RoHS', 'Compliance')]
42004-104 | AVX | 0603YC104KAT2A 0603YC104KAT4A | CAP CER 100nF(0.1uF) 16V X7R 10% 0603 SMD RoHS | CAP |  |  | 100nF | 104 |  | 16V |  | 10% |  |  | 介質: X7R; 封裝: 0603; 類型: CER; 法規: RoHS; 製程: SMD |  | CAP 100nF 16V 10% X7R 0603 CER | CAP10416V10%0603X7R | 是 | AUTO |  | [('CAP', 'Category'), ('CER', 'Type'), ('100nF', 'Capacitance'), ('(', 'IGNORE'), ('0.1uF', 'Capacitance'), (')', 'IGNORE'), ('16V', 'Voltage'), ('X7R', 'Temp_Code'), ('10', 'Tolerance'), ('%', 'Tolerance'), ('0603', 'Package'), ('SMD', 'Process_Type'), ('RoHS', 'Compliance')]
42100-105 | AVX | 12105C105KAT2A | CAP CER, 1uF(1000nF) 50V X7R 10% 1210 SMD, RoHS | CAP |  |  | 1uF | 105 |  | 50V |  | 10% |  |  | 介質: X7R; 封裝: 1210; 類型: CER; 法規: RoHS; 製程: SMD |  | CAP 1uF 50V 10% X7R 1210 CER | CAP10550V10%1210X7R | 是 | AUTO |  | [('CAP', 'Category'), ('CER', 'Type'), (',', 'IGNORE'), ('1uF', 'Capacitance'), ('(', 'IGNORE'), ('1000nF', 'Capacitance'), (')', 'IGNORE'), ('50V', 'Voltage'), ('X7R', 'Temp_Code'), ('10', 'Tolerance'), ('%', 'Tolerance'), ('1210', 'Package'), ('SMD', 'Process_Type'), (',', 'IGNORE'), ('RoHS', 'Compliance')]
43002 | DIODES | MMBTA06-7-F | TRANS, NPN 80V 500mA SOT-23-3 SMD, RoHS | TRANS | [5 empty] | 80V | 500mA |  |  |  | 封裝: SOT-23-3; 類型: NPN; 法規: RoHS; 製程: SMD |  | TRANS 80V 500mA SOT-23-3 NPN | OT80V500mASOT-23-3 | 是 | AUTO |  | [('TRANS', 'Category'), (',', 'IGNORE'), ('NPN', 'O'), ('80V', 'Voltage'), ('500mA', 'Current'), ('SOT', 'Package'), ('-', 'Package'), ('23', 'Package'), ('-', 'Package'), ('3', 'Package'), ('SMD', 'Process_Type'), (',', 'IGNORE'), ('RoHS', 'Compliance')]
43570-025 | STMicroelectronics | STPS2L25U | DIODE SCHOTTKY, 25V 2A SMB, RoHS | DIODE | [5 empty] | 25V | 2A |  |  |  | 封裝: SMB; 類型: SCHOTTKY; 法規: RoHS |  | DIODE 25V 2A SMB SCHOTTKY | OT25V2ASMBSCHOTTKY | 是 | AUTO |  | [('DIODE', 'Category'), ('SCHOTTKY', 'Type'), (',', 'IGNORE'), ('25V', 'Voltage'), ('2A', 'Current'), ('SMB', 'Package'), (',', 'IGNORE'), ('RoHS', 'Compliance')]
5044690-00101 | EATON | EXL1V0402-1R0-R | IND High current 1uH ±20% 8A 10.6mΩ 4.4x4.4x1.9mm(0402) SMD RoHS | IND | 10.6mΩ | R0106 |  |  | 1uH |  | 8A | ±20% |  |  | 尺寸: 4.4x4.4x1.9mm; 封裝: 0402; 法規: RoHS; 製程: SMD |  | IND 10.6mΩ 1uH 8A ±20% 4.4x4.4x1.9mm 0402 | INDR01061uH8A±20% | 是 | AUTO |  | [('IND', 'Category'), ('High', 'O'), ('current', 'O'), ('1uH', 'Inductance'), ('±', 'Tolerance'), ('20', 'Tolerance'), ('%', 'Tolerance'), ('8A', 'Current'), ('10.6m', 'Resistance'), ('Ω', 'Resistance'), ('4.4x4.4x1.9mm', 'Size'), ('(', 'IGNORE'), ('0402', 'Package'), (')', 'IGNORE'), ('SMD', 'Process_Type'), ('RoHS', 'Compliance')]
5045118 | Kingbright | L-130WDT/1EGW-CA | LED, T-1 (3mm) Right angle LED indicator DIP, RoHS | LED LED | [10 empty] | 尺寸: 3mm; 類型: Right angle; 法規: RoHS |  | LED LED 3mm Right angle | OT3mmRight angle | 是 | AUTO |  | [('LED', 'Category'), (',', 'IGNORE'), ('T', 'O'), ('-', 'O'), ('1', 'O'), ('(', 'IGNORE'), ('3mm', 'Size'), (')', 'IGNORE'), ('Right', 'Type'), ('angle', 'Type'), ('LED', 'Category'), ('indicator', 'O'), ('DIP', 'O'), (',', 'IGNORE'), ('RoHS', 'Compliance')]
5045289 | Vishay | SiA437DJ-T1-GE3 | MOSFET P-CH 20V 29.7A D-S PPAK SC70 SMD RoHS | MOSFET | [5 empty] | 20V | 29.7A |  |  |  | 類型: P - CH; 法規: RoHS; 製程: SMD |  | MOSFET 20V 29.7A P - CH | OT20V29.7AP - CH | 是 | AUTO |  | [('MOSFET', 'Category'), ('P', 'Type'), ('-', 'Type'), ('CH', 'Type'), ('20V', 'Voltage'), ('29.7A', 'Current'), ('D', 'O'), ('-', 'O'), ('S', 'O'), ('PPAK', 'O'), ('SC70', 'O'), ('SMD', 'Process_Type'), ('RoHS', 'Compliance')]
5046233-001 | EPSON | RX8900CE UB | IC,RTC IC Clock/Calendar I²C, 2-Wire Serial 10-SMD, RoHS | IC IC | [10 empty] | 封裝: 10-; 法規: RoHS; 製程: SMD |  | IC IC 10- | OT10- | 是 | NEED_REVIEW | ner_low_valid_6/20 | [('IC', 'Category'), (',', 'IGNORE'), ('RTC', 'O'), ('IC', 'Category'), ('Clock', 'O'), ('/', 'O'), ('Calendar', 'O'), ('I', 'O'), ('²', 'O'), ('C', 'O'), (',', 'IGNORE'), ('2', 'O'), ('-', 'O'), ('Wire', 'O'), ('Serial', 'O'), ('10', 'Package'), ('-', 'Package'), ('SMD', 'Process_Type'), (',', 'IGNORE'), ('RoHS', 'Compliance')]
5046258-2316 | STMicroelectronics | STM32F411CEU6 | IC STM32F411 32BIT MCU+FPU 512KB UFQFPN48 RoHS | IC MCU | [10 empty] | 封裝: UFQFPN48; 針腳數: 512KB; 法規: RoHS |  | IC MCU UFQFPN48 512KB | OT512KBUFQFPN48 | 是 | AUTO |  | [('IC', 'Category'), ('STM32F411', 'O'), ('32BIT', 'O'), ('MCU', 'Category'), ('+', 'O'), ('FPU', 'O'), ('512KB', 'Pin_Count'), ('UFQFPN48', 'Package'), ('RoHS', 'Compliance')]
5046268-002 | T.I. (Texas Instruments) | LP5912-1.0DRVR LP5912-1.0DRVT | IC REG LINEAR LP5912-1.0DRV 1.0V 500mA WSON6 SMD RoHS | IC | [5 empty] | 1.0DRV1.0V | 500mA |  |  |  | 封裝: -WSON6; 法規: RoHS; 製程: SMD |  | IC 1.0DRV1.0V 500mA -WSON6 | IC1.0DRV1.0V500mA | 是 | AUTO |  | [('IC', 'Category'), ('REG', 'O'), ('LINEAR', 'O'), ('LP5912', 'O'), ('-', 'Package'), ('1.0DRV', 'Voltage'), ('1.0V', 'Voltage'), ('500mA', 'Current'), ('WSON6', 'Package'), ('SMD', 'Process_Type'), ('RoHS', 'Compliance')]
5046331-001 | T.I. (Texas Instruments) | TS3A27518EPWR | IC SWITCH TS3A27518E 6CH qSPI 1:2 L-4 1.65~3.6V TSSOP24 SMD RoHS | IC |  |  |  |  | 6CH | 1.653.6V |  |  | 1:2L |  | 封裝: qSPI-4TSSOP24; 類型: SWITCH; 法規: RoHS; 製程: SMD |  | IC 6CH 1.653.6V 1:2L qSPI-4TSSOP24 SWITCH | IC6CH1.653.6V1:2L | 是 | AUTO |  | [('IC', 'Category'), ('SWITCH', 'Type'), ('TS3A27518E', 'O'), ('6CH', 'Inductance'), ('qSPI', 'Package'), ('1', 'Power'), (':', 'Power'), ('2', 'Power'), ('L', 'Power'), ('-', 'Package'), ('4', 'Package'), ('1.65', 'Voltage'), ('~', 'O'), ('3.6V', 'Voltage'), ('TSSOP24', 'Package'), ('SMD', 'Process_Type'), ('RoHS', 'Compliance')]
5046332 | T.I. (Texas Instruments) | TPS61022RWUR TPS61022RWUT | IC Boost Converter TPS61022 8A 0.5~5.5V Ultra-Low Input Voltage VQFN7 SMD ROHS | IC | [5 empty] | 0.5~5.5V | 8A |  |  |  | 封裝: VQFN7; 法規: ROHS; 製程: SMD |  | IC 0.5~5.5V 8A VQFN7 | IC0.5~5.5V8AVQFN7 | 是 | AUTO |  | [('IC', 'Category'), ('Boost', 'O'), ('Converter', 'O'), ('TPS61022', 'O'), ('8A', 'Current'), ('0.5', 'Voltage'), ('~', 'Voltage'), ('5.5V', 'Voltage'), ('Ultra', 'O'), ('-', 'O'), ('Low', 'O'), ('Input', 'O'), ('Voltage', 'O'), ('VQFN7', 'Package'), ('SMD', 'Process_Type'), ('ROHS', 'Compliance')]
5046337-002 | ON SEMI. | FSUSB42MUX | IC FSUSB42MUX 2.4~4.4V USB Switch Two-Port DPDT MSOP10SMD RoHS | IC USB | [5 empty] | 4.4V |  |  |  |  | 封裝: DPDTMSOP10SMD; 類型: Switch; 法規: RoHS |  | IC USB 4.4V DPDTMSOP10SMD Switch | OT4.4VDPDTMSOP10SMD | 是 | AUTO |  | [('IC', 'Category'), ('FSUSB42MUX', 'O'), ('2.4', 'O'), ('~', 'O'), ('4.4V', 'Voltage'), ('USB', 'Category'), ('Switch', 'Type'), ('Two', 'O'), ('-', 'O'), ('Port', 'O'), ('DPDT', 'Package'), ('MSOP10SMD', 'Package'), ('RoHS', 'Compliance')]
5046339 | MPS | MP28164 MP28164GD-Z | IC MP28164 REG BUCK BST ADJ 1.8~5.5V 4.2A 11QFN SMD RoHS | IC | [5 empty] | 1.8~5.5V | 4.2A |  |  |  | 封裝: 11QFN; 法規: RoHS; 製程: SMD |  | IC 1.8~5.5V 4.2A 11QFN | IC1.8~5.5V4.2A11QFN | 是 | AUTO |  | [('IC', 'Category'), ('MP28164', 'O'), ('REG', 'O'), ('BUCK', 'O'), ('BST', 'O'), ('ADJ', 'O'), ('1.8', 'Voltage'), ('~', 'Voltage'), ('5.5V', 'Voltage'), ('4.2A', 'Current'), ('11QFN', 'Package'), ('SMD', 'Process_Type'), ('RoHS', 'Compliance')]
5048757-421 | HUAI YANG(淮洋) | HPJC3024M-DPB0AS0N4 | CONN φ3.5x14mm DC Phone Jack Socket With M6 nut D Option Silver/Nickel Plating 17.7x11.5x6.2mm DIP RoHS | CONN Socket nut | [10 empty] | 顏色: Silver; 間距: 5x14mm; 尺寸: 3.5x14mm17.7x11.5x6.2mm; 類型: Phone Jack; 法規: RoHS |  | CONN Socket nut Silver 5x14mm 3.5x14mm17.7x11.5x6.2mm Phone Jack | OT5x14mm | 是 | AUTO |  | [('CONN', 'Category'), ('φ', 'O'), ('3.5x14mm', 'Size'), ('DC', 'O'), ('Phone', 'Type'), ('Jack', 'Type'), ('Socket', 'Category'), ('With', 'O'), ('M6', 'O'), ('nut', 'Category'), ('D', 'O'), ('Option', 'O'), ('Silver', 'Color'), ('/', 'O'), ('Nickel', 'O'), ('Plating', 'O'), ('17.7x11.5x6.2mm', 'Size'), ('DIP', 'O'), ('RoHS', 'Compliance')]
5048758 | HUAI YANG(淮洋) | HSSS-SK-12F14-EG2 | Switch Side Knob slide 30V 0.3A 13x5.7x6.1mm DIP RoHS | OT | [5 empty] | 30V | 0.3A |  |  |  | 尺寸: 13x5.7x6.1mm; 類型: Switch Side Knob; 法規: RoHS |  | OT 30V 0.3A 13x5.7x6.1mm Switch Side Knob | OT30V0.3A | 是 | AUTO |  | [('Switch', 'Type'), ('Side', 'Type'), ('Knob', 'Type'), ('slide', 'O'), ('30V', 'Voltage'), ('0.3A', 'Current'), ('13x5.7x6.1mm', 'Size'), ('DIP', 'O'), ('RoHS', 'Compliance')]
5048763-000 | HUAI YANG(淮洋) | HTS4-2BN-0 | SW SPST 30mA 30VDC 200gf Black PA UL94V2 ABS Brass Gold φ12x15.3mm DIP RoHS | SW | [5 empty] | 30VDC | 30mA |  |  |  | 顏色: Black Brass; 尺寸: 12x15.3mm; 針腳數: 200gf; 法規: RoHS |  | SW 30VDC 30mA Black Brass 12x15.3mm 200gf | OT30VDC30mA200gf | 是 | AUTO |  | [('SW', 'Category'), ('SPST', 'O'), ('30mA', 'Current'), ('30VDC', 'Voltage'), ('200gf', 'Pin_Count'), ('Black', 'Color'), ('PA', 'O'), ('UL94V2', 'O'), ('ABS', 'O'), ('Brass', 'Color'), ('Gold', 'O'), ('φ', 'O'), ('12x15.3mm', 'Size'), ('DIP', 'O'), ('RoHS', 'Compliance')]
5048775-108 | Fullglory(褔軒) Fullglory(褔軒) | FM-25DV1-N1D08-A47 FM-25DV1-N1U08-A47 | CONN Pin SOCKET Vert P=2.54mm 1x8P 3A 500VAC insulation=3.5mm Black DIP Nylon RoHS | CONN Pin SOCKET insulation | [5 empty] | 500VAC | 3A |  |  |  | 顏色: Black; 間距: 2.54mm; 尺寸: P=2.54mm=3.5mm; 針腳數: 1x8P; 法規: RoHS |  | CONN Pin SOCKET insulation 500VAC 3A Black 2.54mm P=2.54mm=3.5mm 1x8P | OT500VAC3A1x8P2.54mm | 是 | AUTO |  | [('CONN', 'Category'), ('Pin', 'Category'), ('SOCKET', 'Category'), ('Vert', 'O'), ('P', 'Size'), ('=', 'Size'), ('2.54mm', 'Size'), ('1x8P', 'Pin_Count'), ('3A', 'Current'), ('500VAC', 'Voltage'), ('insulation', 'Category'), ('=', 'Size'), ('3.5mm', 'Size'), ('Black', 'Color'), ('DIP', 'O'), ('Nylon', 'O'), ('RoHS', 'Compliance')]
5048775-220 | Fullglory(褔軒) Fullglory(褔軒) | FM-25DV2-N1D40-A59 FM-25DV2-N1U40-A59 | CONN Pin SOCKET Vert P=2.54mm 2x20P 3A 500VAC insulation=3.5mm Black DIP Nylon RoHS | CONN Pin SOCKET insulation | [5 empty] | 500VAC | 3A |  |  |  | 顏色: Black; 間距: 2.54mm; 尺寸: P=2.54mm=3.5mm; 針腳數: 2x20P; 法規: RoHS |  | CONN Pin SOCKET insulation 500VAC 3A Black 2.54mm P=2.54mm=3.5mm 2x20P | OT500VAC3A2x20P | 是 | AUTO |  | [('CONN', 'Category'), ('Pin', 'Category'), ('SOCKET', 'Category'), ('Vert', 'O'), ('P', 'Size'), ('=', 'Size'), ('2.54mm', 'Size'), ('2x20P', 'Pin_Count'), ('3A', 'Current'), ('500VAC', 'Voltage'), ('insulation', 'Category'), ('=', 'Size'), ('3.5mm', 'Size'), ('Black', 'Color'), ('DIP', 'O'), ('Nylon', 'O'), ('RoHS', 'Compliance')]
5048777-104 | Fullglory(褔軒) | FM-12DV1-91D04-A58 | CONN Pin SOCKET Vert P=1.27mm 1x4P Insulator=3.4mm 1A 300VAC Black DIP Nylon RoHS | CONN Pin SOCKET Insulator | [5 empty] | 300VAC | 1A |  |  |  | 顏色: Black; 間距: 1.27mm; 尺寸: P=1.27mm=3.4mm; 針腳數: 1x4P; 法規: RoHS |  | CONN Pin SOCKET Insulator 300VAC 1A Black 1.27mm P=1.27mm=3.4mm 1x4P | OT300VAC1A1x4P1.27mm | 是 | AUTO |  | [('CONN', 'Category'), ('Pin', 'Category'), ('SOCKET', 'Category'), ('Vert', 'O'), ('P', 'Size'), ('=', 'Size'), ('1.27mm', 'Size'), ('1x4P', 'Pin_Count'), ('Insulator', 'Category'), ('=', 'Size'), ('3.4mm', 'Size'), ('1A', 'Current'), ('300VAC', 'Voltage'), ('Black', 'Color'), ('DIP', 'O'), ('Nylon', 'O'), ('RoHS', 'Compliance')]
51677-001 | Fullglory(褔軒) | FTPC24-FBR-1S-AA7 | USB Type C Female 90∘ 3A 100V Right Angle L=9.85mm 24PIN G/F standard DIP RoHS | USB | [5 empty] | 100V | 3A |  |  |  | 間距: 9.85mm; 尺寸: L=9.85mm; 針腳數: 24PIN; 類型: Type C Right Angle; 法規: RoHS |  | USB 100V 3A 9.85mm L=9.85mm 24PIN Type C Right Angle | OT100V3A24PIN9.85mm | 是 | AUTO |  | [('USB', 'Category'), ('Type', 'Type'), ('C', 'Type'), ('Female', 'O'), ('90', 'O'), ('∘', 'O'), ('3A', 'Current'), ('100V', 'Voltage'), ('Right', 'Type'), ('Angle', 'Type'), ('L', 'Size'), ('=', 'Size'), ('9.85mm', 'Size'), ('24PIN', 'Pin_Count'), ('G', 'O'), ('/', 'O'), ('F', 'O'), ('standard', 'O'), ('DIP', 'O'), ('RoHS', 'Compliance')]
40207-3163 | ROHM | MCR03EZPFX3163 | RES, 316KΩ 1% 1/10W 0603 SMD, RoHS | RES | 316KΩ | 316K | [5 empty] | 1% | 1/10W |  | 封裝: 0603; 法規: RoHS; 製程: SMD |  | RES 316KΩ 1% 1/10W 0603 | RES316K1%1/10W0603 | 是 | AUTO |  | [('RES', 'Category'), (',', 'IGNORE'), ('316K', 'Resistance'), ('Ω', 'Resistance'), ('1', 'Tolerance'), ('%', 'Tolerance'), ('1', 'Power'), ('/', 'Power'), ('10W', 'Power'), ('0603', 'Package'), ('SMD', 'Process_Type'), (',', 'IGNORE'), ('RoHS', 'Compliance')]
40207-4702 | ROHM | MCR03EZPFX4702 | RES, 47KΩ 1/10W 1% 0603 SMD, RoHS | RES | 47KΩ | 47K | [5 empty] | 1% | 1/10W |  | 封裝: 0603; 法規: RoHS; 製程: SMD |  | RES 47KΩ 1% 1/10W 0603 | RES47K1%1/10W0603 | 是 | AUTO |  | [('RES', 'Category'), (',', 'IGNORE'), ('47K', 'Resistance'), ('Ω', 'Resistance'), ('1', 'Power'), ('/', 'Power'), ('10W', 'Power'), ('1', 'Tolerance'), ('%', 'Tolerance'), ('0603', 'Package'), ('SMD', 'Process_Type'), (',', 'IGNORE'), ('RoHS', 'Compliance')]
43593-L90 | LITTLEFUSE | AQ3522-01LTG | TVS DIODE Arrays 5V 2.5A 0.9pF 22KV SOD523 SMD RoHS | DIODE |  |  | 0.9pF | 0.9pF |  | 5V22KV | 2.5A |  |  |  | 封裝: SOD523; 類型: TVS; 法規: RoHS; 製程: SMD |  | DIODE 0.9pF 5V22KV 2.5A SOD523 TVS | OT0.9pF5V22KV2.5A | 是 | AUTO |  | [('TVS', 'Type'), ('DIODE', 'Category'), ('Arrays', 'O'), ('5V', 'Voltage'), ('2.5A', 'Current'), ('0.9pF', 'Capacitance'), ('22KV', 'Voltage'), ('SOD523', 'Package'), ('SMD', 'Process_Type'), ('RoHS', 'Compliance')]
45025-A2 | LITTLEFUSE | 1812L200/16DR | FUSE PTC RESETTABLE 16V 2A 1812 SMD RoHS | FUSE | [5 empty] | 16V | 2A |  |  |  | 法規: RoHS; 製程: SMD |  | FUSE 16V 2A | OT16V2A | 是 | NEED_REVIEW | short_display20_len=7 | [('FUSE', 'Category'), ('PTC', 'O'), ('RESETTABLE', 'O'), ('16V', 'Voltage'), ('2A', 'Current'), ('1812', 'O'), ('SMD', 'Process_Type'), ('RoHS', 'Compliance')]
46258 | Maxim | MAX14830ETM | IC Quad Serial UART with 128-Word FIFOs SPII2C TQFN-48 SMD RoHS | IC | [10 empty] | 封裝: TQFN-48; 法規: RoHS; 製程: SMD |  | IC TQFN-48 | ICTQFN-48 | 是 | AUTO |  | [('IC', 'Category'), ('Quad', 'O'), ('Serial', 'O'), ('UART', 'O'), ('with', 'O'), ('128', 'O'), ('-', 'O'), ('Word', 'O'), ('FIFOs', 'O'), ('SPII2C', 'O'), ('TQFN', 'Package'), ('-', 'Package'), ('48', 'Package'), ('SMD', 'Process_Type'), ('RoHS', 'Compliance')]
46709-11302 | CTS | ATS037SM-1E ATS037SM-SM-1E | CRYSTAL 3.6864MHz CAP 20pF Fundamental SMD RoHS | CRYSTAL CAP |  |  | 20pF | 200 | [6 empty] | 頻率: 3.6864MHz; 法規: RoHS; 製程: SMD |  | CRYSTAL CAP 20pF 3.6864MHz | OT2003.6864MHz | 是 | AUTO |  | [('CRYSTAL', 'Category'), ('3.6864MHz', 'Frequency'), ('CAP', 'Category'), ('20pF', 'Capacitance'), ('Fundamental', 'O'), ('SMD', 'Process_Type'), ('RoHS', 'Compliance')]
47295-002 | ANALOG | ADG888YCPZ-REEL7 | IC Analog switches ADG888YCPZ 1.8~5.5V 0.4Ω CMOS dual DPDT LFCSP-16 SMD RoHS | IC | 0.4Ω | R4 |  |  |  | 1.8~5.5V |  |  |  |  | 封裝: LFCSP-16; 類型: switches; 法規: RoHS; 製程: SMD |  | IC 0.4Ω 1.8~5.5V LFCSP-16 switches | ICR41.8~5.5VLFCSP-16 | 是 | AUTO |  | [('IC', 'Category'), ('Analog', 'O'), ('switches', 'Type'), ('ADG888YCPZ', 'O'), ('1.8', 'Voltage'), ('~', 'Voltage'), ('5.5V', 'Voltage'), ('0.4', 'Resistance'), ('Ω', 'Resistance'), ('CMOS', 'O'), ('dual', 'O'), ('DPDT', 'O'), ('LFCSP', 'Package'), ('-', 'Package'), ('16', 'Package'), ('SMD', 'Process_Type'), ('RoHS', 'Compliance')]
51376-101115 | Samtec | TLE-115-01-G-DV-A | CONN Socket P=2.0mm 2x15P Alignment Pin 10u" gold H=4.32mm SMD RoHS | CONN Socket Pin | [10 empty] | 間距: 2.0mm; 尺寸: P=2.0mmH=4.32mm; 針腳數: 2x15P; 類型: Alignment; 法規: RoHS; 製程: SMD |  | CONN Socket Pin 2.0mm P=2.0mmH=4.32mm 2x15P Alignment | OT2x15P2.0mm | 是 | AUTO |  | [('CONN', 'Category'), ('Socket', 'Category'), ('P', 'Size'), ('=', 'Size'), ('2.0mm', 'Size'), ('2x15P', 'Pin_Count'), ('Alignment', 'Type'), ('Pin', 'Category'), ('10u', 'O'), ('"', 'O'), ('gold', 'O'), ('H', 'Size'), ('=', 'Size'), ('4.32mm', 'Size'), ('SMD', 'Process_Type'), ('RoHS', 'Compliance')]
40204-3000 | VISHAY DALE YAGEO | CRCW1210300RFKEA RC1210FR-07300RL | RES, 300Ω 1/2W 1% 1210 SMD, RoHS | RES | 300Ω | 300R | [5 empty] | 1% | 1/2W |  | 封裝: 1210; 法規: RoHS; 製程: SMD |  | RES 300Ω 1% 1/2W 1210 | RES300R1%1/2W1210 | 是 | AUTO |  | [('RES', 'Category'), (',', 'IGNORE'), ('300', 'Resistance'), ('Ω', 'Resistance'), ('1', 'Power'), ('/', 'Power'), ('2W', 'Power'), ('1', 'Tolerance'), ('%', 'Tolerance'), ('1210', 'Package'), ('SMD', 'Process_Type'), (',', 'IGNORE'), ('RoHS', 'Compliance')]
40208-1301 | ROHM VISHAY DALE YAGEO | MCR01MZPF1301 CRCW04021K3FKED RC0402FR-071K3L | RES, 1.3KΩ 1/16W 1% 0402 SMD, RoHS | RES | 1.3KΩ | 1K3 | [5 empty] | 1% | 1/16W |  | 封裝: 0402; 法規: RoHS; 製程: SMD |  | RES 1.3KΩ 1% 1/16W 0402 | RES1K31%1/16W0402 | 是 | AUTO |  | [('RES', 'Category'), (',', 'IGNORE'), ('1.3K', 'Resistance'), ('Ω', 'Resistance'), ('1', 'Power'), ('/', 'Power'), ('16W', 'Power'), ('1', 'Tolerance'), ('%', 'Tolerance'), ('0402', 'Package'), ('SMD', 'Process_Type'), (',', 'IGNORE'), ('RoHS', 'Compliance')]
40208-1302 | ROHM VISHAY DALE YAGEO | MCR01MZPF1302 CRCW040213K0FKED RC0402FR-0713KL | RES, 13KΩ 1/16W 1% 0402 SMD,RoHS | RES | 13KΩ | 13K | [5 empty] | 1% | 1/16W |  | 封裝: 0402; 法規: RoHS; 製程: SMD |  | RES 13KΩ 1% 1/16W 0402 | RES13K1%1/16W0402 | 是 | AUTO |  | [('RES', 'Category'), (',', 'IGNORE'), ('13K', 'Resistance'), ('Ω', 'Resistance'), ('1', 'Power'), ('/', 'Power'), ('16W', 'Power'), ('1', 'Tolerance'), ('%', 'Tolerance'), ('0402', 'Package'), ('SMD', 'Process_Type'), (',', 'IGNORE'), ('RoHS', 'Compliance')]
40208-1500 | ROHM VISHAY DALE YAGEO | MCR01MZPF1500 CRCW0402150RFKED RC0402FR-07150RL | RES, 150Ω 1/16W 1% 0402 SMD, RoHS | RES | 150Ω | 150R | [5 empty] | 1% | 1/16W |  | 封裝: 0402; 法規: RoHS; 製程: SMD |  | RES 150Ω 1% 1/16W 0402 | RES150R1%1/16W0402 | 是 | AUTO |  | [('RES', 'Category'), (',', 'IGNORE'), ('150', 'Resistance'), ('Ω', 'Resistance'), ('1', 'Power'), ('/', 'Power'), ('16W', 'Power'), ('1', 'Tolerance'), ('%', 'Tolerance'), ('0402', 'Package'), ('SMD', 'Process_Type'), (',', 'IGNORE'), ('RoHS', 'Compliance')]
40208-1652 | VISHAY DALE YAGEO | CRCW040216K5FKED RC0402FR-0716K5L | RES, 16.5KΩ 1/16W 1% 0402 SMD, RoHS | RES | 16.5KΩ | 16K5 | [5 empty] | 1% | 1/16W |  | 封裝: 0402; 法規: RoHS; 製程: SMD |  | RES 16.5KΩ 1% 1/16W 0402 | RES16K51%1/16W0402 | 是 | AUTO |  | [('RES', 'Category'), (',', 'IGNORE'), ('16.5K', 'Resistance'), ('Ω', 'Resistance'), ('1', 'Power'), ('/', 'Power'), ('16W', 'Power'), ('1', 'Tolerance'), ('%', 'Tolerance'), ('0402', 'Package'), ('SMD', 'Process_Type'), (',', 'IGNORE'), ('RoHS', 'Compliance')]
40208-2000 | ROHM VISHAY DALE | MCR01MZPF2000 CRCW0402200RFKED | RES, 200Ω 1/16W 1% 0402 SMD, RoHS | RES | 200Ω | 200R | [5 empty] | 1% | 1/16W |  | 封裝: 0402; 法規: RoHS; 製程: SMD |  | RES 200Ω 1% 1/16W 0402 | RES200R1%1/16W0402 | 是 | AUTO |  | [('RES', 'Category'), (',', 'IGNORE'), ('200', 'Resistance'), ('Ω', 'Resistance'), ('1', 'Power'), ('/', 'Power'), ('16W', 'Power'), ('1', 'Tolerance'), ('%', 'Tolerance'), ('0402', 'Package'), ('SMD', 'Process_Type'), (',', 'IGNORE'), ('RoHS', 'Compliance')]
40208-2700 | ROHM VISHAY DALE YAGEO | MCR01MZPF2700 CRCW0402270RFKED RC0402FR-07270RL | RES, 270Ω 1/16W 1% 0402 SMD,RoHS | RES | 270Ω | 270R | [5 empty] | 1% | 1/16W |  | 封裝: 0402; 法規: RoHS; 製程: SMD |  | RES 270Ω 1% 1/16W 0402 | RES270R1%1/16W0402 | 是 | AUTO |  | [('RES', 'Category'), (',', 'IGNORE'), ('270', 'Resistance'), ('Ω', 'Resistance'), ('1', 'Power'), ('/', 'Power'), ('16W', 'Power'), ('1', 'Tolerance'), ('%', 'Tolerance'), ('0402', 'Package'), ('SMD', 'Process_Type'), (',', 'IGNORE'), ('RoHS', 'Compliance')]
40208-3000 | ROHM VISHAY DALE YAGEO | MCR01MZPF3000 CRCW0402300RFKED RC0402FR-07300RL | RES, 300Ω 1/16W 1% 0402 SMD, RoHS | RES | 300Ω | 300R | [5 empty] | 1% | 1/16W |  | 封裝: 0402; 法規: RoHS; 製程: SMD |  | RES 300Ω 1% 1/16W 0402 | RES300R1%1/16W0402 | 是 | AUTO |  | [('RES', 'Category'), (',', 'IGNORE'), ('300', 'Resistance'), ('Ω', 'Resistance'), ('1', 'Power'), ('/', 'Power'), ('16W', 'Power'), ('1', 'Tolerance'), ('%', 'Tolerance'), ('0402', 'Package'), ('SMD', 'Process_Type'), (',', 'IGNORE'), ('RoHS', 'Compliance')]
40208-3402 | VISHAY DALE YAGEO | CRCW040234K0FKED RC0402FR-0734KL | RES, 34KΩ 1/16W 1% 0402 SMD, RoHS | RES | 34KΩ | 34K | [5 empty] | 1% | 1/16W |  | 封裝: 0402; 法規: RoHS; 製程: SMD |  | RES 34KΩ 1% 1/16W 0402 | RES34K1%1/16W0402 | 是 | AUTO |  | [('RES', 'Category'), (',', 'IGNORE'), ('34K', 'Resistance'), ('Ω', 'Resistance'), ('1', 'Power'), ('/', 'Power'), ('16W', 'Power'), ('1', 'Tolerance'), ('%', 'Tolerance'), ('0402', 'Package'), ('SMD', 'Process_Type'), (',', 'IGNORE'), ('RoHS', 'Compliance')]
40208-3403 | ROHM VISHAY DALE YAGEO | MCR01MZPF3403 CRCW0402340KFKED RC0402FR-07340KL | RES, 340KΩ 1/16W 1% 0402 SMD, RoHS | RES | 340KΩ | 340K | [5 empty] | 1% | 1/16W |  | 封裝: 0402; 法規: RoHS; 製程: SMD |  | RES 340KΩ 1% 1/16W 0402 | RES340K1%1/16W0402 | 是 | AUTO |  | [('RES', 'Category'), (',', 'IGNORE'), ('340K', 'Resistance'), ('Ω', 'Resistance'), ('1', 'Power'), ('/', 'Power'), ('16W', 'Power'), ('1', 'Tolerance'), ('%', 'Tolerance'), ('0402', 'Package'), ('SMD', 'Process_Type'), (',', 'IGNORE'), ('RoHS', 'Compliance')]
40208-4990 | ROHM VISHAY DALE YAGEO | MCR01MZPF4990 CRCW0402499RFKED RC0402FR-07499RL | RES, 499Ω 1% 1/16W 0402 SMD, RoHS | RES | 499Ω | 499R | [5 empty] | 1% | 1/16W |  | 封裝: 0402; 法規: RoHS; 製程: SMD |  | RES 499Ω 1% 1/16W 0402 | RES499R1%1/16W0402 | 是 | AUTO |  | [('RES', 'Category'), (',', 'IGNORE'), ('499', 'Resistance'), ('Ω', 'Resistance'), ('1', 'Tolerance'), ('%', 'Tolerance'), ('1', 'Power'), ('/', 'Power'), ('16W', 'Power'), ('0402', 'Package'), ('SMD', 'Process_Type'), (',', 'IGNORE'), ('RoHS', 'Compliance')]
40216-2R00 | SUSUMU | RL1632R-2R00-F | RES, 2Ω 1/2W 1% 1206 SMD, RoHS | RES | 2Ω | 2R0 | [5 empty] | 1% | 1/2W |  | 封裝: 1206; 法規: RoHS; 製程: SMD |  | RES 2Ω 1% 1/2W 1206 | RES2R01%1/2W1206 | 是 | AUTO |  | [('RES', 'Category'), (',', 'IGNORE'), ('2', 'Resistance'), ('Ω', 'Resistance'), ('1', 'Power'), ('/', 'Power'), ('2W', 'Power'), ('1', 'Tolerance'), ('%', 'Tolerance'), ('1206', 'Package'), ('SMD', 'Process_Type'), (',', 'IGNORE'), ('RoHS', 'Compliance')]
42017-101 | AVX KEMET Samsung TDK WTC(華新科) YAGEO | 06035C101KAT2A C0603C101K5RACTU CL10B101KB8NNNC C1608X7R1H101K 0603B101K500 CC0603KRX7R9BB101 | CAP CER, 100pF 50V X7R 10% 0603 SMD, RoHS | CAP |  |  | 100pF | 101 |  | 50V |  | 10% |  |  | 介質: X7R; 封裝: 0603; 類型: CER; 法規: RoHS; 製程: SMD |  | CAP 100pF 50V 10% X7R 0603 CER | CAP10150V10%0603X7R | 是 | AUTO |  | [('CAP', 'Category'), ('CER', 'Type'), (',', 'IGNORE'), ('100pF', 'Capacitance'), ('50V', 'Voltage'), ('X7R', 'Temp_Code'), ('10', 'Tolerance'), ('%', 'Tolerance'), ('0603', 'Package'), ('SMD', 'Process_Type'), (',', 'IGNORE'), ('RoHS', 'Compliance')]
43556-4 | DIODES | B340A-13-F | DIODE SCHOTTKY 40V 3A DO-214AC(SMA), RoHS | DIODE | [5 empty] | 40V | 3A |  |  |  | 封裝: SMA; 類型: SCHOTTKY; 法規: RoHS |  | DIODE 40V 3A SMA SCHOTTKY | OT40V3ASMASCHOTTKY | 是 | AUTO |  | [('DIODE', 'Category'), ('SCHOTTKY', 'Type'), ('40V', 'Voltage'), ('3A', 'Current'), ('DO', 'O'), ('-', 'O'), ('214AC', 'O'), ('(', 'IGNORE'), ('SMA', 'Package'), (')', 'IGNORE'), (',', 'IGNORE'), ('RoHS', 'Compliance')]
43561-161 | Comchip DIODES KINGWELL LITTLEFUSE PANJIT 強茂 ZOWIE | TV04A160J-G SMAJ16A-13-F TV04A160K-G SMAJ16A P4SMAJ16A SMAJ16A | DIODE, TVS Uni 16V 400W DO-214AC SMD ,RoHS | DIODE | [5 empty] | 16V |  |  | 400W |  | 封裝: DO214AC; 類型: TVS; 法規: RoHS; 製程: SMD |  | DIODE 16V 400W DO214AC TVS | OT16V400WDO214ACTVS | 是 | AUTO |  | [('DIODE', 'Category'), (',', 'IGNORE'), ('TVS', 'Type'), ('Uni', 'O'), ('16V', 'Voltage'), ('400W', 'Power'), ('DO', 'O'), ('-', 'O'), ('214AC', 'O'), ('SMD', 'Process_Type'), (',', 'IGNORE'), ('RoHS', 'Compliance')]
46663 | T.I. (Texas Instruments)(HARRIS) | SN74LVC1G17DBVR | IC, BUFFER SCHMIT TRIG SOT23-5, RoHS | IC | [10 empty] | 封裝: SOT23-5; 類型: SCHMIT; 法規: RoHS |  | IC SOT23-5 SCHMIT | ICSOT23-5SCHMIT | 是 | AUTO |  | [('IC', 'Category'), (',', 'IGNORE'), ('BUFFER', 'O'), ('SCHMIT', 'Type'), ('TRIG', 'O'), ('SOT23', 'Package'), ('-', 'Package'), ('5', 'Package'), (',', 'IGNORE'), ('RoHS', 'Compliance')]
47053-002 | T.I. (Texas Instruments)(HARRIS) | LM317DCYR | IC, LDO REG ADJ SMD, RoHS | IC | [10 empty] | 法規: RoHS; 製程: SMD |  | IC | IC | 是 | NEED_REVIEW | short_display20_len=2 | [('IC', 'Category'), (',', 'IGNORE'), ('LDO', 'O'), ('REG', 'O'), ('ADJ', 'O'), ('SMD', 'Process_Type'), (',', 'IGNORE'), ('RoHS', 'Compliance')]
5022146-2003 | PINGOOD(品固) | LED3-18-N2W | LED HOLDER CYLINDER 2PIN LEDØ3 4.2x18.5mm NATURAL Nylon 66 RoHS | LED HOLDER LED | [10 empty] | 顏色: NATURAL; 尺寸: 4.2x18.5mm; 針腳數: 2PIN; 法規: RoHS |  | LED HOLDER LED NATURAL 4.2x18.5mm 2PIN | OT2PIN4.2x18.5mm | 是 | AUTO |  | [('LED', 'Category'), ('HOLDER', 'Category'), ('CYLINDER', 'O'), ('2PIN', 'Pin_Count'), ('LED', 'Category'), ('Ø', 'O'), ('3', 'O'), ('4.2x18.5mm', 'Size'), ('NATURAL', 'Color'), ('Nylon', 'O'), ('66', 'O'), ('RoHS', 'Compliance')]
5040211-715 | SONG HUEI | ED1115S-20P-20C-15KC/LAL/N=7 | ENCODER, Rotary ED1115S KC/LAL type Vertical with Push-on Switch, RoHS | ENCODER | [10 empty] | 類型: KC / LAL type Vertical Push Switch; 法規: RoHS |  | ENCODER KC / LAL type Vertical Push Switch | OT | 是 | NEED_REVIEW | short_display20_len=2 | [('ENCODER', 'Category'), (',', 'IGNORE'), ('Rotary', 'O'), ('ED1115S', 'O'), ('KC', 'Type'), ('/', 'Type'), ('LAL', 'Type'), ('type', 'Type'), ('Vertical', 'Type'), ('with', 'O'), ('Push', 'Type'), ('-', 'O'), ('on', 'O'), ('Switch', 'Type'), (',', 'IGNORE'), ('RoHS', 'Compliance')]
5044613-220M | MEC(登壹) | CDH2D18N-220M | IND, POWER 22uH 0.5A 3x3x2.0mm SMD, RoHS | IND |  |  |  |  | 22uH |  | 0.5A |  |  |  | 尺寸: 3x3x2.0mm; 類型: POWER; 法規: RoHS; 製程: SMD |  | IND 22uH 0.5A 3x3x2.0mm POWER | IND22uH0.5A3x3x2.0mm | 是 | AUTO |  | [('IND', 'Category'), (',', 'IGNORE'), ('POWER', 'Type'), ('22uH', 'Inductance'), ('0.5A', 'Current'), ('3x3x2.0mm', 'Size'), ('SMD', 'Process_Type'), (',', 'IGNORE'), ('RoHS', 'Compliance')]
5044651-1100 | MEC(登壹) | CDH3D28N-100M | IND, POWER CDH3D28N-100M 10uH 1.18A 4.3x4.3x3.0mm SMD, RoHS | IND |  |  |  |  | 10uH |  | 1.18A |  |  |  | 尺寸: 4.3x4.3x3.0mm; 類型: POWER; 法規: RoHS; 製程: SMD |  | IND 10uH 1.18A 4.3x4.3x3.0mm POWER | IND10uH1.18A | 是 | AUTO |  | [('IND', 'Category'), (',', 'IGNORE'), ('POWER', 'Type'), ('CDH3D28N', 'O'), ('-', 'O'), ('100M', 'O'), ('10uH', 'Inductance'), ('1.18A', 'Current'), ('4.3x4.3x3.0mm', 'Size'), ('SMD', 'Process_Type'), (',', 'IGNORE'), ('RoHS', 'Compliance')]
5045188-001 | VISHAY | SS2FH10-M3/H | DIODE, Schottky Rectifier 100V 2A DO-219AB(SMF), RoHS | DIODE | [5 empty] | 100V | 2A |  |  |  | 封裝: SMF; 類型: Schottky; 法規: RoHS |  | DIODE 100V 2A SMF Schottky | OT100V2ASMFSchottky | 是 | AUTO |  | [('DIODE', 'Category'), (',', 'IGNORE'), ('Schottky', 'Type'), ('Rectifier', 'O'), ('100V', 'Voltage'), ('2A', 'Current'), ('DO', 'O'), ('-', 'O'), ('219AB', 'O'), ('(', 'IGNORE'), ('SMF', 'Package'), (')', 'IGNORE'), (',', 'IGNORE'), ('RoHS', 'Compliance')]
5045215 | MCC | ESD15VL | Diode ESD Protection ESD15VL single direction 15V/10A 300W DNF1006-2 SMD, RoHS | Diode | [5 empty] | 15V/ | 10A |  | 300W |  | 封裝: DNF1006-2; 法規: RoHS; 製程: SMD |  | Diode 15V/ 10A 300W DNF1006-2 | OT15V/10A300W | 是 | AUTO |  | [('Diode', 'Category'), ('ESD', 'O'), ('Protection', 'O'), ('ESD15VL', 'O'), ('single', 'O'), ('direction', 'O'), ('15V', 'Voltage'), ('/', 'Voltage'), ('10A', 'Current'), ('300W', 'Power'), ('DNF1006', 'Package'), ('-', 'Package'), ('2', 'Package'), ('SMD', 'Process_Type'), (',', 'IGNORE'), ('RoHS', 'Compliance')]
5045222 | LITEON | LTST-S270KGKT | LED GREEN CLEAR CHIP R/A 75mW 30mA 2V 1.65x0.6x1.15mm SMD RoHS | LED CHIP | [5 empty] | 2V | 30mA |  | 75mW |  | 顏色: GREEN CLEAR; 尺寸: 1.65x0.6x1.15mm; 法規: RoHS; 製程: SMD |  | LED CHIP 2V 30mA 75mW GREEN CLEAR 1.65x0.6x1.15mm | OT2V30mA75mW | 是 | AUTO |  | [('LED', 'Category'), ('GREEN', 'Color'), ('CLEAR', 'Color'), ('CHIP', 'Category'), ('R', 'O'), ('/', 'O'), ('A', 'O'), ('75mW', 'Power'), ('30mA', 'Current'), ('2V', 'Voltage'), ('1.65x0.6x1.15mm', 'Size'), ('SMD', 'Process_Type'), ('RoHS', 'Compliance')]
5045223 | PARA LIGHT | L-314GD | LED DIA LAMP Yellow/Green φ3 3.85x4.30mm P=2.54mm DIP RoHS | LED LAMP | [10 empty] | 顏色: Yellow / Green; 間距: 2.54mm; 尺寸: 3.85x4.30mmP=2.54mm; 法規: RoHS |  | LED LAMP Yellow / Green 2.54mm 3.85x4.30mmP=2.54mm | OT2.54mm | 是 | NEED_REVIEW | duplicate_display_diff_pn | [('LED', 'Category'), ('DIA', 'O'), ('LAMP', 'Category'), ('Yellow', 'Color'), ('/', 'Color'), ('Green', 'Color'), ('φ', 'O'), ('3', 'O'), ('3.85x4.30mm', 'Size'), ('P', 'Size'), ('=', 'Size'), ('2.54mm', 'Size'), ('DIP', 'O'), ('RoHS', 'Compliance')]
5046105-054 | T.I. (Texas Instruments)(HARRIS) | LM358PWx | IC , LM358PWR DUAL OPERATIONAL AMPLIFIERS TSSOP8 SMD, RoHS | IC AMPLIFIERS | [10 empty] | 封裝: TSSOP8; 法規: RoHS; 製程: SMD |  | IC AMPLIFIERS TSSOP8 | OTTSSOP8 | 是 | AUTO |  | [('IC', 'Category'), (',', 'IGNORE'), ('LM358PWR', 'O'), ('DUAL', 'O'), ('OPERATIONAL', 'O'), ('AMPLIFIERS', 'Category'), ('TSSOP8', 'Package'), ('SMD', 'Process_Type'), (',', 'IGNORE'), ('RoHS', 'Compliance')]
5046169-001 | AIT | A8501E5R | IC, PWM D2D CONV A8501 1MHZ SOT-25, RoHS | IC | [10 empty] | 頻率: 1MHZ; 封裝: SOT-25; 法規: RoHS |  | IC 1MHZ SOT-25 | IC1MHZSOT-25 | 是 | AUTO |  | [('IC', 'Category'), (',', 'IGNORE'), ('PWM', 'O'), ('D2D', 'O'), ('CONV', 'O'), ('A8501', 'O'), ('1MHZ', 'Frequency'), ('SOT', 'Package'), ('-', 'Package'), ('25', 'Package'), (',', 'IGNORE'), ('RoHS', 'Compliance')]
5046255-001 | T.I. (Texas Instruments)(HARRIS) | SN74LV1T125DBVR | IC SN74LV1T125DBVR BUF NON-INVERT 5.5V SOT-235 RoHS | IC | [5 empty] | 5.5V |  |  |  |  | 封裝: SN74LV1T125DBVRSOT-235; 法規: RoHS |  | IC 5.5V SN74LV1T125DBVRSOT-235 | IC5.5V | 是 | NEED_REVIEW | short_display20_len=6 | [('IC', 'Category'), ('SN74LV1T125DBVR', 'Package'), ('BUF', 'O'), ('NON', 'O'), ('-', 'O'), ('INVERT', 'O'), ('5.5V', 'Voltage'), ('SOT', 'Package'), ('-', 'Package'), ('235', 'Package'), ('RoHS', 'Compliance')]
5046256-001 | MAXIM | MAX13487EESA+ | IC MAX13487EESA+ Limited TRANSCEIVER HALF 1/1 8SO RoHS | IC | 18 | 18R | [6 empty] | /1 |  | 法規: RoHS |  | IC 18 /1 | IC18R/1 | 是 | NEED_REVIEW | short_display20_len=7 | [('IC', 'Category'), ('MAX13487EESA', 'O'), ('+', 'O'), ('Limited', 'O'), ('TRANSCEIVER', 'O'), ('HALF', 'O'), ('1', 'Resistance'), ('/', 'Power'), ('1', 'Power'), ('8SO', 'Resistance'), ('RoHS', 'Compliance')]
5048561 | ZHENGWEI (正威) | 50802432 (SPF5-24 有防火) | CONN, 5P XLR Chassis Female Right Angle with push button and 94V-0 DIP, RoHS | CONN Chassis | [5 empty] | 94V0 |  |  |  |  | 封裝: -; 針腳數: 5P; 類型: Right Angle with push button; 法規: RoHS |  | CONN Chassis 94V0 - 5P Right Angle with push button | OT94V05P- | 是 | AUTO |  | [('CONN', 'Category'), (',', 'IGNORE'), ('5P', 'Pin_Count'), ('XLR', 'O'), ('Chassis', 'Category'), ('Female', 'O'), ('Right', 'Type'), ('Angle', 'Type'), ('with', 'Type'), ('push', 'Type'), ('button', 'Type'), ('and', 'IGNORE'), ('94V', 'Voltage'), ('-', 'Package'), ('0', 'Voltage'), ('DIP', 'O'), (',', 'IGNORE'), ('RoHS', 'Compliance')]
5048562 | ZHENGWEI (正威) | 50802330 (SPM5-23 有防火) | CONN, 5P XLR Chassis Male Right Angle and 94-V0 DIP, RoHS | CONN Chassis | [10 empty] | 針腳數: 5P; 類型: Male Right Angle; 法規: RoHS |  | CONN Chassis 5P Male Right Angle | OT5PMale Right Angle | 是 | AUTO |  | [('CONN', 'Category'), (',', 'IGNORE'), ('5P', 'Pin_Count'), ('XLR', 'O'), ('Chassis', 'Category'), ('Male', 'Type'), ('Right', 'Type'), ('Angle', 'Type'), ('and', 'IGNORE'), ('94', 'O'), ('-', 'O'), ('V0', 'O'), ('DIP', 'O'), (',', 'IGNORE'), ('RoHS', 'Compliance')]
5048593 | Dawning達立 | PJ-3896 | CONN, PHONE JACK PJ-3896 Ø3.5mm DIP, RoHS | CONN | [10 empty] | 尺寸: 3.5mm; 類型: PHONE JACK; 法規: RoHS |  | CONN 3.5mm PHONE JACK | OT3.5mmPHONE JACK | 是 | NEED_REVIEW | duplicate_display_diff_pn | [('CONN', 'Category'), (',', 'IGNORE'), ('PHONE', 'Type'), ('JACK', 'Type'), ('PJ', 'O'), ('-', 'O'), ('3896', 'O'), ('Ø', 'O'), ('3.5mm', 'Size'), ('DIP', 'O'), (',', 'IGNORE'), ('RoHS', 'Compliance')]
5048658 | SONG HUEI (松暉) | RBP17-1-1-5-15KC | SW, ROTARY 5-Step 16V DC 0.1A L=15mm DIP, RoHS | SW | [5 empty] | 16V | 0.1A |  |  |  | 間距: 15mm; 尺寸: L=15mm; 法規: RoHS |  | SW 16V 0.1A 15mm L=15mm | OT16V0.1A15mmL=15mm | 是 | AUTO |  | [('SW', 'Category'), (',', 'IGNORE'), ('ROTARY', 'O'), ('5', 'O'), ('-', 'O'), ('Step', 'O'), ('16V', 'Voltage'), ('DC', 'O'), ('0.1A', 'Current'), ('L', 'Size'), ('=', 'Size'), ('15mm', 'Size'), ('DIP', 'O'), (',', 'IGNORE'), ('RoHS', 'Compliance')]
5048697-108 | DISNT(得升) | DS0-101208SG-080030B | CONN Single Header male VERT 1X8P PA6T P=2.54mm L=8mm DIP RoHS | CONN Header | [10 empty] | 間距: 2.54mm; 尺寸: P=2.54mmL=8mm; 針腳數: 1X8P; 法規: RoHS |  | CONN Header 2.54mm P=2.54mmL=8mm 1X8P | OT1X8P2.54mm | 是 | AUTO |  | [('CONN', 'Category'), ('Single', 'O'), ('Header', 'Category'), ('male', 'O'), ('VERT', 'O'), ('1X8P', 'Pin_Count'), ('PA6T', 'O'), ('P', 'Size'), ('=', 'Size'), ('2.54mm', 'Size'), ('L', 'Size'), ('=', 'Size'), ('8mm', 'Size'), ('DIP', 'O'), ('RoHS', 'Compliance')]
5048698-118 | DISNT(得升) | DS0-106218SG-080030B | CONN Double Header male VERT 2X18P PA6T P=2.54mm L=8mm DIP RoHS | CONN Header | [10 empty] | 間距: 2.54mm; 尺寸: P=2.54mmL=8mm; 針腳數: 2X18P; 法規: RoHS |  | CONN Header 2.54mm P=2.54mmL=8mm 2X18P | OT2X18P2.54mm | 是 | AUTO |  | [('CONN', 'Category'), ('Double', 'O'), ('Header', 'Category'), ('male', 'O'), ('VERT', 'O'), ('2X18P', 'Pin_Count'), ('PA6T', 'O'), ('P', 'Size'), ('=', 'Size'), ('2.54mm', 'Size'), ('L', 'Size'), ('=', 'Size'), ('8mm', 'Size'), ('DIP', 'O'), ('RoHS', 'Compliance')]
5048712-007 | JVE | 21N12050-07S22B-01G-3/14/3 | PIN Header Single Male Vert P=2.0mm H=14mm 1x7PIN DIP RoHS | PIN Header | [10 empty] | 間距: 2.0mm; 尺寸: P=2.0mmH=14mm; 針腳數: 1x7PIN; 法規: RoHS |  | PIN Header 2.0mm P=2.0mmH=14mm 1x7PIN | OT1x7PIN2.0mm | 是 | AUTO |  | [('PIN', 'Category'), ('Header', 'Category'), ('Single', 'O'), ('Male', 'O'), ('Vert', 'O'), ('P', 'Size'), ('=', 'Size'), ('2.0mm', 'Size'), ('H', 'Size'), ('=', 'Size'), ('14mm', 'Size'), ('1x7PIN', 'Pin_Count'), ('DIP', 'O'), ('RoHS', 'Compliance')]
5048718-004 | JVE | 21N12564-04S10B-01G-5/3 | PIN HEADER Single male VERT 1x04P P=2.54mm L=5mm Nylon-6T Black DIP RoHS | PIN HEADER | [10 empty] | 顏色: Black; 間距: 2.54mm; 尺寸: P=2.54mmL=5mm; 針腳數: 1x04P; 法規: RoHS |  | PIN HEADER Black 2.54mm P=2.54mmL=5mm 1x04P | OT1x04P2.54mm | 是 | AUTO |  | [('PIN', 'Category'), ('HEADER', 'Category'), ('Single', 'O'), ('male', 'O'), ('VERT', 'O'), ('1x04P', 'Pin_Count'), ('P', 'Size'), ('=', 'Size'), ('2.54mm', 'Size'), ('L', 'Size'), ('=', 'Size'), ('5mm', 'Size'), ('Nylon', 'O'), ('-', 'O'), ('6T', 'O'), ('Black', 'Color'), ('DIP', 'O'), ('RoHS', 'Compliance')]
51628 | SINGATRON (信音) | 2DC-0005D100 | CONN, POWER JACK 2.1mm DIP, RoHS | CONN | [10 empty] | 尺寸: 2.1mm; 類型: POWER JACK; 法規: RoHS |  | CONN 2.1mm POWER JACK | OT2.1mmPOWER JACK | 是 | AUTO |  | [('CONN', 'Category'), (',', 'IGNORE'), ('POWER', 'Type'), ('JACK', 'Type'), ('2.1mm', 'Size'), ('DIP', 'O'), (',', 'IGNORE'), ('RoHS', 'Compliance')]
5022347-050 | WURTH | 9774050360R 9774050360 | WA-SMSI SMT Steel Spacer with internal Thread M3 φ6x5mm RoHS | internal Thread | [10 empty] | 尺寸: 6x5mm; 類型: Steel; 法規: RoHS; 製程: SMT |  | internal Thread 6x5mm Steel | OT6x5mmSteel | 是 | AUTO |  | [('WA', 'O'), ('-', 'O'), ('SMSI', 'O'), ('SMT', 'Process_Type'), ('Steel', 'Type'), ('Spacer', 'O'), ('with', 'O'), ('internal', 'Category'), ('Thread', 'Category'), ('M3', 'O'), ('φ', 'O'), ('6x5mm', 'Size'), ('RoHS', 'Compliance')]
5040234-5554702 | Yageo | FMP3WSJT-52-47K | RES metal film 47kΩ 5% 3W 4.5x11.5mm DIP RoHS | RES film | 47kΩ | 47kΩ | [5 empty] | 5% | 3W |  | 尺寸: 4.5x11.5mm; 類型: FILM; 法規: RoHS |  | RES film 47kΩ 5% 3W 4.5x11.5mm FILM | OT47kΩ5%3W4.5x11.5mm | 是 | AUTO |  | [('RES', 'Category'), ('metal', 'O'), ('film', 'Category'), ('47k', 'Resistance'), ('Ω', 'Resistance'), ('5', 'Tolerance'), ('%', 'Tolerance'), ('3W', 'Power'), ('4.5x11.5mm', 'Size'), ('DIP', 'O'), ('RoHS', 'Compliance')]
5043160-4D4105 | KEMET | R46KN410000P1M | CAP FILM PP 1uF(1000nF) 275 560 ±20% P=22.5mm DIP RoHS | CAP |  |  | 1uF | 105 |  | 275V |  | ±20% |  |  | 間距: 22.5mm; 尺寸: P=22.5mm; 類型: FILM; 法規: RoHS |  | CAP 1uF 275V ±20% 22.5mm P=22.5mm FILM | CAP105275V±20%22.5mm | 是 | AUTO |  | [('CAP', 'Category'), ('FILM', 'O'), ('PP', 'O'), ('1uF', 'Capacitance'), ('(', 'IGNORE'), ('1000nF', 'Capacitance'), (')', 'IGNORE'), ('275', 'O'), ('560', 'O'), ('±', 'Tolerance'), ('20', 'Tolerance'), ('%', 'Tolerance'), ('P', 'Size'), ('=', 'Size'), ('22.5mm', 'Size'), ('DIP', 'O'), ('RoHS', 'Compliance')]
51315-005 | JST STM(信盛) | B5B-PH-K-S(LF)(SN) M24265 | CONN, HEADER TOP-ENTRY 1x5P 2.0mm DIP, RoHS | CONN HEADER | [10 empty] | 尺寸: 2.0mm; 針腳數: 1x5P; 法規: RoHS |  | CONN HEADER 2.0mm 1x5P | OT1x5P2.0mm | 是 | NEED_REVIEW | duplicate_display_diff_pn | [('CONN', 'Category'), (',', 'IGNORE'), ('HEADER', 'Category'), ('TOP', 'O'), ('-', 'O'), ('ENTRY', 'O'), ('1x5P', 'Pin_Count'), ('2.0mm', 'Size'), ('DIP', 'O'), (',', 'IGNORE'), ('RoHS', 'Compliance')]
40205-2200 | ROHM VISHAY YAGEO | MCR18EZPF2200 CRCW1206220RFKEA RC1206FR-07220RL | RES, 220Ω 1/4W 1% 1206 SMD, RoHS | RES | 220Ω | 220R | [5 empty] | 1% | 1/4W |  | 封裝: 1206; 法規: RoHS; 製程: SMD |  | RES 220Ω 1% 1/4W 1206 | RES220R1%1/4W1206 | 是 | AUTO |  | [('RES', 'Category'), (',', 'IGNORE'), ('220', 'Resistance'), ('Ω', 'Resistance'), ('1', 'Power'), ('/', 'Power'), ('4W', 'Power'), ('1', 'Tolerance'), ('%', 'Tolerance'), ('1206', 'Package'), ('SMD', 'Process_Type'), (',', 'IGNORE'), ('RoHS', 'Compliance')]
40207-4701 | ROHM VISHAY YAGEO | MCR03EZPFX4701 CRCW06034K70FKEA RC0603FR-074K7L | RES, 4.7KΩ 1/10W 1% 0603 SMD, RoHS | RES | 4.7KΩ | 4K7 | [5 empty] | 1% | 1/10W |  | 封裝: 0603; 法規: RoHS; 製程: SMD |  | RES 4.7KΩ 1% 1/10W 0603 | RES4K71%1/10W0603 | 是 | AUTO |  | [('RES', 'Category'), (',', 'IGNORE'), ('4.7K', 'Resistance'), ('Ω', 'Resistance'), ('1', 'Power'), ('/', 'Power'), ('10W', 'Power'), ('1', 'Tolerance'), ('%', 'Tolerance'), ('0603', 'Package'), ('SMD', 'Process_Type'), (',', 'IGNORE'), ('RoHS', 'Compliance')]
40208-1200 | ROHM | MCR01MZPF1200 | RES, 120Ω 1/16W 1% 0402 SMD, RoHS | RES | 120Ω | 120R | [5 empty] | 1% | 1/16W |  | 封裝: 0402; 法規: RoHS; 製程: SMD |  | RES 120Ω 1% 1/16W 0402 | RES120R1%1/16W0402 | 是 | AUTO |  | [('RES', 'Category'), (',', 'IGNORE'), ('120', 'Resistance'), ('Ω', 'Resistance'), ('1', 'Power'), ('/', 'Power'), ('16W', 'Power'), ('1', 'Tolerance'), ('%', 'Tolerance'), ('0402', 'Package'), ('SMD', 'Process_Type'), (',', 'IGNORE'), ('RoHS', 'Compliance')]
40208-4704 | VISHAY YAGEO | CRCW04024M70FKED RC0402FR-074M7L | RES, 4.7MΩ 1/16W 1% 0402 SMD, RoHS | RES | 4.7MΩ | 4M7 | [5 empty] | 1% | 1/16W |  | 封裝: 0402; 法規: RoHS; 製程: SMD |  | RES 4.7MΩ 1% 1/16W 0402 | RES4M71%1/16W0402 | 是 | AUTO |  | [('RES', 'Category'), (',', 'IGNORE'), ('4.7M', 'Resistance'), ('Ω', 'Resistance'), ('1', 'Power'), ('/', 'Power'), ('16W', 'Power'), ('1', 'Tolerance'), ('%', 'Tolerance'), ('0402', 'Package'), ('SMD', 'Process_Type'), (',', 'IGNORE'), ('RoHS', 'Compliance')]
42023-105 | TAIYO YUDEN | UMK107BJ105KA-T | CAP CER, 1uF 50V X5R 0603 SMD, RoHS | CAP |  |  | 1uF | 105 |  | 50V |  |  |  |  | 介質: X5R; 封裝: 0603; 類型: CER; 法規: RoHS; 製程: SMD |  | CAP 1uF 50V X5R 0603 CER | CAP10550V0603X5RCER | 是 | AUTO |  | [('CAP', 'Category'), ('CER', 'Type'), (',', 'IGNORE'), ('1uF', 'Capacitance'), ('50V', 'Voltage'), ('X5R', 'Temp_Code'), ('0603', 'Package'), ('SMD', 'Process_Type'), (',', 'IGNORE'), ('RoHS', 'Compliance')]
42041-153 | MURATA | GRM188R72A153KAC4D | CAP CER, 15nF 100V X7R 10% 0603 SMD, RoHS | CAP |  |  | 15nF | 153 |  | 100V |  | 10% |  |  | 介質: X7R; 封裝: 0603; 類型: CER; 法規: RoHS; 製程: SMD |  | CAP 15nF 100V 10% X7R 0603 CER | CAP153100V10%0603X7R | 是 | AUTO |  | [('CAP', 'Category'), ('CER', 'Type'), (',', 'IGNORE'), ('15nF', 'Capacitance'), ('100V', 'Voltage'), ('X7R', 'Temp_Code'), ('10', 'Tolerance'), ('%', 'Tolerance'), ('0603', 'Package'), ('SMD', 'Process_Type'), (',', 'IGNORE'), ('RoHS', 'Compliance')]
42801-222 | LITTELFUSE | V0402MHS22N | VARISTOR, MULTI ESD 9V 0402 SMD, RoHS | VARISTOR | [5 empty] | 9V |  |  |  |  | 封裝: 0402; 法規: RoHS; 製程: SMD |  | VARISTOR 9V 0402 | OT9V0402 | 是 | AUTO |  | [('VARISTOR', 'Category'), (',', 'IGNORE'), ('MULTI', 'O'), ('ESD', 'O'), ('9V', 'Voltage'), ('0402', 'Package'), ('SMD', 'Process_Type'), (',', 'IGNORE'), ('RoHS', 'Compliance')]
43559-32 | ON SEMI. DIODES | MMSZ5232BT1G MMSZ5232B-7-F | DIODE ZENER, 5.6V 0.5W SOD-123 SMD, RoHS | DIODE ZENER | [5 empty] | 5.6V |  |  | 0.5W |  | 封裝: SOD-123; 法規: RoHS; 製程: SMD |  | DIODE ZENER 5.6V 0.5W SOD-123 | OT5.6V0.5WSOD-123 | 是 | AUTO |  | [('DIODE', 'Category'), ('ZENER', 'Category'), (',', 'IGNORE'), ('5.6V', 'Voltage'), ('0.5W', 'Power'), ('SOD', 'Package'), ('-', 'Package'), ('123', 'Package'), ('SMD', 'Process_Type'), (',', 'IGNORE'), ('RoHS', 'Compliance')]
43561-241 | Comchip Comchip DIODES KINGWELL LITTLEFUSE PANJIT 強茂 ZOWIE | TV04A300J-G TV04A300J-HF SMAJ30A-13-F TV04A300K-G SMAJ30A P4SMAJ30A SMAJ30A | DIODE, TVS Uni 30V 400W DO-214AC SMD ,RoHS | DIODE | [5 empty] | 30V |  |  | 400W |  | 封裝: DO214AC; 類型: TVS; 法規: RoHS; 製程: SMD |  | DIODE 30V 400W DO214AC TVS | OT30V400WDO214ACTVS | 是 | AUTO |  | [('DIODE', 'Category'), (',', 'IGNORE'), ('TVS', 'Type'), ('Uni', 'O'), ('30V', 'Voltage'), ('400W', 'Power'), ('DO', 'O'), ('-', 'O'), ('214AC', 'O'), ('SMD', 'Process_Type'), (',', 'IGNORE'), ('RoHS', 'Compliance')]
46142-0517 | MICROCHIP | PIC16F1936-I/SS | IC, PIC MCU FLASH 512K SSOP-28, RoHS | IC MCU | 512K | 512K | [8 empty] | 封裝: SSOP-28; 法規: RoHS |  | IC MCU 512K SSOP-28 | OT512KSSOP-28 | 是 | AUTO |  | [('IC', 'Category'), (',', 'IGNORE'), ('PIC', 'O'), ('MCU', 'Category'), ('FLASH', 'O'), ('512K', 'Resistance'), ('SSOP', 'Package'), ('-', 'Package'), ('28', 'Package'), (',', 'IGNORE'), ('RoHS', 'Compliance')]
5040206-735104 | SONG HUEI (松暉) | RK0952N-B100K, L-15 KC/LAL/N=7 | RES, Variable Resistor 100KΩ ψ6mm DIP, RoHS | RES Resistor | 100KΩ | 100K | [8 empty] | 尺寸: ψ6mm; 法規: RoHS |  | RES Resistor 100KΩ ψ6mm | OT100Kψ6mm | 是 | NEED_REVIEW | duplicate_display_diff_pn | [('RES', 'Category'), (',', 'IGNORE'), ('Variable', 'O'), ('Resistor', 'Category'), ('100K', 'Resistance'), ('Ω', 'Resistance'), ('ψ', 'Size'), ('6mm', 'Size'), ('DIP', 'O'), (',', 'IGNORE'), ('RoHS', 'Compliance')]
5046156-004 | T.I. | TLV70450DBVR | IC, TLV70450 REG LDO 5V 0.15A SOT23-5, RoHS | IC | [5 empty] | 5V | 0.15A |  |  |  | 封裝: SOT23-5; 法規: RoHS |  | IC 5V 0.15A SOT23-5 | IC5V0.15ASOT23-5 | 是 | AUTO |  | [('IC', 'Category'), (',', 'IGNORE'), ('TLV70450', 'O'), ('REG', 'O'), ('LDO', 'O'), ('5V', 'Voltage'), ('0.15A', 'Current'), ('SOT23', 'Package'), ('-', 'Package'), ('5', 'Package'), (',', 'IGNORE'), ('RoHS', 'Compliance')]
5048522-101 | HUAI YANG (淮洋) | PJ3054A-APB0AS003(4) | CONN, PHONE JACK Ø3.5mm Black, RoHS | CONN | [10 empty] | 顏色: Black; 尺寸: 3.5mm; 類型: PHONE JACK; 法規: RoHS |  | CONN Black 3.5mm PHONE JACK | OT3.5mmPHONE JACK | 是 | NEED_REVIEW | duplicate_display_diff_pn | [('CONN', 'Category'), (',', 'IGNORE'), ('PHONE', 'Type'), ('JACK', 'Type'), ('Ø', 'O'), ('3.5mm', 'Size'), ('Black', 'Color'), (',', 'IGNORE'), ('RoHS', 'Compliance')]
5048601-020 | JVE | 21N22050-20S22B-01G-3.5/6/2.8 | CONN Pin Header P=2.0mm 2x10PIN H=3.5/6/2.8mm Straight Black Nylon 6T DIP RoHS | CONN Pin Header | [10 empty] | 顏色: Black; 間距: 2.0mm; 尺寸: P=2.0mm3.5/6/2.8mm; 針腳數: 2x10PIN6T; 法規: RoHS |  | CONN Pin Header Black 2.0mm P=2.0mm3.5/6/2.8mm 2x10PIN6T | OT2x10PIN6T2.0mm | 是 | AUTO |  | [('CONN', 'Category'), ('Pin', 'Category'), ('Header', 'Category'), ('P', 'Size'), ('=', 'Size'), ('2.0mm', 'Size'), ('2x10PIN', 'Pin_Count'), ('H', 'O'), ('=', 'O'), ('3.5', 'Size'), ('/', 'Size'), ('6', 'Size'), ('/', 'Size'), ('2.8mm', 'Size'), ('Straight', 'O'), ('Black', 'Color'), ('Nylon', 'O'), ('6T', 'Pin_Count'), ('DIP', 'O'), ('RoHS', 'Compliance')]
40123-R01 | YAGEO | RL1210FR-070R01L | RES, 10mΩ(0.01Ω) 1/2W 1% 1210 SMD, RoHS | RES | 10mΩ | R01 | [5 empty] | 1% | 1/2W |  | 封裝: 1210; 法規: RoHS; 製程: SMD |  | RES 10mΩ 1% 1/2W 1210 | RESR011%1/2W1210 | 是 | AUTO |  | [('RES', 'Category'), (',', 'IGNORE'), ('10m', 'Resistance'), ('Ω', 'Resistance'), ('(', 'IGNORE'), ('0.01', 'Resistance'), ('Ω', 'Resistance'), (')', 'IGNORE'), ('1', 'Power'), ('/', 'Power'), ('2W', 'Power'), ('1', 'Tolerance'), ('%', 'Tolerance'), ('1210', 'Package'), ('SMD', 'Process_Type'), (',', 'IGNORE'), ('RoHS', 'Compliance')]
40205-1004 | PANASONIC | ERJ-U08F1004V | RES 1MΩ 1/4W 1% 1206 SMD RoHS | RES | 1MΩ | 1M0 | [5 empty] | 1% | 1/4W |  | 封裝: 1206; 法規: RoHS; 製程: SMD |  | RES 1MΩ 1% 1/4W 1206 | RES1M01%1/4W1206 | 是 | AUTO |  | [('RES', 'Category'), ('1M', 'Resistance'), ('Ω', 'Resistance'), ('1', 'Power'), ('/', 'Power'), ('4W', 'Power'), ('1', 'Tolerance'), ('%', 'Tolerance'), ('1206', 'Package'), ('SMD', 'Process_Type'), ('RoHS', 'Compliance')]
40206-1203 | ROHM | MCR10EZPF1203 | RES, 120KΩ 1/8W 1% 0805 SMD, RoHS | RES | 120KΩ | 120K | [5 empty] | 1% | 1/8W |  | 封裝: 0805; 法規: RoHS; 製程: SMD |  | RES 120KΩ 1% 1/8W 0805 | RES120K1%1/8W0805 | 是 | AUTO |  | [('RES', 'Category'), (',', 'IGNORE'), ('120K', 'Resistance'), ('Ω', 'Resistance'), ('1', 'Power'), ('/', 'Power'), ('8W', 'Power'), ('1', 'Tolerance'), ('%', 'Tolerance'), ('0805', 'Package'), ('SMD', 'Process_Type'), (',', 'IGNORE'), ('RoHS', 'Compliance')]
40208-2001 | ROHM | MCR01MZPF2001 | RES, 2KΩ 1/16W 1% 0402 SMD,RoHS | RES | 2KΩ | 2K0 | [5 empty] | 1% | 1/16W |  | 封裝: 0402; 法規: RoHS; 製程: SMD |  | RES 2KΩ 1% 1/16W 0402 | RES2K01%1/16W0402 | 是 | AUTO |  | [('RES', 'Category'), (',', 'IGNORE'), ('2K', 'Resistance'), ('Ω', 'Resistance'), ('1', 'Power'), ('/', 'Power'), ('16W', 'Power'), ('1', 'Tolerance'), ('%', 'Tolerance'), ('0402', 'Package'), ('SMD', 'Process_Type'), (',', 'IGNORE'), ('RoHS', 'Compliance')]
42017-271 | AVX | 06035C271K4Z2A | CAP CER 270pF(0.27nF) 50V X7R 10% 0603 SMD RoHS | CAP |  |  | 270pF | 271 |  | 50V |  | 10% |  |  | 介質: X7R; 封裝: 0603; 類型: CER; 法規: RoHS; 製程: SMD |  | CAP 270pF 50V 10% X7R 0603 CER | CAP27150V10%0603X7R | 是 | AUTO |  | [('CAP', 'Category'), ('CER', 'Type'), ('270pF', 'Capacitance'), ('(', 'IGNORE'), ('0.27nF', 'Capacitance'), (')', 'IGNORE'), ('50V', 'Voltage'), ('X7R', 'Temp_Code'), ('10', 'Tolerance'), ('%', 'Tolerance'), ('0603', 'Package'), ('SMD', 'Process_Type'), ('RoHS', 'Compliance')]
42217-102 | AVX | 1206AC102KAT1A | CAP CER 1000pF(1nF)(0.001uF) 1000V X7R 10% 1206 SMD, RoHS | CAP |  |  | 1000pF | 102 |  | 1000V |  | 10% |  |  | 介質: X7R; 封裝: 1206; 類型: CER; 法規: RoHS; 製程: SMD |  | CAP 1000pF 1000V 10% X7R 1206 CER | CAP1021000V10%1206 | 是 | AUTO |  | [('CAP', 'Category'), ('CER', 'Type'), ('1000pF', 'Capacitance'), ('(', 'IGNORE'), ('1nF', 'Capacitance'), (')', 'IGNORE'), ('(', 'IGNORE'), ('0.001uF', 'Capacitance'), (')', 'IGNORE'), ('1000V', 'Voltage'), ('X7R', 'Temp_Code'), ('10', 'Tolerance'), ('%', 'Tolerance'), ('1206', 'Package'), ('SMD', 'Process_Type'), (',', 'IGNORE'), ('RoHS', 'Compliance')]
5045198-001 | T.I. (Texas Instruments) | TPS562200DDCR TPS562200DDCT | IC,TPS562200 17V 2A SOT-236, RoHS | IC | [5 empty] | 17V | 2A |  |  |  | 封裝: SOT-236; 法規: RoHS |  | IC 17V 2A SOT-236 | IC17V2ASOT-236 | 是 | AUTO |  | [('IC', 'Category'), (',', 'IGNORE'), ('TPS562200', 'O'), ('17V', 'Voltage'), ('2A', 'Current'), ('SOT', 'Package'), ('-', 'Package'), ('236', 'Package'), (',', 'IGNORE'), ('RoHS', 'Compliance')]
5045198-002 | T.I. (Texas Instruments) | TPS563200DDCR TPS563200DDCT | IC,TPS563200 17V 3A SOT-236, RoHS | IC | [5 empty] | 17V | 3A |  |  |  | 封裝: SOT-236; 法規: RoHS |  | IC 17V 3A SOT-236 | IC17V3ASOT-236 | 是 | AUTO |  | [('IC', 'Category'), (',', 'IGNORE'), ('TPS563200', 'O'), ('17V', 'Voltage'), ('3A', 'Current'), ('SOT', 'Package'), ('-', 'Package'), ('236', 'Package'), (',', 'IGNORE'), ('RoHS', 'Compliance')]
5046324 | T.I. (Texas Instruments) | LMR14030SDDA LMR14030SDDAR | IC LMR14030 40V 3.5A 2.2MHz Step-Down Converter HSOIC-8 SMD RoHS | IC | [5 empty] | 40V | 3.5A |  |  |  | 頻率: 2.2MHz; 封裝: HSOIC-8; 法規: RoHS; 製程: SMD |  | IC 40V 3.5A 2.2MHz HSOIC-8 | IC40V3.5A2.2MHz | 是 | AUTO |  | [('IC', 'Category'), ('LMR14030', 'O'), ('40V', 'Voltage'), ('3.5A', 'Current'), ('2.2MHz', 'Frequency'), ('Step', 'O'), ('-', 'O'), ('Down', 'O'), ('Converter', 'O'), ('HSOIC', 'Package'), ('-', 'Package'), ('8', 'Package'), ('SMD', 'Process_Type'), ('RoHS', 'Compliance')]
51372-502 | JST | B2P-VH | CONN Locking Header Vert Type 1x2P P=3.96mm 10A 250V PA66 Natural White RoHS | CONN Header | [5 empty] | 250V | 10A |  |  |  | 顏色: Natural White; 間距: 3.96mm; 尺寸: P=3.96mm; 針腳數: 1x2P; 法規: RoHS |  | CONN Header 250V 10A Natural White 3.96mm P=3.96mm 1x2P | OT250V10A1x2P3.96mm | 是 | AUTO |  | [('CONN', 'Category'), ('Locking', 'O'), ('Header', 'Category'), ('Vert', 'O'), ('Type', 'O'), ('1x2P', 'Pin_Count'), ('P', 'Size'), ('=', 'Size'), ('3.96mm', 'Size'), ('10A', 'Current'), ('250V', 'Voltage'), ('PA66', 'O'), ('Natural', 'Color'), ('White', 'Color'), ('RoHS', 'Compliance')]
40204-10R0 | VISHAY YAGEO | CRCW121010R0FKEA RC1210FR-0710RL | RES, 10Ω 1/2W 1% 1210 SMD, RoHS | RES | 10Ω | 10R | [5 empty] | 1% | 1/2W |  | 封裝: 1210; 法規: RoHS; 製程: SMD |  | RES 10Ω 1% 1/2W 1210 | RES10R1%1/2W1210 | 是 | AUTO |  | [('RES', 'Category'), (',', 'IGNORE'), ('10', 'Resistance'), ('Ω', 'Resistance'), ('1', 'Power'), ('/', 'Power'), ('2W', 'Power'), ('1', 'Tolerance'), ('%', 'Tolerance'), ('1210', 'Package'), ('SMD', 'Process_Type'), (',', 'IGNORE'), ('RoHS', 'Compliance')]
40204-4700 | VISHAY YAGEO RALEC | CRCW1210470RFKEA RC1210FR-07470RL RTT124700FTP | RES, 470Ω 1/2W 1% 1210 SMD, RoHS | RES | 470Ω | 470R | [5 empty] | 1% | 1/2W |  | 封裝: 1210; 法規: RoHS; 製程: SMD |  | RES 470Ω 1% 1/2W 1210 | RES470R1%1/2W1210 | 是 | AUTO |  | [('RES', 'Category'), (',', 'IGNORE'), ('470', 'Resistance'), ('Ω', 'Resistance'), ('1', 'Power'), ('/', 'Power'), ('2W', 'Power'), ('1', 'Tolerance'), ('%', 'Tolerance'), ('1210', 'Package'), ('SMD', 'Process_Type'), (',', 'IGNORE'), ('RoHS', 'Compliance')]
40207-1005 | ROHM VISHAY YAGEO PANASONIC | MCR03EZPFX1005 CRCW060310M0FKEA RC0603FR-0710ML ERJ-3EKF1004V | RES, 10MΩ 1/10W 1% 0603 SMD, RoHS | RES | 10MΩ | 10M | [5 empty] | 1% | 1/10W |  | 封裝: 0603; 法規: RoHS; 製程: SMD |  | RES 10MΩ 1% 1/10W 0603 | RES10M1%1/10W0603 | 是 | AUTO |  | [('RES', 'Category'), (',', 'IGNORE'), ('10M', 'Resistance'), ('Ω', 'Resistance'), ('1', 'Power'), ('/', 'Power'), ('10W', 'Power'), ('1', 'Tolerance'), ('%', 'Tolerance'), ('0603', 'Package'), ('SMD', 'Process_Type'), (',', 'IGNORE'), ('RoHS', 'Compliance')]
40207-2002 | ROHM VISHAY YAGEO | MCR03EZPFX2002 CRCW060320K0FKEA RC0603FR-0720KL | RES, 20KΩ 1/10W 1% 0603 SMD, RoHS | RES | 20KΩ | 20K | [5 empty] | 1% | 1/10W |  | 封裝: 0603; 法規: RoHS; 製程: SMD |  | RES 20KΩ 1% 1/10W 0603 | RES20K1%1/10W0603 | 是 | AUTO |  | [('RES', 'Category'), (',', 'IGNORE'), ('20K', 'Resistance'), ('Ω', 'Resistance'), ('1', 'Power'), ('/', 'Power'), ('10W', 'Power'), ('1', 'Tolerance'), ('%', 'Tolerance'), ('0603', 'Package'), ('SMD', 'Process_Type'), (',', 'IGNORE'), ('RoHS', 'Compliance')]
40207-3000 | ROHM VISHAY YAGEO | MCR03EZPFX3000 CRCW0603300RFKEA RC0603FR-07300RL | RES, 300Ω 1/10W 1% 0603 SMD, RoHS | RES | 300Ω | 300R | [5 empty] | 1% | 1/10W |  | 封裝: 0603; 法規: RoHS; 製程: SMD |  | RES 300Ω 1% 1/10W 0603 | RES300R1%1/10W0603 | 是 | AUTO |  | [('RES', 'Category'), (',', 'IGNORE'), ('300', 'Resistance'), ('Ω', 'Resistance'), ('1', 'Power'), ('/', 'Power'), ('10W', 'Power'), ('1', 'Tolerance'), ('%', 'Tolerance'), ('0603', 'Package'), ('SMD', 'Process_Type'), (',', 'IGNORE'), ('RoHS', 'Compliance')]
40207-3302 | ROHM VISHAY YAGEO PANASONIC | MCR03EZPFX3302 CRCW060333K0FKEA RC0603FR-0733KL ERJ-3EKF3302V | RES, 33KΩ 1/10W 1% 0603 SMD, RoHS | RES | 33KΩ | 33K | [5 empty] | 1% | 1/10W |  | 封裝: 0603; 法規: RoHS; 製程: SMD |  | RES 33KΩ 1% 1/10W 0603 | RES33K1%1/10W0603 | 是 | AUTO |  | [('RES', 'Category'), (',', 'IGNORE'), ('33K', 'Resistance'), ('Ω', 'Resistance'), ('1', 'Power'), ('/', 'Power'), ('10W', 'Power'), ('1', 'Tolerance'), ('%', 'Tolerance'), ('0603', 'Package'), ('SMD', 'Process_Type'), (',', 'IGNORE'), ('RoHS', 'Compliance')]
40208-1504 | ROHM VISHAY YAGEO | MCR01MZPF1504 CRCW04021M50FKED RC0402FR-071M5L | RES, 1.5MΩ 1% 1/16W 0402 SMD, RoHS | RES | 1.5MΩ | 1M5 | [5 empty] | 1% | 1/16W |  | 封裝: 0402; 法規: RoHS; 製程: SMD |  | RES 1.5MΩ 1% 1/16W 0402 | RES1M51%1/16W0402 | 是 | AUTO |  | [('RES', 'Category'), (',', 'IGNORE'), ('1.5M', 'Resistance'), ('Ω', 'Resistance'), ('1', 'Tolerance'), ('%', 'Tolerance'), ('1', 'Power'), ('/', 'Power'), ('16W', 'Power'), ('0402', 'Package'), ('SMD', 'Process_Type'), (',', 'IGNORE'), ('RoHS', 'Compliance')]
40208-2743 | ROHM VISHAY YAGEO | MCR01MZPF2743 CRCW0402274KFKED RC0402FR-07274KL | RES, 274KΩ 1% 1/16W 0402 SMD, RoHS | RES | 274KΩ | 274K | [5 empty] | 1% | 1/16W |  | 封裝: 0402; 法規: RoHS; 製程: SMD |  | RES 274KΩ 1% 1/16W 0402 | RES274K1%1/16W0402 | 是 | AUTO |  | [('RES', 'Category'), (',', 'IGNORE'), ('274K', 'Resistance'), ('Ω', 'Resistance'), ('1', 'Tolerance'), ('%', 'Tolerance'), ('1', 'Power'), ('/', 'Power'), ('16W', 'Power'), ('0402', 'Package'), ('SMD', 'Process_Type'), (',', 'IGNORE'), ('RoHS', 'Compliance')]
40208-3243 | ROHM VISHAY YAGEO | MCR01MZPF3243 CRCW0402324KFKED RC0402FR-07324KL | RES, 324KΩ1/16W 1% 0402 SMD, RoHS | RES | 324KΩ | 324K | [5 empty] | 1% | 1/16W |  | 封裝: 0402; 法規: RoHS; 製程: SMD |  | RES 324KΩ 1% 1/16W 0402 | RES324K1%1/16W0402 | 是 | AUTO |  | [('RES', 'Category'), (',', 'IGNORE'), ('324K', 'Resistance'), ('Ω', 'Resistance'), ('1', 'Power'), ('/', 'Power'), ('16W', 'Power'), ('1', 'Tolerance'), ('%', 'Tolerance'), ('0402', 'Package'), ('SMD', 'Process_Type'), (',', 'IGNORE'), ('RoHS', 'Compliance')]
40226-0603 | YAGEO PHYCOM PANASONIC PANASONIC | RC0603JR-070RL 232270296001L ERJ3GEY0R00V ERJS030R00V | RES, 0Ω 1/10W 5% 0603 SMD, RoHS | RES | 0Ω | R0 | [5 empty] | 5% | 1/10W |  | 封裝: 0603; 法規: RoHS; 製程: SMD |  | RES 0Ω 5% 1/10W 0603 | RESR05%1/10W0603 | 是 | NEED_REVIEW | duplicate_display_diff_pn | [('RES', 'Category'), (',', 'IGNORE'), ('0', 'Resistance'), ('Ω', 'Resistance'), ('1', 'Power'), ('/', 'Power'), ('10W', 'Power'), ('5', 'Tolerance'), ('%', 'Tolerance'), ('0603', 'Package'), ('SMD', 'Process_Type'), (',', 'IGNORE'), ('RoHS', 'Compliance')]
40226-0805 | YAGEO PHYCOM PANASONIC PANASONIC | RC0805JR-070RL 232273091002L ERJ-6GEY0R00V ERJS060R00V | RES, 0Ω 1/8W 5% 0805 SMD, RoHS | RES | 0Ω | R0 | [5 empty] | 5% | 1/8W |  | 封裝: 0805; 法規: RoHS; 製程: SMD |  | RES 0Ω 5% 1/8W 0805 | RESR05%1/8W0805 | 是 | NEED_REVIEW | duplicate_display_diff_pn | [('RES', 'Category'), (',', 'IGNORE'), ('0', 'Resistance'), ('Ω', 'Resistance'), ('1', 'Power'), ('/', 'Power'), ('8W', 'Power'), ('5', 'Tolerance'), ('%', 'Tolerance'), ('0805', 'Package'), ('SMD', 'Process_Type'), (',', 'IGNORE'), ('RoHS', 'Compliance')]
40241-1002(new) | VIKING YAGEO SUSUMU | CR-03BL7--10K RT0603BRD0710KL RG1608P-103-B-T5 | RES, 10KΩ 1/10W 0.1% 0603 SMD, RoHS | RES | 10KΩ | 10K | [5 empty] | 0.1% | 1/10W |  | 封裝: 0603; 法規: RoHS; 製程: SMD |  | RES 10KΩ 0.1% 1/10W 0603 | RES10K0.1%1/10W0603 | 是 | AUTO |  | [('RES', 'Category'), (',', 'IGNORE'), ('10K', 'Resistance'), ('Ω', 'Resistance'), ('1', 'Power'), ('/', 'Power'), ('10W', 'Power'), ('0.1', 'Tolerance'), ('%', 'Tolerance'), ('0603', 'Package'), ('SMD', 'Process_Type'), (',', 'IGNORE'), ('RoHS', 'Compliance')]
40241-1003 | VIKING YAGEO SUSUMU | CR-03BL7--100K RT0603BRD07100KL RG1608P-104-B-T5 | RES, 100KΩ 1/10W 0.1% 0603 SMD, RoHS | RES | 100KΩ | 100K | [5 empty] | 0.1% | 1/10W |  | 封裝: 0603; 法規: RoHS; 製程: SMD |  | RES 100KΩ 0.1% 1/10W 0603 | RES100K0.1%1/10W0603 | 是 | AUTO |  | [('RES', 'Category'), (',', 'IGNORE'), ('100K', 'Resistance'), ('Ω', 'Resistance'), ('1', 'Power'), ('/', 'Power'), ('10W', 'Power'), ('0.1', 'Tolerance'), ('%', 'Tolerance'), ('0603', 'Package'), ('SMD', 'Process_Type'), (',', 'IGNORE'), ('RoHS', 'Compliance')]
40241-1004 | VIKING YAGEO | CR-03BL7--1M RT0603BRD071ML | RES, 1MΩ 1/10W 0.1% 0603 SMD, RoHS | RES | 1MΩ | 1M0 | [5 empty] | 0.1% | 1/10W |  | 封裝: 0603; 法規: RoHS; 製程: SMD |  | RES 1MΩ 0.1% 1/10W 0603 | RES1M00.1%1/10W0603 | 是 | AUTO |  | [('RES', 'Category'), (',', 'IGNORE'), ('1M', 'Resistance'), ('Ω', 'Resistance'), ('1', 'Power'), ('/', 'Power'), ('10W', 'Power'), ('0.1', 'Tolerance'), ('%', 'Tolerance'), ('0603', 'Package'), ('SMD', 'Process_Type'), (',', 'IGNORE'), ('RoHS', 'Compliance')]
40241-5100 | VIKING YAGEO SUSUMU | CR-03BL7--510 RT0603BRD07510RL RG1608P-511-B-T5 | RES, 510Ω 1/10W 0.1% 0603 SMD, RoHS | RES | 510Ω | 510R | [5 empty] | 0.1% | 1/10W |  | 封裝: 0603; 法規: RoHS; 製程: SMD |  | RES 510Ω 0.1% 1/10W 0603 | RES510R0.1%1/10W0603 | 是 | AUTO |  | [('RES', 'Category'), (',', 'IGNORE'), ('510', 'Resistance'), ('Ω', 'Resistance'), ('1', 'Power'), ('/', 'Power'), ('10W', 'Power'), ('0.1', 'Tolerance'), ('%', 'Tolerance'), ('0603', 'Package'), ('SMD', 'Process_Type'), (',', 'IGNORE'), ('RoHS', 'Compliance')]
41091-103 | PANASONIC YAGEO KAMAYA | EXB38V103JV YC164-JR-0710KL RAC164D103JCTP | RES ARRAY,10KΩ 1/16W 5% 0603x4 SMD, RoHS | RES | 10KΩ | 10K | [5 empty] | 5% | 1/16W |  | 類型: ARRAY; 法規: RoHS; 製程: SMD |  | RES 10KΩ 5% 1/16W ARRAY | RES10K5%1/16WARRAY | 是 | AUTO |  | [('RES', 'Category'), ('ARRAY', 'Type'), (',', 'IGNORE'), ('10K', 'Resistance'), ('Ω', 'Resistance'), ('1', 'Power'), ('/', 'Power'), ('16W', 'Power'), ('5', 'Tolerance'), ('%', 'Tolerance'), ('0603x4', 'O'), ('SMD', 'Process_Type'), (',', 'IGNORE'), ('RoHS', 'Compliance')]
42011-105 | AVX YAGEO | 12065C105KAT2A CC1206KKX7R9BB105 | CAP CER, 1uF 50V X7R 10% 1206 SMD, RoHS | CAP |  |  | 1uF | 105 |  | 50V |  | 10% |  |  | 介質: X7R; 封裝: 1206; 類型: CER; 法規: RoHS; 製程: SMD |  | CAP 1uF 50V 10% X7R 1206 CER | CAP10550V10%1206X7R | 是 | AUTO |  | [('CAP', 'Category'), ('CER', 'Type'), (',', 'IGNORE'), ('1uF', 'Capacitance'), ('50V', 'Voltage'), ('X7R', 'Temp_Code'), ('10', 'Tolerance'), ('%', 'Tolerance'), ('1206', 'Package'), ('SMD', 'Process_Type'), (',', 'IGNORE'), ('RoHS', 'Compliance')]
42015-220 | AVX PANASONIC YAGEO MURATA | 06035A220JAT2A ECJ1VC1H220J CC0603JRNPO9BN220 GRM1885C1H220JA01D | CAP CER, 22pF 50V NPO 5% 0603 SMD, RoHS | CAP |  |  | 22pF | 220 |  | 50V |  | 5% |  |  | 介質: NPO; 封裝: 0603; 類型: CER; 法規: RoHS; 製程: SMD |  | CAP 22pF 50V 5% NPO 0603 CER | CAP22050V5%0603NPO | 是 | AUTO |  | [('CAP', 'Category'), ('CER', 'Type'), (',', 'IGNORE'), ('22pF', 'Capacitance'), ('50V', 'Voltage'), ('NPO', 'O'), ('5', 'Tolerance'), ('%', 'Tolerance'), ('0603', 'Package'), ('SMD', 'Process_Type'), (',', 'IGNORE'), ('RoHS', 'Compliance')]
42095-475 | TAIYO YUDEN PANASONIC MURATA | TMK212BJ475KG-T ECJ-2FB1E475K GRM21BR61E475KA12L | CAP CER, 4.7uF 25V X5R 10% 0805 SMD, RoHS | CAP |  |  | 4.7uF | 475 |  | 25V |  | 10% |  |  | 介質: X5R; 封裝: 0805; 類型: CER; 法規: RoHS; 製程: SMD |  | CAP 4.7uF 25V 10% X5R 0805 CER | CAP47525V10%0805X5R | 是 | AUTO |  | [('CAP', 'Category'), ('CER', 'Type'), (',', 'IGNORE'), ('4.7uF', 'Capacitance'), ('25V', 'Voltage'), ('X5R', 'Temp_Code'), ('10', 'Tolerance'), ('%', 'Tolerance'), ('0805', 'Package'), ('SMD', 'Process_Type'), (',', 'IGNORE'), ('RoHS', 'Compliance')]
43522 | DIODES | QSBT40-7-F | DIODES SCHOTTKY,TVS 30V 200mA SOT-363, RoHS | DIODES | [5 empty] | 30V | 200mA |  |  |  | 封裝: SOT-363; 類型: SCHOTTKY TVS; 法規: RoHS |  | DIODES 30V 200mA SOT-363 SCHOTTKY TVS | OT30V200mASOT-363 | 是 | AUTO |  | [('DIODES', 'Category'), ('SCHOTTKY', 'Type'), (',', 'IGNORE'), ('TVS', 'Type'), ('30V', 'Voltage'), ('200mA', 'Current'), ('SOT', 'Package'), ('-', 'Package'), ('363', 'Package'), (',', 'IGNORE'), ('RoHS', 'Compliance')]
43612-0161 | DIODES LITTLEFUSE | SMAJ16A-13-F SMAJ16A | DIODE, TVS Uni 16V 400W DO-214AC(SMA), RoHS | DIODE | [5 empty] | 16V |  |  | 400W |  | 封裝: SMA; 類型: TVS; 法規: RoHS |  | DIODE 16V 400W SMA TVS | OT16V400WSMATVS | 是 | AUTO |  | [('DIODE', 'Category'), (',', 'IGNORE'), ('TVS', 'Type'), ('Uni', 'O'), ('16V', 'Voltage'), ('400W', 'Power'), ('DO', 'O'), ('-', 'O'), ('214AC', 'O'), ('(', 'IGNORE'), ('SMA', 'Package'), (')', 'IGNORE'), (',', 'IGNORE'), ('RoHS', 'Compliance')]
46010-8 | NXP | LPC2148FBD64 | IC, ARM7 MCU FLASH 512K LQFP-64, RoHS | IC MCU | 512K | 512K | [8 empty] | 封裝: LQFP-64; 法規: RoHS |  | IC MCU 512K LQFP-64 | OT512KLQFP-64 | 是 | AUTO |  | [('IC', 'Category'), (',', 'IGNORE'), ('ARM7', 'O'), ('MCU', 'Category'), ('FLASH', 'O'), ('512K', 'Resistance'), ('LQFP', 'Package'), ('-', 'Package'), ('64', 'Package'), (',', 'IGNORE'), ('RoHS', 'Compliance')]
46125-006 | ATMEL | ATLAT25256B-XHL-B ATLAT25256B-XHL-T | IC, EEPROM 256KBit 20MHz TSSOP-8, RoHS | IC | [10 empty] | 頻率: 20MHz; 封裝: TSSOP-8; 法規: RoHS |  | IC 20MHz TSSOP-8 | IC20MHzTSSOP-8 | 是 | AUTO |  | [('IC', 'Category'), (',', 'IGNORE'), ('EEPROM', 'O'), ('256KBit', 'O'), ('20MHz', 'Frequency'), ('TSSOP', 'Package'), ('-', 'Package'), ('8', 'Package'), (',', 'IGNORE'), ('RoHS', 'Compliance')]
46237-708 | ANALOG | ADG708BRUZ | IC, CMOS 8-Channel Multiplexers ADG708 TSSOP-16 SMD RoHS | IC | [10 empty] | 封裝: TSSOP-16; 法規: RoHS; 製程: SMD |  | IC TSSOP-16 | ICTSSOP-16 | 是 | NEED_REVIEW | duplicate_display_diff_pn | [('IC', 'Category'), (',', 'IGNORE'), ('CMOS', 'O'), ('8', 'O'), ('-', 'O'), ('Channel', 'O'), ('Multiplexers', 'O'), ('ADG708', 'O'), ('TSSOP', 'Package'), ('-', 'Package'), ('16', 'Package'), ('SMD', 'Process_Type'), ('RoHS', 'Compliance')]
46306-1 | LINEAR | LTC2602IMS8#TRPBF | IC, DAC 16Bit DUAL R-R MSOP-8, RoHS | IC | [10 empty] | 封裝: MSOP-8; 法規: RoHS |  | IC MSOP-8 | ICMSOP-8 | 是 | AUTO |  | [('IC', 'Category'), (',', 'IGNORE'), ('DAC', 'O'), ('16Bit', 'O'), ('DUAL', 'O'), ('R', 'O'), ('-', 'O'), ('R', 'O'), ('MSOP', 'Package'), ('-', 'Package'), ('8', 'Package'), (',', 'IGNORE'), ('RoHS', 'Compliance')]
46324-102 | ANALOG | AD7680BRJZ-REEL7 | IC ADC AD7680BRJZ 16Bit 100KSPS SOT-23-6, RoHS | IC | [10 empty] | 封裝: SOT-23-6; 針腳數: 100KSPS; 法規: RoHS |  | IC SOT-23-6 100KSPS | IC100KSPSSOT-23-6 | 是 | AUTO |  | [('IC', 'Category'), ('ADC', 'O'), ('AD7680BRJZ', 'O'), ('16Bit', 'O'), ('100KSPS', 'Pin_Count'), ('SOT', 'Package'), ('-', 'Package'), ('23', 'Package'), ('-', 'Package'), ('6', 'Package'), (',', 'IGNORE'), ('RoHS', 'Compliance')]
46412-002 | TI | TPS3125L30DBVT | IC, 2.64V SUPPLY MONITOR SOT-23-5, RoHS | IC | [5 empty] | 2.64V |  |  |  |  | 封裝: SOT-23-5; 法規: RoHS |  | IC 2.64V SOT-23-5 | IC2.64VSOT-23-5 | 是 | AUTO |  | [('IC', 'Category'), (',', 'IGNORE'), ('2.64V', 'Voltage'), ('SUPPLY', 'O'), ('MONITOR', 'O'), ('SOT', 'Package'), ('-', 'Package'), ('23', 'Package'), ('-', 'Package'), ('5', 'Package'), (',', 'IGNORE'), ('RoHS', 'Compliance')]
46653 | TI NXP ST | SN74AHCT32PWR 74AHCT32PW 74VHCT32ATTR | IC, GATE OR QUAD 2INPUT TSSOP-14P SMD, RoHS | IC | [10 empty] | 封裝: TSSOP-; 針腳數: 14P; 法規: RoHS; 製程: SMD |  | IC TSSOP- 14P | IC14PTSSOP- | 是 | AUTO |  | [('IC', 'Category'), (',', 'IGNORE'), ('GATE', 'O'), ('OR', 'O'), ('QUAD', 'O'), ('2INPUT', 'O'), ('TSSOP', 'Package'), ('-', 'Package'), ('14P', 'Pin_Count'), ('SMD', 'Process_Type'), (',', 'IGNORE'), ('RoHS', 'Compliance')]
46750-3123 | EPSON YOKE(友桂) | SG-8002CA12.0000M-PCM SO7050-012000-F1A-BAE-GA | OSC, 12MHz 3.3V 15pF 7x5x1.4mm SMD, RoHS | OT |  |  | 15pF | 150 |  | 3.3V |  |  |  |  | 頻率: 12MHz; 尺寸: 7x5x1.4mm; 法規: RoHS; 製程: SMD |  | OT 15pF 3.3V 12MHz 7x5x1.4mm | OT1503.3V12MHz | 是 | AUTO |  | [('OSC', 'O'), (',', 'IGNORE'), ('12MHz', 'Frequency'), ('3.3V', 'Voltage'), ('15pF', 'Capacitance'), ('7x5x1.4mm', 'Size'), ('SMD', 'Process_Type'), (',', 'IGNORE'), ('RoHS', 'Compliance')]
47012 | ANALOG | ADT7301ARTZ | IC, SENSOR TEMP 13Bit SOT-23-6P, RoHS | IC | [10 empty] | 封裝: SOT-23-; 針腳數: 6P; 法規: RoHS |  | IC SOT-23- 6P | IC6PSOT-23- | 是 | AUTO |  | [('IC', 'Category'), (',', 'IGNORE'), ('SENSOR', 'O'), ('TEMP', 'O'), ('13Bit', 'O'), ('SOT', 'Package'), ('-', 'Package'), ('23', 'Package'), ('-', 'Package'), ('6P', 'Pin_Count'), (',', 'IGNORE'), ('RoHS', 'Compliance')]
47022-8 | ANALOG | REF198ESZ | IC, VOLT REF LDO 4.096V SOIC-8 SMD, RoHS | IC | [5 empty] | 4.096V |  |  |  |  | 封裝: SOIC-8; 法規: RoHS; 製程: SMD |  | IC 4.096V SOIC-8 | IC4.096VSOIC-8 | 是 | AUTO |  | [('IC', 'Category'), (',', 'IGNORE'), ('VOLT', 'O'), ('REF', 'O'), ('LDO', 'O'), ('4.096V', 'Voltage'), ('SOIC', 'Package'), ('-', 'Package'), ('8', 'Package'), ('SMD', 'Process_Type'), (',', 'IGNORE'), ('RoHS', 'Compliance')]
47024-50 | ANALOG | ADP3333ARMZ-5-RL | IC, REG LDO 5V 300mA MSOP-8, RoHS | IC | [5 empty] | 5V | 300mA |  |  |  | 封裝: MSOP-8; 法規: RoHS |  | IC 5V 300mA MSOP-8 | IC5V300mAMSOP-8 | 是 | AUTO |  | [('IC', 'Category'), (',', 'IGNORE'), ('REG', 'O'), ('LDO', 'O'), ('5V', 'Voltage'), ('300mA', 'Current'), ('MSOP', 'Package'), ('-', 'Package'), ('8', 'Package'), (',', 'IGNORE'), ('RoHS', 'Compliance')]
47029-1 | LINEAR | LT3470EDDB#TRMPBF | IC, REG SW BUCK 200mA DFN-8, RoHS | IC | [6 empty] | 200mA |  |  |  | 封裝: DFN-8; 類型: SW; 法規: RoHS |  | IC 200mA DFN-8 SW | IC200mADFN-8SW | 是 | AUTO |  | [('IC', 'Category'), (',', 'IGNORE'), ('REG', 'O'), ('SW', 'Type'), ('BUCK', 'O'), ('200mA', 'Current'), ('DFN', 'Package'), ('-', 'Package'), ('8', 'Package'), (',', 'IGNORE'), ('RoHS', 'Compliance')]
47031 | LINEAR LINEAR | LT3014BES5＃PBF LT3014BES5＃TRPBF | IC, LDO REG 20mA SOT-23-5, RoHS | IC | [6 empty] | 20mA |  |  |  | 封裝: SOT-23-5; 法規: RoHS |  | IC 20mA SOT-23-5 | IC20mASOT-23-5 | 是 | AUTO |  | [('IC', 'Category'), (',', 'IGNORE'), ('LDO', 'O'), ('REG', 'O'), ('20mA', 'Current'), ('SOT', 'Package'), ('-', 'Package'), ('23', 'Package'), ('-', 'Package'), ('5', 'Package'), (',', 'IGNORE'), ('RoHS', 'Compliance')]
47236-1 | LINEAR | LT1490AIMS8#PBF | IC, OPAMP DUAL R-R MCRPWR MSOP-8, RoHS | IC | [10 empty] | 封裝: -MSOP-8; 法規: RoHS |  | IC -MSOP-8 | IC-MSOP-8 | 是 | AUTO |  | [('IC', 'Category'), (',', 'IGNORE'), ('OPAMP', 'O'), ('DUAL', 'O'), ('R', 'O'), ('-', 'Package'), ('R', 'O'), ('MCRPWR', 'O'), ('MSOP', 'Package'), ('-', 'Package'), ('8', 'Package'), (',', 'IGNORE'), ('RoHS', 'Compliance')]
47255-002 | ANALOG | AD820ARZ | IC, OPAMP JFET R-R SOIC-8 SMD, RoHS | IC | [10 empty] | 封裝: -SOIC-8; 法規: RoHS; 製程: SMD |  | IC -SOIC-8 | IC-SOIC-8 | 是 | AUTO |  | [('IC', 'Category'), (',', 'IGNORE'), ('OPAMP', 'O'), ('JFET', 'O'), ('R', 'O'), ('-', 'Package'), ('R', 'O'), ('SOIC', 'Package'), ('-', 'Package'), ('8', 'Package'), ('SMD', 'Process_Type'), (',', 'IGNORE'), ('RoHS', 'Compliance')]
47259-MF | N.S. | LM6211MF/NOPB | IC, OPAMP CMOS R-R SOT-23, RoHS | IC | [10 empty] | 封裝: -SOT-23; 法規: RoHS |  | IC -SOT-23 | IC-SOT-23 | 是 | AUTO |  | [('IC', 'Category'), (',', 'IGNORE'), ('OPAMP', 'O'), ('CMOS', 'O'), ('R', 'O'), ('-', 'Package'), ('R', 'O'), ('SOT', 'Package'), ('-', 'Package'), ('23', 'Package'), (',', 'IGNORE'), ('RoHS', 'Compliance')]
5043113-224 | TAIYO YUDEN YAGEO | UMK107B7224KA-TR CC0603KRX7R9BB224 | CAP CER, 0.22uF 50V X7R 10% 0603 SMD, RoHS | CAP |  |  | 0.22uF | 224 |  | 50V |  | 10% |  |  | 介質: X7R; 封裝: 0603; 類型: CER; 法規: RoHS; 製程: SMD |  | CAP 0.22uF 50V 10% X7R 0603 CER | CAP22450V10%0603X7R | 是 | NEED_REVIEW | duplicate_display_diff_pn | [('CAP', 'Category'), ('CER', 'Type'), (',', 'IGNORE'), ('0.22uF', 'Capacitance'), ('50V', 'Voltage'), ('X7R', 'Temp_Code'), ('10', 'Tolerance'), ('%', 'Tolerance'), ('0603', 'Package'), ('SMD', 'Process_Type'), (',', 'IGNORE'), ('RoHS', 'Compliance')]
53533-40 | FAIRCHILD MCC WILLAS/威倫 | MBR0540 MBR0540-TP SS14S-RH-WS | DIODES, SCHOTTKY 40V 500mA SOD-123, RoHS | DIODES | [5 empty] | 40V | 500mA |  |  |  | 封裝: SOD-123; 類型: SCHOTTKY; 法規: RoHS |  | DIODES 40V 500mA SOD-123 SCHOTTKY | OT40V500mASOD-123 | 是 | AUTO |  | [('DIODES', 'Category'), (',', 'IGNORE'), ('SCHOTTKY', 'Type'), ('40V', 'Voltage'), ('500mA', 'Current'), ('SOD', 'Package'), ('-', 'Package'), ('123', 'Package'), (',', 'IGNORE'), ('RoHS', 'Compliance')]
54807-110 | STEWARD | MI0805K110R-10 | IND, FERRITE 1.5A 11Ω 0805 SMD, RoHS | IND | 11Ω | 11R |  |  |  |  | 1.5A |  |  |  | 封裝: 0805; 法規: RoHS; 製程: SMD |  | IND 11Ω 1.5A 0805 | IND11R1.5A0805 | 是 | AUTO |  | [('IND', 'Category'), (',', 'IGNORE'), ('FERRITE', 'O'), ('1.5A', 'Current'), ('11', 'Resistance'), ('Ω', 'Resistance'), ('0805', 'Package'), ('SMD', 'Process_Type'), (',', 'IGNORE'), ('RoHS', 'Compliance')]
54814-11 | BOURNS | SDR0703-680KL | IND, 68uH 380mA 6.5x4.5x2.7mm SMD, RoHS | IND |  |  |  |  | 68uH |  | 380mA |  |  |  | 尺寸: 6.5x4.5x2.7mm; 法規: RoHS; 製程: SMD |  | IND 68uH 380mA 6.5x4.5x2.7mm | IND68uH380mA | 是 | AUTO |  | [('IND', 'Category'), (',', 'IGNORE'), ('68uH', 'Inductance'), ('380mA', 'Current'), ('6.5x4.5x2.7mm', 'Size'), ('SMD', 'Process_Type'), (',', 'IGNORE'), ('RoHS', 'Compliance')]
55519-2 | DIALIGHT DIALIGHT | 597-3311-407F 597-3311-407NF | LED, GREEN 1206 SMD, RoHS | LED | [10 empty] | 顏色: GREEN; 封裝: 1206; 法規: RoHS; 製程: SMD |  | LED GREEN 1206 | OT1206 | 是 | NEED_REVIEW | short_display20_len=6 | [('LED', 'Category'), (',', 'IGNORE'), ('GREEN', 'Color'), ('1206', 'Package'), ('SMD', 'Process_Type'), (',', 'IGNORE'), ('RoHS', 'Compliance')]
51327-03 | STM | M241843 | CONN, Single Row VERT. 2.54mm 1x3P DIP, RoHS | CONN | [10 empty] | 尺寸: 2.54mm; 針腳數: 1x3P; 法規: RoHS |  | CONN 2.54mm 1x3P | OT1x3P2.54mm | 是 | AUTO |  | [('CONN', 'Category'), (',', 'IGNORE'), ('Single', 'O'), ('Row', 'O'), ('VERT.', 'O'), ('2.54mm', 'Size'), ('1x3P', 'Pin_Count'), ('DIP', 'O'), (',', 'IGNORE'), ('RoHS', 'Compliance')]
51549-16 | MOLEX | 87833-1620 | CONN HEADER, RA 2X8P 2.0mm DIP, RoHS | CONN HEADER | [10 empty] | 尺寸: 2.0mm; 針腳數: 2X8P; 法規: RoHS |  | CONN HEADER 2.0mm 2X8P | OT2X8P2.0mm | 是 | NEED_REVIEW | duplicate_display_diff_pn | [('CONN', 'Category'), ('HEADER', 'Category'), (',', 'IGNORE'), ('RA', 'O'), ('2X8P', 'Pin_Count'), ('2.0mm', 'Size'), ('DIP', 'O'), (',', 'IGNORE'), ('RoHS', 'Compliance')]
51643-001 | KEYSTONE | 5001 | CONN, TEST_POINT BLACK DIP, RoHS | CONN | [10 empty] | 顏色: BLACK; 法規: RoHS |  | CONN BLACK | OT | 是 | NEED_REVIEW | short_display20_len=2 | [('CONN', 'Category'), (',', 'IGNORE'), ('TEST', 'O'), ('_', 'O'), ('POINT', 'O'), ('BLACK', 'Color'), ('DIP', 'O'), (',', 'IGNORE'), ('RoHS', 'Compliance')]
40122-0R20 | KAMAYA | RLC32KR200FTP | RES, 0.2Ω 1/4W 1% 1206 SMD , RoHS | RES | 0.2Ω | R2 | [5 empty] | 1% | 1/4W |  | 封裝: 1206; 法規: RoHS; 製程: SMD |  | RES 0.2Ω 1% 1/4W 1206 | RESR21%1/4W1206 | 是 | AUTO |  | [('RES', 'Category'), (',', 'IGNORE'), ('0.2', 'Resistance'), ('Ω', 'Resistance'), ('1', 'Power'), ('/', 'Power'), ('4W', 'Power'), ('1', 'Tolerance'), ('%', 'Tolerance'), ('1206', 'Package'), ('SMD', 'Process_Type'), (',', 'IGNORE'), ('RoHS', 'Compliance')]
40130-R0220 | PANASONIC | ERJ-8BWFR022V | RES 22mΩ(0.022Ω) 1W 1% 1206 SMD RoHS | RES | 22mΩ | R022 | [5 empty] | 1% | 1W |  | 封裝: 1206; 法規: RoHS; 製程: SMD |  | RES 22mΩ 1% 1W 1206 | RESR0221%1W1206 | 是 | AUTO |  | [('RES', 'Category'), ('22m', 'Resistance'), ('Ω', 'Resistance'), ('(', 'IGNORE'), ('0.022', 'Resistance'), ('Ω', 'Resistance'), (')', 'IGNORE'), ('1W', 'Power'), ('1', 'Tolerance'), ('%', 'Tolerance'), ('1206', 'Package'), ('SMD', 'Process_Type'), ('RoHS', 'Compliance')]
40207-2943 | PANASONIC | ERJ-3EKF2943V | RES, 294KΩ 1/10W 1% 0603 SMD, RoHS | RES | 294KΩ | 294K | [5 empty] | 1% | 1/10W |  | 封裝: 0603; 法規: RoHS; 製程: SMD |  | RES 294KΩ 1% 1/10W 0603 | RES294K1%1/10W0603 | 是 | AUTO |  | [('RES', 'Category'), (',', 'IGNORE'), ('294K', 'Resistance'), ('Ω', 'Resistance'), ('1', 'Power'), ('/', 'Power'), ('10W', 'Power'), ('1', 'Tolerance'), ('%', 'Tolerance'), ('0603', 'Package'), ('SMD', 'Process_Type'), (',', 'IGNORE'), ('RoHS', 'Compliance')]
40207-38K3 | VISHAY DALE | CRCW060338K3FKEA | RES, 38.3KΩ 1/10W 1% 0603 SMD, RoHS | RES | 38.3KΩ | 38K3 | [5 empty] | 1% | 1/10W |  | 封裝: 0603; 法規: RoHS; 製程: SMD |  | RES 38.3KΩ 1% 1/10W 0603 | RES38K31%1/10W0603 | 是 | AUTO |  | [('RES', 'Category'), (',', 'IGNORE'), ('38.3K', 'Resistance'), ('Ω', 'Resistance'), ('1', 'Power'), ('/', 'Power'), ('10W', 'Power'), ('1', 'Tolerance'), ('%', 'Tolerance'), ('0603', 'Package'), ('SMD', 'Process_Type'), (',', 'IGNORE'), ('RoHS', 'Compliance')]
40207-9101 | PANASONIC | ERJ-3EKF9101V | RES, 9.1KΩ 1/10W 1% 0603 SMD, RoHS | RES | 9.1KΩ | 9K1 | [5 empty] | 1% | 1/10W |  | 封裝: 0603; 法規: RoHS; 製程: SMD |  | RES 9.1KΩ 1% 1/10W 0603 | RES9K11%1/10W0603 | 是 | AUTO |  | [('RES', 'Category'), (',', 'IGNORE'), ('9.1K', 'Resistance'), ('Ω', 'Resistance'), ('1', 'Power'), ('/', 'Power'), ('10W', 'Power'), ('1', 'Tolerance'), ('%', 'Tolerance'), ('0603', 'Package'), ('SMD', 'Process_Type'), (',', 'IGNORE'), ('RoHS', 'Compliance')]
40208-1053 | YAGEO | RC0402FR-07105KL | RES, 105KΩ 1/16W 1% 0402 SMD, RoHS | RES | 105KΩ | 105K | [5 empty] | 1% | 1/16W |  | 封裝: 0402; 法規: RoHS; 製程: SMD |  | RES 105KΩ 1% 1/16W 0402 | RES105K1%1/16W0402 | 是 | AUTO |  | [('RES', 'Category'), (',', 'IGNORE'), ('105K', 'Resistance'), ('Ω', 'Resistance'), ('1', 'Power'), ('/', 'Power'), ('16W', 'Power'), ('1', 'Tolerance'), ('%', 'Tolerance'), ('0402', 'Package'), ('SMD', 'Process_Type'), (',', 'IGNORE'), ('RoHS', 'Compliance')]
40208-1132 | ROHM | MCR01MZPF1132 | RES, 11.3KΩ 1/16W 1% 0402 SMD, RoHS | RES | 11.3KΩ | 11K3 | [5 empty] | 1% | 1/16W |  | 封裝: 0402; 法規: RoHS; 製程: SMD |  | RES 11.3KΩ 1% 1/16W 0402 | RES11K31%1/16W0402 | 是 | AUTO |  | [('RES', 'Category'), (',', 'IGNORE'), ('11.3K', 'Resistance'), ('Ω', 'Resistance'), ('1', 'Power'), ('/', 'Power'), ('16W', 'Power'), ('1', 'Tolerance'), ('%', 'Tolerance'), ('0402', 'Package'), ('SMD', 'Process_Type'), (',', 'IGNORE'), ('RoHS', 'Compliance')]
40208-1272 | VISHAY DALE | CRCW040212K7FKED | RES, 12.7KΩ 1/16W 1% 0402 SMD, RoHS | RES | 12.7KΩ | 12K7 | [5 empty] | 1% | 1/16W |  | 封裝: 0402; 法規: RoHS; 製程: SMD |  | RES 12.7KΩ 1% 1/16W 0402 | RES12K71%1/16W0402 | 是 | AUTO |  | [('RES', 'Category'), (',', 'IGNORE'), ('12.7K', 'Resistance'), ('Ω', 'Resistance'), ('1', 'Power'), ('/', 'Power'), ('16W', 'Power'), ('1', 'Tolerance'), ('%', 'Tolerance'), ('0402', 'Package'), ('SMD', 'Process_Type'), (',', 'IGNORE'), ('RoHS', 'Compliance')]
40208-1501 | ROHM | MCR01MZPF1501 | RES, 1.5KΩ 1/16W 1% 0402 SMD, RoHS | RES | 1.5KΩ | 1K5 | [5 empty] | 1% | 1/16W |  | 封裝: 0402; 法規: RoHS; 製程: SMD |  | RES 1.5KΩ 1% 1/16W 0402 | RES1K51%1/16W0402 | 是 | AUTO |  | [('RES', 'Category'), (',', 'IGNORE'), ('1.5K', 'Resistance'), ('Ω', 'Resistance'), ('1', 'Power'), ('/', 'Power'), ('16W', 'Power'), ('1', 'Tolerance'), ('%', 'Tolerance'), ('0402', 'Package'), ('SMD', 'Process_Type'), (',', 'IGNORE'), ('RoHS', 'Compliance')]
40208-1503 | ROHM | MCR01MZPF1503 | RES, 150KΩ 1/16W 1% 0402 SMD, RoHS | RES | 150KΩ | 150K | [5 empty] | 1% | 1/16W |  | 封裝: 0402; 法規: RoHS; 製程: SMD |  | RES 150KΩ 1% 1/16W 0402 | RES150K1%1/16W0402 | 是 | AUTO |  | [('RES', 'Category'), (',', 'IGNORE'), ('150K', 'Resistance'), ('Ω', 'Resistance'), ('1', 'Power'), ('/', 'Power'), ('16W', 'Power'), ('1', 'Tolerance'), ('%', 'Tolerance'), ('0402', 'Package'), ('SMD', 'Process_Type'), (',', 'IGNORE'), ('RoHS', 'Compliance')]
40208-1601 | ROHM | MCR01MZPF1601 | RES, 1.6KΩ 1/16W 1% 0402 SMD, RoHS | RES | 1.6KΩ | 1K6 | [5 empty] | 1% | 1/16W |  | 封裝: 0402; 法規: RoHS; 製程: SMD |  | RES 1.6KΩ 1% 1/16W 0402 | RES1K61%1/16W0402 | 是 | AUTO |  | [('RES', 'Category'), (',', 'IGNORE'), ('1.6K', 'Resistance'), ('Ω', 'Resistance'), ('1', 'Power'), ('/', 'Power'), ('16W', 'Power'), ('1', 'Tolerance'), ('%', 'Tolerance'), ('0402', 'Package'), ('SMD', 'Process_Type'), (',', 'IGNORE'), ('RoHS', 'Compliance')]
40208-2401 | ROHM | MCR01MZPF2401 | RES, 2.4KΩ 1/16W 1% 0402 SMD,RoHS | RES | 2.4KΩ | 2K4 | [5 empty] | 1% | 1/16W |  | 封裝: 0402; 法規: RoHS; 製程: SMD |  | RES 2.4KΩ 1% 1/16W 0402 | RES2K41%1/16W0402 | 是 | AUTO |  | [('RES', 'Category'), (',', 'IGNORE'), ('2.4K', 'Resistance'), ('Ω', 'Resistance'), ('1', 'Power'), ('/', 'Power'), ('16W', 'Power'), ('1', 'Tolerance'), ('%', 'Tolerance'), ('0402', 'Package'), ('SMD', 'Process_Type'), (',', 'IGNORE'), ('RoHS', 'Compliance')]
40208-2493 | VISHAY DALE | CRCW0402249KFKEDC | RES, 249KΩ 1/16W 1% 0402 SMD, RoHS | RES | 249KΩ | 249K | [5 empty] | 1% | 1/16W |  | 封裝: 0402; 法規: RoHS; 製程: SMD |  | RES 249KΩ 1% 1/16W 0402 | RES249K1%1/16W0402 | 是 | AUTO |  | [('RES', 'Category'), (',', 'IGNORE'), ('249K', 'Resistance'), ('Ω', 'Resistance'), ('1', 'Power'), ('/', 'Power'), ('16W', 'Power'), ('1', 'Tolerance'), ('%', 'Tolerance'), ('0402', 'Package'), ('SMD', 'Process_Type'), (',', 'IGNORE'), ('RoHS', 'Compliance')]
40208-2871 | VISHAY DALE | CRCW04022K87FKEDC | RES 2.87KΩ 1/16W 1% 0402 SMD RoHS | RES | 2.87KΩ | 2K87 | [5 empty] | 1% | 1/16W |  | 封裝: 0402; 法規: RoHS; 製程: SMD |  | RES 2.87KΩ 1% 1/16W 0402 | RES2K871%1/16W0402 | 是 | AUTO |  | [('RES', 'Category'), ('2.87K', 'Resistance'), ('Ω', 'Resistance'), ('1', 'Power'), ('/', 'Power'), ('16W', 'Power'), ('1', 'Tolerance'), ('%', 'Tolerance'), ('0402', 'Package'), ('SMD', 'Process_Type'), ('RoHS', 'Compliance')]
40208-3302 | ROHM | MCR01MZPF3302 | RES, 33KΩ 1/16W 1% 0402 SMD, RoHS | RES | 33KΩ | 33K | [5 empty] | 1% | 1/16W |  | 封裝: 0402; 法規: RoHS; 製程: SMD |  | RES 33KΩ 1% 1/16W 0402 | RES33K1%1/16W0402 | 是 | AUTO |  | [('RES', 'Category'), (',', 'IGNORE'), ('33K', 'Resistance'), ('Ω', 'Resistance'), ('1', 'Power'), ('/', 'Power'), ('16W', 'Power'), ('1', 'Tolerance'), ('%', 'Tolerance'), ('0402', 'Package'), ('SMD', 'Process_Type'), (',', 'IGNORE'), ('RoHS', 'Compliance')]
40208-4871 | VISHAY DALE | CRCW04024K87FKEDC | RES, 4.87KΩ 1/16W 1% 0402 SMD,RoHS | RES | 4.87KΩ | 4K87 | [5 empty] | 1% | 1/16W |  | 封裝: 0402; 法規: RoHS; 製程: SMD |  | RES 4.87KΩ 1% 1/16W 0402 | RES4K871%1/16W0402 | 是 | AUTO |  | [('RES', 'Category'), (',', 'IGNORE'), ('4.87K', 'Resistance'), ('Ω', 'Resistance'), ('1', 'Power'), ('/', 'Power'), ('16W', 'Power'), ('1', 'Tolerance'), ('%', 'Tolerance'), ('0402', 'Package'), ('SMD', 'Process_Type'), (',', 'IGNORE'), ('RoHS', 'Compliance')]
40208-5103 | ROHM | MCR01MZPF5103 | RES, 510KΩ 1/16W 1% 0402 SMD,RoHS | RES | 510KΩ | 510K | [5 empty] | 1% | 1/16W |  | 封裝: 0402; 法規: RoHS; 製程: SMD |  | RES 510KΩ 1% 1/16W 0402 | RES510K1%1/16W0402 | 是 | AUTO |  | [('RES', 'Category'), (',', 'IGNORE'), ('510K', 'Resistance'), ('Ω', 'Resistance'), ('1', 'Power'), ('/', 'Power'), ('16W', 'Power'), ('1', 'Tolerance'), ('%', 'Tolerance'), ('0402', 'Package'), ('SMD', 'Process_Type'), (',', 'IGNORE'), ('RoHS', 'Compliance')]
40208-5601 | ROHM | MCR01MZPF5601 | RES, 5.6KΩ 1/16W 1% 0402 SMD,RoHS | RES | 5.6KΩ | 5K6 | [5 empty] | 1% | 1/16W |  | 封裝: 0402; 法規: RoHS; 製程: SMD |  | RES 5.6KΩ 1% 1/16W 0402 | RES5K61%1/16W0402 | 是 | AUTO |  | [('RES', 'Category'), (',', 'IGNORE'), ('5.6K', 'Resistance'), ('Ω', 'Resistance'), ('1', 'Power'), ('/', 'Power'), ('16W', 'Power'), ('1', 'Tolerance'), ('%', 'Tolerance'), ('0402', 'Package'), ('SMD', 'Process_Type'), (',', 'IGNORE'), ('RoHS', 'Compliance')]
40216-R051 | SUSUMU | RL1632S-R051-F | RES, 0.051Ω 1/2W 1% 1206 SMD, RoHS | RES | 0.051Ω | R051 | [5 empty] | 1% | 1/2W |  | 封裝: 1206; 法規: RoHS; 製程: SMD |  | RES 0.051Ω 1% 1/2W 1206 | RESR0511%1/2W1206 | 是 | AUTO |  | [('RES', 'Category'), (',', 'IGNORE'), ('0.051', 'Resistance'), ('Ω', 'Resistance'), ('1', 'Power'), ('/', 'Power'), ('2W', 'Power'), ('1', 'Tolerance'), ('%', 'Tolerance'), ('1206', 'Package'), ('SMD', 'Process_Type'), (',', 'IGNORE'), ('RoHS', 'Compliance')]
40216-R180 | SUSUMU | RL1632R-R180-F | RES, 0.18Ω 1/2W 1% 1206 SMD, RoHS | RES | 0.18Ω | R18 | [5 empty] | 1% | 1/2W |  | 封裝: 1206; 法規: RoHS; 製程: SMD |  | RES 0.18Ω 1% 1/2W 1206 | RESR181%1/2W1206 | 是 | AUTO |  | [('RES', 'Category'), (',', 'IGNORE'), ('0.18', 'Resistance'), ('Ω', 'Resistance'), ('1', 'Power'), ('/', 'Power'), ('2W', 'Power'), ('1', 'Tolerance'), ('%', 'Tolerance'), ('1206', 'Package'), ('SMD', 'Process_Type'), (',', 'IGNORE'), ('RoHS', 'Compliance')]
40216-R240 | SUSUMU | RL1632R-R240-F | RES, 0.24Ω 1/2W 1% 1206 SMD, RoHS | RES | 0.24Ω | R24 | [5 empty] | 1% | 1/2W |  | 封裝: 1206; 法規: RoHS; 製程: SMD |  | RES 0.24Ω 1% 1/2W 1206 | RESR241%1/2W1206 | 是 | AUTO |  | [('RES', 'Category'), (',', 'IGNORE'), ('0.24', 'Resistance'), ('Ω', 'Resistance'), ('1', 'Power'), ('/', 'Power'), ('2W', 'Power'), ('1', 'Tolerance'), ('%', 'Tolerance'), ('1206', 'Package'), ('SMD', 'Process_Type'), (',', 'IGNORE'), ('RoHS', 'Compliance')]
42011-225 | YAGEO | CC1206KKX7R9BB225 | CAP CER, 2.2uF 25V X7R 10% 1206 SMD, RoHS | CAP |  |  | 2.2uF | 225 |  | 25V |  | 10% |  |  | 介質: X7R; 封裝: 1206; 類型: CER; 法規: RoHS; 製程: SMD |  | CAP 2.2uF 25V 10% X7R 1206 CER | CAP22525V10%1206X7R | 是 | AUTO |  | [('CAP', 'Category'), ('CER', 'Type'), (',', 'IGNORE'), ('2.2uF', 'Capacitance'), ('25V', 'Voltage'), ('X7R', 'Temp_Code'), ('10', 'Tolerance'), ('%', 'Tolerance'), ('1206', 'Package'), ('SMD', 'Process_Type'), (',', 'IGNORE'), ('RoHS', 'Compliance')]
42016-750 | AVX | 04025A750JAT2A | CAP CER, 75pF 50V NP0 5% 0402 SMD, RoHS | CAP |  |  | 75pF | 750 |  | 50V |  | 5% |  |  | 介質: NP0; 封裝: 0402; 類型: CER; 法規: RoHS; 製程: SMD |  | CAP 75pF 50V 5% NP0 0402 CER | CAP75050V5%0402NP0 | 是 | AUTO |  | [('CAP', 'Category'), ('CER', 'Type'), (',', 'IGNORE'), ('75pF', 'Capacitance'), ('50V', 'Voltage'), ('NP0', 'Temp_Code'), ('5', 'Tolerance'), ('%', 'Tolerance'), ('0402', 'Package'), ('SMD', 'Process_Type'), (',', 'IGNORE'), ('RoHS', 'Compliance')]
42017-471 | AVX | 06035C471K4T2A | CAP CER 470pF(0.47nF) 50V X7R 10% 0603 SMD RoHS | CAP |  |  | 470pF | 471 |  | 50V |  | 10% |  |  | 介質: X7R; 封裝: 0603; 類型: CER; 法規: RoHS; 製程: SMD |  | CAP 470pF 50V 10% X7R 0603 CER | CAP47150V10%0603X7R | 是 | AUTO |  | [('CAP', 'Category'), ('CER', 'Type'), ('470pF', 'Capacitance'), ('(', 'IGNORE'), ('0.47nF', 'Capacitance'), (')', 'IGNORE'), ('50V', 'Voltage'), ('X7R', 'Temp_Code'), ('10', 'Tolerance'), ('%', 'Tolerance'), ('0603', 'Package'), ('SMD', 'Process_Type'), ('RoHS', 'Compliance')]
42018-391 | AVX | 04025C391KAT2A | CAP CER 390pF(0.39nF) 50V X7R 10% 0402 SMD RoHS | CAP |  |  | 390pF | 391 |  | 50V |  | 10% |  |  | 介質: X7R; 封裝: 0402; 類型: CER; 法規: RoHS; 製程: SMD |  | CAP 390pF 50V 10% X7R 0402 CER | CAP39150V10%0402X7R | 是 | AUTO |  | [('CAP', 'Category'), ('CER', 'Type'), ('390pF', 'Capacitance'), ('(', 'IGNORE'), ('0.39nF', 'Capacitance'), (')', 'IGNORE'), ('50V', 'Voltage'), ('X7R', 'Temp_Code'), ('10', 'Tolerance'), ('%', 'Tolerance'), ('0402', 'Package'), ('SMD', 'Process_Type'), ('RoHS', 'Compliance')]
42018-393 | MURATA | GRM155R71H393KE14J | CAP CER 39000pF(0.039uF)(39nF) 50V X7R 10% 0402 SMD RoHS | CAP |  |  | 39000pF | 393 |  | 50V |  | 10% |  |  | 介質: X7R; 封裝: 0402; 類型: CER; 法規: RoHS; 製程: SMD |  | CAP 39000pF 50V 10% X7R 0402 CER | CAP39350V10%0402X7R | 是 | AUTO |  | [('CAP', 'Category'), ('CER', 'Type'), ('39000pF', 'Capacitance'), ('(', 'IGNORE'), ('0.039uF', 'Capacitance'), (')', 'IGNORE'), ('(', 'IGNORE'), ('39nF', 'Capacitance'), (')', 'IGNORE'), ('50V', 'Voltage'), ('X7R', 'Temp_Code'), ('10', 'Tolerance'), ('%', 'Tolerance'), ('0402', 'Package'), ('SMD', 'Process_Type'), ('RoHS', 'Compliance')]
43547 | ON SEMI. | MMSD4148T1G | DIODE, SWITCH 100V 200mA SMD, RoHS | DIODE | [5 empty] | 100V | 200mA |  |  |  | 法規: RoHS; 製程: SMD |  | DIODE 100V 200mA | OT100V200mA | 是 | AUTO |  | [('DIODE', 'Category'), (',', 'IGNORE'), ('SWITCH', 'O'), ('100V', 'Voltage'), ('200mA', 'Current'), ('SMD', 'Process_Type'), (',', 'IGNORE'), ('RoHS', 'Compliance')]
5044653-1680 | HSIA(歆亞科) | HMPLF1040-680M | IND, POWER 68uH 2.3A 10x10x4.0mm SMD, RoHS | IND |  |  |  |  | 68uH |  | 2.3A |  |  |  | 尺寸: 10x10x4.0mm; 類型: POWER; 法規: RoHS; 製程: SMD |  | IND 68uH 2.3A 10x10x4.0mm POWER | IND68uH2.3A | 是 | AUTO |  | [('IND', 'Category'), (',', 'IGNORE'), ('POWER', 'Type'), ('68uH', 'Inductance'), ('2.3A', 'Current'), ('10x10x4.0mm', 'Size'), ('SMD', 'Process_Type'), (',', 'IGNORE'), ('RoHS', 'Compliance')]
5044678-2100 | HSIA(歆亞科) | HAP0420A-100MT15 | IND 10uH 160mΩ 2.5A ±20% 40x40x18mm SMD RoHS | IND | 160mΩ | R16 |  |  | 10uH |  | 2.5A | ±20% |  |  | 尺寸: 40x40x18mm; 法規: RoHS; 製程: SMD |  | IND 160mΩ 10uH 2.5A ±20% 40x40x18mm | INDR1610uH2.5A±20% | 是 | AUTO |  | [('IND', 'Category'), ('10uH', 'Inductance'), ('160m', 'Resistance'), ('Ω', 'Resistance'), ('2.5A', 'Current'), ('±', 'Tolerance'), ('20', 'Tolerance'), ('%', 'Tolerance'), ('40x40x18mm', 'Size'), ('SMD', 'Process_Type'), ('RoHS', 'Compliance')]
5044680-152 | HSIA(歆亞科) | HMPLF1260-150 HMPLF1260-150MT | IND POWER 15uH ±20% 30mΩ 6A 1260 SMD RoHS | IND | 30mO | R03 |  |  | 15uH |  | 6A | ±20% |  |  | 類型: POWER; 法規: RoHS; 製程: SMD |  | IND 30mO 15uH 6A ±20% POWER | INDR0315uH6A±20% | 是 | AUTO |  | [('IND', 'Category'), ('POWER', 'Type'), ('15uH', 'Inductance'), ('±', 'Tolerance'), ('20', 'Tolerance'), ('%', 'Tolerance'), ('30m', 'O'), ('Ω', 'O'), ('6A', 'Current'), ('1260', 'O'), ('SMD', 'Process_Type'), ('RoHS', 'Compliance')]
5045167-102 | NXP | BC846A | BJT, NPN 65V 100mA SOT-23, RoHS | OT | [5 empty] | 65V | 100mA |  |  |  | 封裝: SOT-23; 類型: NPN; 法規: RoHS |  | OT 65V 100mA SOT-23 NPN | OT65V100mASOT-23NPN | 是 | AUTO |  | [('BJT', 'O'), (',', 'IGNORE'), ('NPN', 'O'), ('65V', 'Voltage'), ('100mA', 'Current'), ('SOT', 'Package'), ('-', 'Package'), ('23', 'Package'), (',', 'IGNORE'), ('RoHS', 'Compliance')]
5045209 | CYS Tech | MTB110P10J3 | MOSFET-P, -100V -14A Level Enhancement Mode Power TO-252, RoHS | MOSFET | [5 empty] | 100V | 14A |  |  |  | 封裝: TO-252; 類型: - P Power; 法規: RoHS |  | MOSFET 100V 14A TO-252 - P Power | OT100V14ATO-252 | 是 | AUTO |  | [('MOSFET', 'Category'), ('-', 'Type'), ('P', 'Type'), (',', 'IGNORE'), ('-', 'O'), ('100V', 'Voltage'), ('-', 'O'), ('14A', 'Current'), ('Level', 'O'), ('Enhancement', 'O'), ('Mode', 'O'), ('Power', 'Type'), ('TO', 'Package'), ('-', 'Package'), ('252', 'Package'), (',', 'IGNORE'), ('RoHS', 'Compliance')]
5045214 | CYS Tech | MTE050N10KRV8 | MOSFET, N-Type 100V 10.2A DFN3X3 SMD, RoHS | MOSFET | [5 empty] | 100V | 10.2A |  |  |  | 封裝: DFN3X3; 類型: N - Type; 法規: RoHS; 製程: SMD |  | MOSFET 100V 10.2A DFN3X3 N - Type | OT100V10.2ADFN3X3 | 是 | AUTO |  | [('MOSFET', 'Category'), (',', 'IGNORE'), ('N', 'Type'), ('-', 'Type'), ('Type', 'Type'), ('100V', 'Voltage'), ('10.2A', 'Current'), ('DFN3X3', 'Package'), ('SMD', 'Process_Type'), (',', 'IGNORE'), ('RoHS', 'Compliance')]
5045247 | PANJIT 強茂 | SR510VF | DIODE SR510VF 100V 5A ULTRA LOW VF SCHOTTKY BARRIER RECTIFIER SMBF SMD RoHS | DIODE | [5 empty] | 100V | 5A |  |  |  | 封裝: VFSMBF; 類型: SCHOTTKY; 法規: RoHS; 製程: SMD |  | DIODE 100V 5A VFSMBF SCHOTTKY | OT100V5AVFSMBF | 是 | AUTO |  | [('DIODE', 'Category'), ('SR510VF', 'O'), ('100V', 'Voltage'), ('5A', 'Current'), ('ULTRA', 'O'), ('LOW', 'O'), ('VF', 'Package'), ('SCHOTTKY', 'Type'), ('BARRIER', 'O'), ('RECTIFIER', 'O'), ('SMBF', 'Package'), ('SMD', 'Process_Type'), ('RoHS', 'Compliance')]
5045257 | Citc(竹懋) | CP5L100SG | Diodes CP5L100SG Trench Schottky Rectifier 5A 100V TO-277B SMD RoHS | Diodes | [5 empty] | 100V | 5A |  |  |  | 封裝: TO-277B; 類型: Schottky; 法規: RoHS; 製程: SMD |  | Diodes 100V 5A TO-277B Schottky | OT100V5ATO-277B | 是 | AUTO |  | [('Diodes', 'Category'), ('CP5L100SG', 'O'), ('Trench', 'O'), ('Schottky', 'Type'), ('Rectifier', 'O'), ('5A', 'Current'), ('100V', 'Voltage'), ('TO', 'Package'), ('-', 'Package'), ('277B', 'Package'), ('SMD', 'Process_Type'), ('RoHS', 'Compliance')]
5046181-214 | MICROCHIP | 24LC512-I/SN 24LC512T-I/SN | IC, EEPROM 24LC512 512KBIT 400kHz 2.5~5.5V SOIC-8 SMD RoHS | IC | [5 empty] | 5.5V |  |  |  |  | 頻率: 400kHz; 封裝: SOIC-8; 法規: RoHS; 製程: SMD |  | IC 5.5V 400kHz SOIC-8 | IC5.5V400kHzSOIC-8 | 是 | NEED_REVIEW | duplicate_display_diff_pn | [('IC', 'Category'), (',', 'IGNORE'), ('EEPROM', 'O'), ('24LC512', 'O'), ('512KBIT', 'O'), ('400kHz', 'Frequency'), ('2.5', 'O'), ('~', 'O'), ('5.5V', 'Voltage'), ('SOIC', 'Package'), ('-', 'Package'), ('8', 'Package'), ('SMD', 'Process_Type'), ('RoHS', 'Compliance')]
5046214-2226 | STMicroelectronics | STM32F072RBT6TR | IC, MCU STM32F072 32BIT 128KB FLASH LQFP-64, RoHS | IC MCU | [10 empty] | 封裝: LQFP-64; 針腳數: 128KB; 法規: RoHS |  | IC MCU LQFP-64 128KB | OT128KBLQFP-64 | 是 | NEED_REVIEW | duplicate_display_diff_pn | [('IC', 'Category'), (',', 'IGNORE'), ('MCU', 'Category'), ('STM32F072', 'O'), ('32BIT', 'O'), ('128KB', 'Pin_Count'), ('FLASH', 'O'), ('LQFP', 'Package'), ('-', 'Package'), ('64', 'Package'), (',', 'IGNORE'), ('RoHS', 'Compliance')]
5046230-002 | T.I. (Texas Instruments) | TPS92602QPWPRQ1 | IC, LED DRIVER 4~40V TPS92602QPWPRQ1 2-STRING 28HTSSOP, RoHS | IC LED DRIVER | [5 empty] | 40V |  |  |  |  | 針腳數: 28HTSSOP; 法規: RoHS |  | IC LED DRIVER 40V 28HTSSOP | OT40V28HTSSOP | 是 | AUTO |  | [('IC', 'Category'), (',', 'IGNORE'), ('LED', 'Category'), ('DRIVER', 'Category'), ('4', 'O'), ('~', 'O'), ('40V', 'Voltage'), ('TPS92602QPWPRQ1', 'O'), ('2', 'O'), ('-', 'O'), ('STRING', 'O'), ('28HTSSOP', 'Pin_Count'), (',', 'IGNORE'), ('RoHS', 'Compliance')]
5046235-001 | T.I. (Texas Instruments) | TPS92515DGQR TPS92515DGQT | IC LED DRVR REG PWM TPS92515 5.5~42V 2A 10HVSSOP, RoHS | IC LED | [5 empty] | 5.542V | 2A |  |  |  | 封裝: 10HVSSOP; 法規: RoHS |  | IC LED 5.542V 2A 10HVSSOP | OT5.542V2A10HVSSOP | 是 | AUTO |  | [('IC', 'Category'), ('LED', 'Category'), ('DRVR', 'O'), ('REG', 'O'), ('PWM', 'O'), ('TPS92515', 'O'), ('5.5', 'Voltage'), ('~', 'O'), ('42V', 'Voltage'), ('2A', 'Current'), ('10HVSSOP', 'Package'), (',', 'IGNORE'), ('RoHS', 'Compliance')]
5046237-001 | T.I. (Texas Instruments) | TPS92692PWPR TPS92692PWPT | IC LED CONTROLLER DIM TPS92692 20HTSSOP, RoHS | IC LED CONTROLLER | [10 empty] | 針腳數: 20HTSSOP; 法規: RoHS |  | IC LED CONTROLLER 20HTSSOP | OT20HTSSOP | 是 | AUTO |  | [('IC', 'Category'), ('LED', 'Category'), ('CONTROLLER', 'Category'), ('DIM', 'O'), ('TPS92692', 'O'), ('20HTSSOP', 'Pin_Count'), (',', 'IGNORE'), ('RoHS', 'Compliance')]
5046240 | T.I. (Texas Instruments) | TPS54202DDC | IC, REG BUCK ADJ 2A SYNC SOT23-6, RoHS | IC | [6 empty] | 2A |  |  |  | 封裝: SOT23-6; 法規: RoHS |  | IC 2A SOT23-6 | IC2ASOT23-6 | 是 | AUTO |  | [('IC', 'Category'), (',', 'IGNORE'), ('REG', 'O'), ('BUCK', 'O'), ('ADJ', 'O'), ('2A', 'Current'), ('SYNC', 'O'), ('SOT23', 'Package'), ('-', 'Package'), ('6', 'Package'), (',', 'IGNORE'), ('RoHS', 'Compliance')]
5046284-330 | SGMICRO | SGM2021-3.3YN3G/TR | IC LDO SGM2021-3.3YN3 3.3V 0.4W SOT-233 SMD RoHS | IC | [5 empty] | 3.3V |  |  | 0.4W |  | 封裝: -SOT-233; 法規: RoHS; 製程: SMD |  | IC 3.3V 0.4W -SOT-233 | IC3.3V0.4W-SOT-233 | 是 | AUTO |  | [('IC', 'Category'), ('LDO', 'O'), ('SGM2021', 'O'), ('-', 'Package'), ('3.3YN3', 'O'), ('3.3V', 'Voltage'), ('0.4W', 'Power'), ('SOT', 'Package'), ('-', 'Package'), ('233', 'Package'), ('SMD', 'Process_Type'), ('RoHS', 'Compliance')]
5046288 | T.I. (Texas Instruments) | THVD8000DDFR | IC SMD RS-485 Transceiver with OOK Modulation 2.95x2.95x1.1mm SOT-23-THIN RoHS | IC Transceiver | [10 empty] | 尺寸: 2.95x2.95x1.1mm; 封裝: -485SOT-23-; 類型: THIN; 法規: RoHS; 製程: SMD |  | IC Transceiver 2.95x2.95x1.1mm -485SOT-23- THIN | OT-485SOT-23- | 是 | AUTO |  | [('IC', 'Category'), ('SMD', 'Process_Type'), ('RS', 'O'), ('-', 'Package'), ('485', 'Package'), ('Transceiver', 'Category'), ('with', 'O'), ('OOK', 'O'), ('Modulation', 'O'), ('2.95x2.95x1.1mm', 'Size'), ('SOT', 'Package'), ('-', 'Package'), ('23', 'Package'), ('-', 'Package'), ('THIN', 'O'), ('RoHS', 'Compliance')]
5046304-0412 | SGMICRO | SGM811-SXKA4/TR | IC Supervisory Manual Reset Input SGM811-SXKA4/TR 2.93V 20mA SOT-143 SMD RoHS | IC | [5 empty] | 2.93V | 20mA |  |  |  | 封裝: SOT-143; 法規: RoHS; 製程: SMD |  | IC 2.93V 20mA SOT-143 | IC2.93V20mASOT-143 | 是 | NEED_REVIEW | duplicate_display_diff_pn | [('IC', 'Category'), ('Supervisory', 'O'), ('Manual', 'O'), ('Reset', 'O'), ('Input', 'O'), ('SGM811', 'O'), ('-', 'O'), ('SXKA4', 'O'), ('/', 'O'), ('TR', 'O'), ('2.93V', 'Voltage'), ('20mA', 'Current'), ('SOT', 'Package'), ('-', 'Package'), ('143', 'Package'), ('SMD', 'Process_Type'), ('RoHS', 'Compliance')]
54835-3302 | CHILISIN(奇力新) MEC(登壹) | SCDS127T-330M-N CDRH127N-330M | IND, SHIELDED 33UH 12x12x8mm SMD, RoHS | IND |  |  |  |  | 33UH | [5 empty] | 尺寸: 12x12x8mm; 法規: RoHS; 製程: SMD |  | IND 33UH 12x12x8mm | IND33UH12x12x8mm | 是 | AUTO |  | [('IND', 'Category'), (',', 'IGNORE'), ('SHIELDED', 'O'), ('33UH', 'Inductance'), ('12x12x8mm', 'Size'), ('SMD', 'Process_Type'), (',', 'IGNORE'), ('RoHS', 'Compliance')]
5040206-51B104 | SONG HUEI | RK0952N-B100K, L-10KC/LAL/N=5 | RES, VR 100KΩ ψ6mm L=10KC / N=5 DIP, RoHS | RES | 100KΩ | 100K | [8 empty] | 尺寸: ψ6mm; 法規: RoHS |  | RES 100KΩ ψ6mm | RES100Kψ6mm | 是 | AUTO |  | [('RES', 'Category'), (',', 'IGNORE'), ('VR', 'O'), ('100K', 'Resistance'), ('Ω', 'Resistance'), ('ψ', 'Size'), ('6mm', 'Size'), ('L', 'O'), ('=', 'O'), ('10KC', 'O'), ('/', 'O'), ('N', 'O'), ('=', 'O'), ('5', 'O'), ('DIP', 'O'), (',', 'IGNORE'), ('RoHS', 'Compliance')]
5049783-0030A4 | Fullglory(褔軒) | FABA-FBAF-0030-B01R | CABLE, Array Female 2X6P to Male 1X12P UL1430 24AWG 2.0mm L=30mm, RoHS | CABLE | [10 empty] | 間距: 30mm; 尺寸: 2.0mmL=30mm; 針腳數: 2X6P1X12P; 類型: Array; 法規: RoHS |  | CABLE 30mm 2.0mmL=30mm 2X6P1X12P Array | OT2X6P1X12P30mm | 是 | AUTO |  | [('CABLE', 'Category'), (',', 'IGNORE'), ('Array', 'Type'), ('Female', 'O'), ('2X6P', 'Pin_Count'), ('to', 'O'), ('Male', 'O'), ('1X12P', 'Pin_Count'), ('UL1430', 'O'), ('24AWG', 'O'), ('2.0mm', 'Size'), ('L', 'Size'), ('=', 'Size'), ('30mm', 'Size'), (',', 'IGNORE'), ('RoHS', 'Compliance')]
40123-1R0 | KAMAYA PANASONIC | RLC35K1R00FTE ERJ14BQF1R0U | RES, 1Ω 1/2W 1% 1210 SMD, RoHS | RES | 1Ω | 1R0 | [5 empty] | 1% | 1/2W |  | 封裝: 1210; 法規: RoHS; 製程: SMD |  | RES 1Ω 1% 1/2W 1210 | RES1R01%1/2W1210 | 是 | AUTO |  | [('RES', 'Category'), (',', 'IGNORE'), ('1', 'Resistance'), ('Ω', 'Resistance'), ('1', 'Power'), ('/', 'Power'), ('2W', 'Power'), ('1', 'Tolerance'), ('%', 'Tolerance'), ('1210', 'Package'), ('SMD', 'Process_Type'), (',', 'IGNORE'), ('RoHS', 'Compliance')]
40206-1210 | ROHM VISHAY YAGEO | MCR10EZPF1210 CRCW0805121RFKEA RC0805FR-07121RL | RES, 121Ω 1/8W 1% 0805 SMD, RoHS | RES | 121Ω | 121R | [5 empty] | 1% | 1/8W |  | 封裝: 0805; 法規: RoHS; 製程: SMD |  | RES 121Ω 1% 1/8W 0805 | RES121R1%1/8W0805 | 是 | AUTO |  | [('RES', 'Category'), (',', 'IGNORE'), ('121', 'Resistance'), ('Ω', 'Resistance'), ('1', 'Power'), ('/', 'Power'), ('8W', 'Power'), ('1', 'Tolerance'), ('%', 'Tolerance'), ('0805', 'Package'), ('SMD', 'Process_Type'), (',', 'IGNORE'), ('RoHS', 'Compliance')]
40206-3000 | ROHM VISHAY YAGEO | MCR10EZPF3000 CRCW0805300RFKEA RC0805FR-07300RL | RES, 300Ω 1/8W 1% 0805 SMD, RoHS | RES | 300Ω | 300R | [5 empty] | 1% | 1/8W |  | 封裝: 0805; 法規: RoHS; 製程: SMD |  | RES 300Ω 1% 1/8W 0805 | RES300R1%1/8W0805 | 是 | AUTO |  | [('RES', 'Category'), (',', 'IGNORE'), ('300', 'Resistance'), ('Ω', 'Resistance'), ('1', 'Power'), ('/', 'Power'), ('8W', 'Power'), ('1', 'Tolerance'), ('%', 'Tolerance'), ('0805', 'Package'), ('SMD', 'Process_Type'), (',', 'IGNORE'), ('RoHS', 'Compliance')]
40206-3012 | ROHM VISHAY YAGEO | MCR10EZPF3012 CRCW080530K1FKEA RC0805FR-0730K1L | RES, 30.1KΩ 1/8W 1% 0805 SMD, RoHS | RES | 30.1KΩ | 30K1 | [5 empty] | 1% | 1/8W |  | 封裝: 0805; 法規: RoHS; 製程: SMD |  | RES 30.1KΩ 1% 1/8W 0805 | RES30K11%1/8W0805 | 是 | AUTO |  | [('RES', 'Category'), (',', 'IGNORE'), ('30.1K', 'Resistance'), ('Ω', 'Resistance'), ('1', 'Power'), ('/', 'Power'), ('8W', 'Power'), ('1', 'Tolerance'), ('%', 'Tolerance'), ('0805', 'Package'), ('SMD', 'Process_Type'), (',', 'IGNORE'), ('RoHS', 'Compliance')]
40206-5113 | ROHM VISHAY YAGEO | MCR10EZPF5113 CRCW0805511KFKEA RC0805FR-07511KL | RES, 511KΩ 1/8W 1% 0805 SMD, RoHS | RES | 511KΩ | 511K | [5 empty] | 1% | 1/8W |  | 封裝: 0805; 法規: RoHS; 製程: SMD |  | RES 511KΩ 1% 1/8W 0805 | RES511K1%1/8W0805 | 是 | AUTO |  | [('RES', 'Category'), (',', 'IGNORE'), ('511K', 'Resistance'), ('Ω', 'Resistance'), ('1', 'Power'), ('/', 'Power'), ('8W', 'Power'), ('1', 'Tolerance'), ('%', 'Tolerance'), ('0805', 'Package'), ('SMD', 'Process_Type'), (',', 'IGNORE'), ('RoHS', 'Compliance')]
40206-6981 | ROHM VISHAY YAGEO | MCR10EZPF6981 CRCW08056K98FKEA RC0805FR-076K98L | RES, 6.98KΩ 1/8W 1% 0805 SMD, RoHS | RES | 6.98KΩ | 6K98 | [5 empty] | 1% | 1/8W |  | 封裝: 0805; 法規: RoHS; 製程: SMD |  | RES 6.98KΩ 1% 1/8W 0805 | RES6K981%1/8W0805 | 是 | AUTO |  | [('RES', 'Category'), (',', 'IGNORE'), ('6.98K', 'Resistance'), ('Ω', 'Resistance'), ('1', 'Power'), ('/', 'Power'), ('8W', 'Power'), ('1', 'Tolerance'), ('%', 'Tolerance'), ('0805', 'Package'), ('SMD', 'Process_Type'), (',', 'IGNORE'), ('RoHS', 'Compliance')]
40207-1103 | ROHM VISHAY YAGEO | MCR03EZPFX1103 CRCW0603110KFKEA RC0603FR-07110KL | RES, 110KΩ 1% 1/10W 0603 SMD,RoHS | RES | 110KΩ | 110K | [5 empty] | 1% | 1/10W |  | 封裝: 0603; 法規: RoHS; 製程: SMD |  | RES 110KΩ 1% 1/10W 0603 | RES110K1%1/10W0603 | 是 | AUTO |  | [('RES', 'Category'), (',', 'IGNORE'), ('110K', 'Resistance'), ('Ω', 'Resistance'), ('1', 'Tolerance'), ('%', 'Tolerance'), ('1', 'Power'), ('/', 'Power'), ('10W', 'Power'), ('0603', 'Package'), ('SMD', 'Process_Type'), (',', 'IGNORE'), ('RoHS', 'Compliance')]
40207-1211 | ROHM VISHAY YAGEO | MCR03EZPFX1211 CRCW06031K21FKEA RC0603FR-071K21L | RES, 1.21KΩ 1/10W 1% 0603 SMD, RoHS | RES | 1.21KΩ | 1K21 | [5 empty] | 1% | 1/10W |  | 封裝: 0603; 法規: RoHS; 製程: SMD |  | RES 1.21KΩ 1% 1/10W 0603 | RES1K211%1/10W0603 | 是 | AUTO |  | [('RES', 'Category'), (',', 'IGNORE'), ('1.21K', 'Resistance'), ('Ω', 'Resistance'), ('1', 'Power'), ('/', 'Power'), ('10W', 'Power'), ('1', 'Tolerance'), ('%', 'Tolerance'), ('0603', 'Package'), ('SMD', 'Process_Type'), (',', 'IGNORE'), ('RoHS', 'Compliance')]
40207-1504 | ROHM VISHAY YAGEO | MCR03EZPFX1504 CRCW06031M50FKEA RC0603FR-071M5L | RES, 1.5MΩ 1/10W 1% 0603 SMD, RoHS | RES | 1.5MΩ | 1M5 | [5 empty] | 1% | 1/10W |  | 封裝: 0603; 法規: RoHS; 製程: SMD |  | RES 1.5MΩ 1% 1/10W 0603 | RES1M51%1/10W0603 | 是 | AUTO |  | [('RES', 'Category'), (',', 'IGNORE'), ('1.5M', 'Resistance'), ('Ω', 'Resistance'), ('1', 'Power'), ('/', 'Power'), ('10W', 'Power'), ('1', 'Tolerance'), ('%', 'Tolerance'), ('0603', 'Package'), ('SMD', 'Process_Type'), (',', 'IGNORE'), ('RoHS', 'Compliance')]
40207-20R0 | ROHM VISHAY YAGEO | MCR03EZPFX20R0 CRCW060320R0FKEA RC0603FR-0720RL | RES, 20Ω 1/10W 1% 0603 SMD, RoHS | RES | 20Ω | 20R | [5 empty] | 1% | 1/10W |  | 封裝: 0603; 法規: RoHS; 製程: SMD |  | RES 20Ω 1% 1/10W 0603 | RES20R1%1/10W0603 | 是 | AUTO |  | [('RES', 'Category'), (',', 'IGNORE'), ('20', 'Resistance'), ('Ω', 'Resistance'), ('1', 'Power'), ('/', 'Power'), ('10W', 'Power'), ('1', 'Tolerance'), ('%', 'Tolerance'), ('0603', 'Package'), ('SMD', 'Process_Type'), (',', 'IGNORE'), ('RoHS', 'Compliance')]
40207-22R1 | ROHM VISHAY YAGEO | MCR03EZPFX22R1 CRCW060322R1FKEA RC0603FR-0722R1L | RES, 22.1Ω 1/10W 1% 0603 SMD, RoHS | RES | 22.1Ω | 22R1 | [5 empty] | 1% | 1/10W |  | 封裝: 0603; 法規: RoHS; 製程: SMD |  | RES 22.1Ω 1% 1/10W 0603 | RES22R11%1/10W0603 | 是 | AUTO |  | [('RES', 'Category'), (',', 'IGNORE'), ('22.1', 'Resistance'), ('Ω', 'Resistance'), ('1', 'Power'), ('/', 'Power'), ('10W', 'Power'), ('1', 'Tolerance'), ('%', 'Tolerance'), ('0603', 'Package'), ('SMD', 'Process_Type'), (',', 'IGNORE'), ('RoHS', 'Compliance')]
40207-3011 | ROHM VISHAY YAGEO | MCR03EZPFX3011 CRCW06033K01FKEA RC0603FR-073K01L | RES, 3.01KΩ 1/10W 1% 0603 SMD, RoHS | RES | 3.01KΩ | 3K01 | [5 empty] | 1% | 1/10W |  | 封裝: 0603; 法規: RoHS; 製程: SMD |  | RES 3.01KΩ 1% 1/10W 0603 | RES3K011%1/10W0603 | 是 | AUTO |  | [('RES', 'Category'), (',', 'IGNORE'), ('3.01K', 'Resistance'), ('Ω', 'Resistance'), ('1', 'Power'), ('/', 'Power'), ('10W', 'Power'), ('1', 'Tolerance'), ('%', 'Tolerance'), ('0603', 'Package'), ('SMD', 'Process_Type'), (',', 'IGNORE'), ('RoHS', 'Compliance')]
40207-3323 | ROHM VISHAY YAGEO | MCR03EZPFX3323 CRCW0603332KFKEA RC0603FR-07332KL | RES, 332KΩ 1/10W 1% 0603 SMD,RoHS | RES | 332KΩ | 332K | [5 empty] | 1% | 1/10W |  | 封裝: 0603; 法規: RoHS; 製程: SMD |  | RES 332KΩ 1% 1/10W 0603 | RES332K1%1/10W0603 | 是 | AUTO |  | [('RES', 'Category'), (',', 'IGNORE'), ('332K', 'Resistance'), ('Ω', 'Resistance'), ('1', 'Power'), ('/', 'Power'), ('10W', 'Power'), ('1', 'Tolerance'), ('%', 'Tolerance'), ('0603', 'Package'), ('SMD', 'Process_Type'), (',', 'IGNORE'), ('RoHS', 'Compliance')]
40207-33R2 | ROHM VISHAY YAGEO | MCR03EZPFX33R2 CRCW060333R2FKEA RC0603FR-0733R2L | RES, 33.2Ω 1/10W 1% 0603 SMD, RoHS | RES | 33.2Ω | 33R2 | [5 empty] | 1% | 1/10W |  | 封裝: 0603; 法規: RoHS; 製程: SMD |  | RES 33.2Ω 1% 1/10W 0603 | RES33R21%1/10W0603 | 是 | AUTO |  | [('RES', 'Category'), (',', 'IGNORE'), ('33.2', 'Resistance'), ('Ω', 'Resistance'), ('1', 'Power'), ('/', 'Power'), ('10W', 'Power'), ('1', 'Tolerance'), ('%', 'Tolerance'), ('0603', 'Package'), ('SMD', 'Process_Type'), (',', 'IGNORE'), ('RoHS', 'Compliance')]
40207-4751 | ROHM VISHAY YAGEO | MCR03EZPFX4751 CRCW06034K75FKEA RC0603FR-074K75L | RES, 4.75KΩ 1/10W 1% 0603 SMD, RoHS | RES | 4.75KΩ | 4K75 | [5 empty] | 1% | 1/10W |  | 封裝: 0603; 法規: RoHS; 製程: SMD |  | RES 4.75KΩ 1% 1/10W 0603 | RES4K751%1/10W0603 | 是 | AUTO |  | [('RES', 'Category'), (',', 'IGNORE'), ('4.75K', 'Resistance'), ('Ω', 'Resistance'), ('1', 'Power'), ('/', 'Power'), ('10W', 'Power'), ('1', 'Tolerance'), ('%', 'Tolerance'), ('0603', 'Package'), ('SMD', 'Process_Type'), (',', 'IGNORE'), ('RoHS', 'Compliance')]
40207-6041 | ROHM VISHAY YAGEO | MCR03EZPFX6041 CRCW06036K04FKEA RC0603FR-076K04L | RES, 6.04KΩ 1/10W 1% 0603 SMD, RoHS | RES | 6.04KΩ | 6K04 | [5 empty] | 1% | 1/10W |  | 封裝: 0603; 法規: RoHS; 製程: SMD |  | RES 6.04KΩ 1% 1/10W 0603 | RES6K041%1/10W0603 | 是 | AUTO |  | [('RES', 'Category'), (',', 'IGNORE'), ('6.04K', 'Resistance'), ('Ω', 'Resistance'), ('1', 'Power'), ('/', 'Power'), ('10W', 'Power'), ('1', 'Tolerance'), ('%', 'Tolerance'), ('0603', 'Package'), ('SMD', 'Process_Type'), (',', 'IGNORE'), ('RoHS', 'Compliance')]
42011-474 | AVX YAGEO | 12065C474KAT2A CC1206KKX7R9BB474 | CAP CER, 0.47uF 50V X7R 10% 1206 SMD, RoHS | CAP |  |  | 0.47uF | 474 |  | 50V |  | 10% |  |  | 介質: X7R; 封裝: 1206; 類型: CER; 法規: RoHS; 製程: SMD |  | CAP 0.47uF 50V 10% X7R 1206 CER | CAP47450V10%1206X7R | 是 | AUTO |  | [('CAP', 'Category'), ('CER', 'Type'), (',', 'IGNORE'), ('0.47uF', 'Capacitance'), ('50V', 'Voltage'), ('X7R', 'Temp_Code'), ('10', 'Tolerance'), ('%', 'Tolerance'), ('1206', 'Package'), ('SMD', 'Process_Type'), (',', 'IGNORE'), ('RoHS', 'Compliance')]
42017-223 | AVX PANASONIC YAGEO TDK | 06035C223KAT2A ECJ1VB1E223K CC0603KRX7R9BB223 C1608X7R1H223K | CAP CER, 0.022uF 50V X7R 10% 0603 SMD, RoHS | CAP |  |  | 0.022uF | 223 |  | 50V |  | 10% |  |  | 介質: X7R; 封裝: 0603; 類型: CER; 法規: RoHS; 製程: SMD |  | CAP 0.022uF 50V 10% X7R 0603 CER | CAP22350V10%0603X7R | 是 | AUTO |  | [('CAP', 'Category'), ('CER', 'Type'), (',', 'IGNORE'), ('0.022uF', 'Capacitance'), ('50V', 'Voltage'), ('X7R', 'Temp_Code'), ('10', 'Tolerance'), ('%', 'Tolerance'), ('0603', 'Package'), ('SMD', 'Process_Type'), (',', 'IGNORE'), ('RoHS', 'Compliance')]
42017-333 | AVX PANASONIC YAGEO TDK | 06035C333KAT2A ECJ1VB1E333K CC0603KRX7R9BB333 C1608X7R1H333K | CAP CER, 0.033uF 50V X7R 10% 0603 SMD, RoHS | CAP |  |  | 0.033uF | 333 |  | 50V |  | 10% |  |  | 介質: X7R; 封裝: 0603; 類型: CER; 法規: RoHS; 製程: SMD |  | CAP 0.033uF 50V 10% X7R 0603 CER | CAP33350V10%0603X7R | 是 | AUTO |  | [('CAP', 'Category'), ('CER', 'Type'), (',', 'IGNORE'), ('0.033uF', 'Capacitance'), ('50V', 'Voltage'), ('X7R', 'Temp_Code'), ('10', 'Tolerance'), ('%', 'Tolerance'), ('0603', 'Package'), ('SMD', 'Process_Type'), (',', 'IGNORE'), ('RoHS', 'Compliance')]
42017-473 | AVX PANASONIC YAGEO TDK | 06035C473KAT2A ECJ1VB1E473K CC0603KRX7R9BB473 C1608X7R1H473K | CAP CER, 0.047uF 50V X7R 10% 0603 SMD, RoHS | CAP |  |  | 0.047uF | 473 |  | 50V |  | 10% |  |  | 介質: X7R; 封裝: 0603; 類型: CER; 法規: RoHS; 製程: SMD |  | CAP 0.047uF 50V 10% X7R 0603 CER | CAP47350V10%0603X7R | 是 | AUTO |  | [('CAP', 'Category'), ('CER', 'Type'), (',', 'IGNORE'), ('0.047uF', 'Capacitance'), ('50V', 'Voltage'), ('X7R', 'Temp_Code'), ('10', 'Tolerance'), ('%', 'Tolerance'), ('0603', 'Package'), ('SMD', 'Process_Type'), (',', 'IGNORE'), ('RoHS', 'Compliance')]
42017-682 | AVX PANASONIC YAGEO TDK | 06035C682KAT2A ECJ1VB1H682K CC0603KRX7R9BB682 C1608X7R1H682K | CAP CER, 6800pF 50V X7R 10% 0603 SMD, RoHS | CAP |  |  | 6800pF | 682 |  | 50V |  | 10% |  |  | 介質: X7R; 封裝: 0603; 類型: CER; 法規: RoHS; 製程: SMD |  | CAP 6800pF 50V 10% X7R 0603 CER | CAP68250V10%0603X7R | 是 | AUTO |  | [('CAP', 'Category'), ('CER', 'Type'), (',', 'IGNORE'), ('6800pF', 'Capacitance'), ('50V', 'Voltage'), ('X7R', 'Temp_Code'), ('10', 'Tolerance'), ('%', 'Tolerance'), ('0603', 'Package'), ('SMD', 'Process_Type'), (',', 'IGNORE'), ('RoHS', 'Compliance')]
42654-1066 | AVX NICHICON NEC VISHAY | TAJC106M025RNJ F931E106MCC TEESVC1E106M 293D106X9025C2TE3 | CAP TAN-C, 10uF 25V 20% EIA6032 SMD, RoHS | CAP |  |  | 10uF | 106 |  | 25V |  | 20% |  |  | 法規: RoHS; 製程: SMD |  | CAP 10uF 25V 20% | CAP10625V20% | 是 | AUTO |  | [('CAP', 'Category'), ('TAN', 'O'), ('-', 'O'), ('C', 'O'), (',', 'IGNORE'), ('10uF', 'Capacitance'), ('25V', 'Voltage'), ('20', 'Tolerance'), ('%', 'Tolerance'), ('EIA6032', 'O'), ('SMD', 'Process_Type'), (',', 'IGNORE'), ('RoHS', 'Compliance')]
42655-4757 | AVX NICHICON | TAJB475M035RNJ F931V475MBA | CAP TAN-B, 4.7uF 35V 20% EIA3528 SMD, RoHS | CAP |  |  | 4.7uF | 475 |  | 35V |  | 20% |  |  | 法規: RoHS; 製程: SMD |  | CAP 4.7uF 35V 20% | CAP47535V20% | 是 | AUTO |  | [('CAP', 'Category'), ('TAN', 'O'), ('-', 'O'), ('B', 'O'), (',', 'IGNORE'), ('4.7uF', 'Capacitance'), ('35V', 'Voltage'), ('20', 'Tolerance'), ('%', 'Tolerance'), ('EIA3528', 'O'), ('SMD', 'Process_Type'), (',', 'IGNORE'), ('RoHS', 'Compliance')]
42656-1047 | AVX | TAJA104M035RNJ | CAP TAN-A, 0.1uF 35V 20% EIA3216 SMD, RoHS | CAP |  |  | 0.1uF | 104 |  | 35V |  | 20% |  |  | 法規: RoHS; 製程: SMD |  | CAP 0.1uF 35V 20% | CAP10435V20% | 是 | AUTO |  | [('CAP', 'Category'), ('TAN', 'O'), ('-', 'O'), ('A', 'O'), (',', 'IGNORE'), ('0.1uF', 'Capacitance'), ('35V', 'Voltage'), ('20', 'Tolerance'), ('%', 'Tolerance'), ('EIA3216', 'O'), ('SMD', 'Process_Type'), (',', 'IGNORE'), ('RoHS', 'Compliance')]
43502 | DIODES FAIRCHILD | BAV99-7-F BAV99 | DIODE, SW DUAL 1.25V 150mA SOT-23, RoHS | DIODE | [5 empty] | 1.25V | 150mA |  |  |  | 封裝: SOT-23; 法規: RoHS |  | DIODE 1.25V 150mA SOT-23 | OT1.25V150mASOT-23 | 是 | AUTO |  | [('DIODE', 'Category'), (',', 'IGNORE'), ('SW', 'O'), ('DUAL', 'O'), ('1.25V', 'Voltage'), ('150mA', 'Current'), ('SOT', 'Package'), ('-', 'Package'), ('23', 'Package'), (',', 'IGNORE'), ('RoHS', 'Compliance')]
43612-0102 | LITTELFUSE DIODES | SMAJ10CA SMAJ10CA-13-F | DIODE ZENER, TVS Bi 400W 10V DO-214AC SMD, RoHS | DIODE ZENER | [5 empty] | 10V |  |  | 400W |  | 封裝: DO214AC; 類型: TVS; 法規: RoHS; 製程: SMD |  | DIODE ZENER 10V 400W DO214AC TVS | OT10V400WDO214ACTVS | 是 | AUTO |  | [('DIODE', 'Category'), ('ZENER', 'Category'), (',', 'IGNORE'), ('TVS', 'Type'), ('Bi', 'O'), ('400W', 'Power'), ('10V', 'Voltage'), ('DO', 'O'), ('-', 'O'), ('214AC', 'O'), ('SMD', 'Process_Type'), (',', 'IGNORE'), ('RoHS', 'Compliance')]
45025-11 | LITTELFUSE | 1812L260THDR | FUSE, PTC 6V 2.6A 1812 SMD, RoHS | FUSE | [5 empty] | 6V | 2.6A |  |  |  | 法規: RoHS; 製程: SMD |  | FUSE 6V 2.6A | OT6V2.6A | 是 | NEED_REVIEW | duplicate_display_diff_pn | [('FUSE', 'Category'), (',', 'IGNORE'), ('PTC', 'O'), ('6V', 'Voltage'), ('2.6A', 'Current'), ('1812', 'O'), ('SMD', 'Process_Type'), (',', 'IGNORE'), ('RoHS', 'Compliance')]
46218 | LINEAR | LTC1480IS8#PBF | IC,TxRx 3.3V RS485 SOIC-8 SMD, RoHS | IC | [5 empty] | 3.3V |  |  |  |  | 封裝: SOIC-8; 法規: RoHS; 製程: SMD |  | IC 3.3V SOIC-8 | IC3.3VSOIC-8 | 是 | AUTO |  | [('IC', 'Category'), (',', 'IGNORE'), ('TxRx', 'O'), ('3.3V', 'Voltage'), ('RS485', 'O'), ('SOIC', 'Package'), ('-', 'Package'), ('8', 'Package'), ('SMD', 'Process_Type'), (',', 'IGNORE'), ('RoHS', 'Compliance')]
46260 | LINEAR | LTC1422IS8#PBF | IC, CTRLR HOT SWAP SOIC-8 SMD, RoHS | IC | [10 empty] | 封裝: SOIC-8; 法規: RoHS; 製程: SMD |  | IC SOIC-8 | ICSOIC-8 | 是 | AUTO |  | [('IC', 'Category'), (',', 'IGNORE'), ('CTRLR', 'O'), ('HOT', 'O'), ('SWAP', 'O'), ('SOIC', 'Package'), ('-', 'Package'), ('8', 'Package'), ('SMD', 'Process_Type'), (',', 'IGNORE'), ('RoHS', 'Compliance')]
46308-001 | LINEAR | LTC1863IGN#PBF | IC, ADC LTC1863 12Bit 8CH 200KSPS SSOP-16 SMD, RoHS | IC | [10 empty] | 封裝: SSOP-16; 針腳數: 8CH200KSPS; 法規: RoHS; 製程: SMD |  | IC SSOP-16 8CH200KSPS | IC8CH200KSPSSSOP-16 | 是 | AUTO |  | [('IC', 'Category'), (',', 'IGNORE'), ('ADC', 'O'), ('LTC1863', 'O'), ('12Bit', 'O'), ('8CH', 'Pin_Count'), ('200KSPS', 'Pin_Count'), ('SSOP', 'Package'), ('-', 'Package'), ('16', 'Package'), ('SMD', 'Process_Type'), (',', 'IGNORE'), ('RoHS', 'Compliance')]
46309 | LINEAR | LTC2600IGN#PBF | IC, DAC OCTAL R-R 16Bit SSOP-16 SMD, RoHS | IC | [10 empty] | 封裝: -SSOP-16; 法規: RoHS; 製程: SMD |  | IC -SSOP-16 | IC-SSOP-16 | 是 | AUTO |  | [('IC', 'Category'), (',', 'IGNORE'), ('DAC', 'O'), ('OCTAL', 'O'), ('R', 'O'), ('-', 'Package'), ('R', 'O'), ('16Bit', 'O'), ('SSOP', 'Package'), ('-', 'Package'), ('16', 'Package'), ('SMD', 'Process_Type'), (',', 'IGNORE'), ('RoHS', 'Compliance')]
46647 | FAIRCHILD | 74VHCT138AMTC | IC, DECODER 3-TO-8 TSSOP-16 SMD, RoHS | IC | [10 empty] | 封裝: 3-TO-8TSSOP-16; 法規: RoHS; 製程: SMD |  | IC 3-TO-8TSSOP-16 | IC3-TO-8TSSOP-16 | 是 | AUTO |  | [('IC', 'Category'), (',', 'IGNORE'), ('DECODER', 'O'), ('3', 'Package'), ('-', 'Package'), ('TO', 'Package'), ('-', 'Package'), ('8', 'Package'), ('TSSOP', 'Package'), ('-', 'Package'), ('16', 'Package'), ('SMD', 'Process_Type'), (',', 'IGNORE'), ('RoHS', 'Compliance')]
46654 | FAIRCHILD | NC7S14P5X | IC, INVERTER HS SCHMITT SC70-5P, RoHS | IC | [10 empty] | 封裝: SC70-; 針腳數: 5P; 類型: SCHMITT; 法規: RoHS |  | IC SC70- 5P SCHMITT | IC5PSC70-SCHMITT | 是 | AUTO |  | [('IC', 'Category'), (',', 'IGNORE'), ('INVERTER', 'O'), ('HS', 'O'), ('SCHMITT', 'Type'), ('SC70', 'Package'), ('-', 'Package'), ('5P', 'Pin_Count'), (',', 'IGNORE'), ('RoHS', 'Compliance')]
46666 | T.I. | SN74AHC32PWR | IC, QUAD 2-IN OR GATE TSSOP-14 SMD, RoHS | IC | [10 empty] | 封裝: TSSOP-14; 法規: RoHS; 製程: SMD |  | IC TSSOP-14 | ICTSSOP-14 | 是 | NEED_REVIEW | duplicate_display_diff_pn | [('IC', 'Category'), (',', 'IGNORE'), ('QUAD', 'O'), ('2', 'O'), ('-', 'O'), ('IN', 'O'), ('OR', 'O'), ('GATE', 'O'), ('TSSOP', 'Package'), ('-', 'Package'), ('14', 'Package'), ('SMD', 'Process_Type'), (',', 'IGNORE'), ('RoHS', 'Compliance')]
46760 | FAIRCHILD | FDS6912A | MOSFET-N, DUAL 30V 6A SOIC-8 SMD, RoHS | MOSFET | [5 empty] | 30V | 6A |  |  |  | 封裝: SOIC-8; 類型: - N; 法規: RoHS; 製程: SMD |  | MOSFET 30V 6A SOIC-8 - N | OT30V6ASOIC-8- N | 是 | AUTO |  | [('MOSFET', 'Category'), ('-', 'Type'), ('N', 'Type'), (',', 'IGNORE'), ('DUAL', 'O'), ('30V', 'Voltage'), ('6A', 'Current'), ('SOIC', 'Package'), ('-', 'Package'), ('8', 'Package'), ('SMD', 'Process_Type'), (',', 'IGNORE'), ('RoHS', 'Compliance')]
47011 | T.I. | TMP100NA/3KG4 | IC, DIGITAL TEMP SENSOR SOT-23-6 SMD, RoHS | IC | [10 empty] | 封裝: SOT-23-6; 法規: RoHS; 製程: SMD |  | IC SOT-23-6 | ICSOT-23-6 | 是 | AUTO |  | [('IC', 'Category'), (',', 'IGNORE'), ('DIGITAL', 'O'), ('TEMP', 'O'), ('SENSOR', 'O'), ('SOT', 'Package'), ('-', 'Package'), ('23', 'Package'), ('-', 'Package'), ('6', 'Package'), ('SMD', 'Process_Type'), (',', 'IGNORE'), ('RoHS', 'Compliance')]
47023-33 | LINEAR | LT1763CS8-3.3 | IC, REG LDO 3.3V 500mA SOIC-8 SMD, RoHS | IC | [5 empty] | 3.3V | 500mA |  |  |  | 封裝: SOIC-8; 法規: RoHS; 製程: SMD |  | IC 3.3V 500mA SOIC-8 | IC3.3V500mASOIC-8 | 是 | AUTO |  | [('IC', 'Category'), (',', 'IGNORE'), ('REG', 'O'), ('LDO', 'O'), ('3.3V', 'Voltage'), ('500mA', 'Current'), ('SOIC', 'Package'), ('-', 'Package'), ('8', 'Package'), ('SMD', 'Process_Type'), (',', 'IGNORE'), ('RoHS', 'Compliance')]
47068-0524 | ANALOG | REF195ESZ | IC, VOLT REFERENCE LDO 5V SOIC-8 SMD, RoHS | IC | [5 empty] | 5V |  |  |  |  | 封裝: SOIC-8; 法規: RoHS; 製程: SMD |  | IC 5V SOIC-8 | IC5VSOIC-8 | 是 | NEED_REVIEW | duplicate_display_diff_pn | [('IC', 'Category'), (',', 'IGNORE'), ('VOLT', 'O'), ('REFERENCE', 'O'), ('LDO', 'O'), ('5V', 'Voltage'), ('SOIC', 'Package'), ('-', 'Package'), ('8', 'Package'), ('SMD', 'Process_Type'), (',', 'IGNORE'), ('RoHS', 'Compliance')]
47218 | ANALOG | OP284ES | IC, OPAMP R-R 4.25MHz SOIC-8 SMD, RoHS | IC | [10 empty] | 頻率: 4.25MHz; 封裝: SOIC-8; 法規: RoHS; 製程: SMD |  | IC 4.25MHz SOIC-8 | IC4.25MHzSOIC-8 | 是 | AUTO |  | [('IC', 'Category'), (',', 'IGNORE'), ('OPAMP', 'O'), ('R', 'O'), ('-', 'O'), ('R', 'O'), ('4.25MHz', 'Frequency'), ('SOIC', 'Package'), ('-', 'Package'), ('8', 'Package'), ('SMD', 'Process_Type'), (',', 'IGNORE'), ('RoHS', 'Compliance')]
47219 | ANALOG | AD8304ARU | IC, LOGARITHM CONV 160DB TSSOP-14 SMD, RoHS | IC | [10 empty] | 封裝: TSSOP-14; 法規: RoHS; 製程: SMD |  | IC TSSOP-14 | ICTSSOP-14 | 是 | NEED_REVIEW | duplicate_display_diff_pn | [('IC', 'Category'), (',', 'IGNORE'), ('LOGARITHM', 'O'), ('CONV', 'O'), ('160DB', 'O'), ('TSSOP', 'Package'), ('-', 'Package'), ('14', 'Package'), ('SMD', 'Process_Type'), (',', 'IGNORE'), ('RoHS', 'Compliance')]
47221 | ANALOG | ADG602BRT | IC, CMOS SWITCH SPST SOT23-6 SMD, RoHS | IC | [10 empty] | 封裝: SOT23-6; 類型: SWITCH; 法規: RoHS; 製程: SMD |  | IC SOT23-6 SWITCH | ICSOT23-6SWITCH | 是 | AUTO |  | [('IC', 'Category'), (',', 'IGNORE'), ('CMOS', 'O'), ('SWITCH', 'Type'), ('SPST', 'O'), ('SOT23', 'Package'), ('-', 'Package'), ('6', 'Package'), ('SMD', 'Process_Type'), (',', 'IGNORE'), ('RoHS', 'Compliance')]
53532 | ON SEMI. | MBR0520LT1G | DIODE SCHOTTKY 20V 0.5A SOD-123 SMD, RoHS | DIODE | [5 empty] | 20V | 0.5A |  |  |  | 封裝: SOD-123; 類型: SCHOTTKY; 法規: RoHS; 製程: SMD |  | DIODE 20V 0.5A SOD-123 SCHOTTKY | OT20V0.5ASOD-123 | 是 | AUTO |  | [('DIODE', 'Category'), ('SCHOTTKY', 'Type'), ('20V', 'Voltage'), ('0.5A', 'Current'), ('SOD', 'Package'), ('-', 'Package'), ('123', 'Package'), ('SMD', 'Process_Type'), (',', 'IGNORE'), ('RoHS', 'Compliance')]
54401-002 | LINEAR | LT1615IS5#PBF | IC, D2D CONV 350mA SOT-23 , RoHS | IC | [6 empty] | 350mA |  |  |  | 封裝: SOT-23; 法規: RoHS |  | IC 350mA SOT-23 | IC350mASOT-23 | 是 | AUTO |  | [('IC', 'Category'), (',', 'IGNORE'), ('D2D', 'O'), ('CONV', 'O'), ('350mA', 'Current'), ('SOT', 'Package'), ('-', 'Package'), ('23', 'Package'), (',', 'IGNORE'), ('RoHS', 'Compliance')]
54805 | PANASONIC | ELJFC100KF | IND, 10uH 80mA 10% 2520 SMD, RoHS | IND |  |  |  |  | 10uH |  | 80mA | 10% |  |  | 法規: RoHS; 製程: SMD |  | IND 10uH 80mA 10% | IND10uH80mA10% | 是 | AUTO |  | [('IND', 'Category'), (',', 'IGNORE'), ('10uH', 'Inductance'), ('80mA', 'Current'), ('10', 'Tolerance'), ('%', 'Tolerance'), ('2520', 'O'), ('SMD', 'Process_Type'), (',', 'IGNORE'), ('RoHS', 'Compliance')]
54875-220 | TDK | NLCV25T-220K-PF NLCV25T-220K-EF | IND, NLCV-Series 22uH 160mA 1008(2520) SMD, RoHS | IND |  |  |  |  | 22uH |  | 160mA |  |  |  | 法規: RoHS; 製程: SMD |  | IND 22uH 160mA | IND22uH160mA | 是 | AUTO |  | [('IND', 'Category'), (',', 'IGNORE'), ('NLCV', 'O'), ('-', 'O'), ('Series', 'O'), ('22uH', 'Inductance'), ('160mA', 'Current'), ('1008', 'O'), ('(', 'IGNORE'), ('2520', 'O'), (')', 'IGNORE'), ('SMD', 'Process_Type'), (',', 'IGNORE'), ('RoHS', 'Compliance')]
40207-8451 | ROHM | MCR03EZPFX8451 | RES, 8.45KΩ 1/10W 1% 0603 SMD, RoHS | RES | 8.45KΩ | 8K45 | [5 empty] | 1% | 1/10W |  | 封裝: 0603; 法規: RoHS; 製程: SMD |  | RES 8.45KΩ 1% 1/10W 0603 | RES8K451%1/10W0603 | 是 | AUTO |  | [('RES', 'Category'), (',', 'IGNORE'), ('8.45K', 'Resistance'), ('Ω', 'Resistance'), ('1', 'Power'), ('/', 'Power'), ('10W', 'Power'), ('1', 'Tolerance'), ('%', 'Tolerance'), ('0603', 'Package'), ('SMD', 'Process_Type'), (',', 'IGNORE'), ('RoHS', 'Compliance')]
40208-1603 | VISHAY DALE | CRCW0402160KFKEDC | RES 160KΩ 1/16W 1% 0402 SMD RoHS | RES | 160KΩ | 160K | [5 empty] | 1% | 1/16W |  | 封裝: 0402; 法規: RoHS; 製程: SMD |  | RES 160KΩ 1% 1/16W 0402 | RES160K1%1/16W0402 | 是 | AUTO |  | [('RES', 'Category'), ('160K', 'Resistance'), ('Ω', 'Resistance'), ('1', 'Power'), ('/', 'Power'), ('16W', 'Power'), ('1', 'Tolerance'), ('%', 'Tolerance'), ('0402', 'Package'), ('SMD', 'Process_Type'), ('RoHS', 'Compliance')]
40208-2203 | ROHM | MCR01MZPF2203 | RES, 220KΩ 1/16W 1% 0402 SMD,RoHS | RES | 220KΩ | 220K | [5 empty] | 1% | 1/16W |  | 封裝: 0402; 法規: RoHS; 製程: SMD |  | RES 220KΩ 1% 1/16W 0402 | RES220K1%1/16W0402 | 是 | AUTO |  | [('RES', 'Category'), (',', 'IGNORE'), ('220K', 'Resistance'), ('Ω', 'Resistance'), ('1', 'Power'), ('/', 'Power'), ('16W', 'Power'), ('1', 'Tolerance'), ('%', 'Tolerance'), ('0402', 'Package'), ('SMD', 'Process_Type'), (',', 'IGNORE'), ('RoHS', 'Compliance')]
40208-2204 | VISHAY DALE | CRCW04022M20FKED | RES, 2.2MΩ 1/16W 1% 0402 SMD, RoHS | RES | 2.2MΩ | 2M2 | [5 empty] | 1% | 1/16W |  | 封裝: 0402; 法規: RoHS; 製程: SMD |  | RES 2.2MΩ 1% 1/16W 0402 | RES2M21%1/16W0402 | 是 | AUTO |  | [('RES', 'Category'), (',', 'IGNORE'), ('2.2M', 'Resistance'), ('Ω', 'Resistance'), ('1', 'Power'), ('/', 'Power'), ('16W', 'Power'), ('1', 'Tolerance'), ('%', 'Tolerance'), ('0402', 'Package'), ('SMD', 'Process_Type'), (',', 'IGNORE'), ('RoHS', 'Compliance')]
40208-2612 | VISHAY DALE | CRCW040226K1FKED | RES, 26.1KΩ 1/16W 1% 0402 SMD, RoHS | RES | 26.1KΩ | 26K1 | [5 empty] | 1% | 1/16W |  | 封裝: 0402; 法規: RoHS; 製程: SMD |  | RES 26.1KΩ 1% 1/16W 0402 | RES26K11%1/16W0402 | 是 | AUTO |  | [('RES', 'Category'), (',', 'IGNORE'), ('26.1K', 'Resistance'), ('Ω', 'Resistance'), ('1', 'Power'), ('/', 'Power'), ('16W', 'Power'), ('1', 'Tolerance'), ('%', 'Tolerance'), ('0402', 'Package'), ('SMD', 'Process_Type'), (',', 'IGNORE'), ('RoHS', 'Compliance')]
40240-1653 | KOA | RK73H1ETTP1653F | RES 165kΩ 1/10W 1% 0402 SMD RoHS | RES | 165kΩ | 165kΩ | [5 empty] | 1% | 1/10W |  | 封裝: 0402; 法規: RoHS; 製程: SMD |  | RES 165kΩ 1% 1/10W 0402 | RES165kΩ1%1/10W0402 | 是 | AUTO |  | [('RES', 'Category'), ('165k', 'Resistance'), ('Ω', 'Resistance'), ('1', 'Power'), ('/', 'Power'), ('10W', 'Power'), ('1', 'Tolerance'), ('%', 'Tolerance'), ('0402', 'Package'), ('SMD', 'Process_Type'), ('RoHS', 'Compliance')]
42016-200 | AVX | 04025A200JAT2A | CAP CER 20pF(0.02nF) 50V NP0 5% 0402 SMD RoHS | CAP |  |  | 20pF | 200 |  | 50V |  | 5% |  |  | 介質: NP0; 封裝: 0402; 類型: CER; 法規: RoHS; 製程: SMD |  | CAP 20pF 50V 5% NP0 0402 CER | CAP20050V5%0402NP0 | 是 | AUTO |  | [('CAP', 'Category'), ('CER', 'Type'), ('20pF', 'Capacitance'), ('(', 'IGNORE'), ('0.02nF', 'Capacitance'), (')', 'IGNORE'), ('50V', 'Voltage'), ('NP0', 'Temp_Code'), ('5', 'Tolerance'), ('%', 'Tolerance'), ('0402', 'Package'), ('SMD', 'Process_Type'), ('RoHS', 'Compliance')]
42016-681 | MURATA | GCM1555C1H681JA16D | CAP CER 680pF(0.68nF) 50V NP0 5% 0402 SMD RoHS | CAP |  |  | 680pF | 681 |  | 50V |  | 5% |  |  | 介質: NP0; 封裝: 0402; 類型: CER; 法規: RoHS; 製程: SMD |  | CAP 680pF 50V 5% NP0 0402 CER | CAP68150V5%0402NP0 | 是 | AUTO |  | [('CAP', 'Category'), ('CER', 'Type'), ('680pF', 'Capacitance'), ('(', 'IGNORE'), ('0.68nF', 'Capacitance'), (')', 'IGNORE'), ('50V', 'Voltage'), ('NP0', 'Temp_Code'), ('5', 'Tolerance'), ('%', 'Tolerance'), ('0402', 'Package'), ('SMD', 'Process_Type'), ('RoHS', 'Compliance')]
42018-152 | AVX | 04025C152KAT2A | CAP CER 1500pF(1.5nF)(0.0015uF) 50V X7R 10% 0402 SMD RoHS | CAP |  |  | 1500pF | 152 |  | 50V |  | 10% |  |  | 介質: X7R; 封裝: 0402; 類型: CER; 法規: RoHS; 製程: SMD |  | CAP 1500pF 50V 10% X7R 0402 CER | CAP15250V10%0402X7R | 是 | AUTO |  | [('CAP', 'Category'), ('CER', 'Type'), ('1500pF', 'Capacitance'), ('(', 'IGNORE'), ('1.5nF', 'Capacitance'), (')', 'IGNORE'), ('(', 'IGNORE'), ('0.0015uF', 'Capacitance'), (')', 'IGNORE'), ('50V', 'Voltage'), ('X7R', 'Temp_Code'), ('10', 'Tolerance'), ('%', 'Tolerance'), ('0402', 'Package'), ('SMD', 'Process_Type'), ('RoHS', 'Compliance')]
42081-105 | AVX | 0402YD105KAT2A | CAP CER, 1uF(1000nF) 16V X5R 10% 0402 SMD, RoHS | CAP |  |  | 1uF | 105 |  | 16V |  | 10% |  |  | 介質: X5R; 封裝: 0402; 類型: CER; 法規: RoHS; 製程: SMD |  | CAP 1uF 16V 10% X5R 0402 CER | CAP10516V10%0402X5R | 是 | AUTO |  | [('CAP', 'Category'), ('CER', 'Type'), (',', 'IGNORE'), ('1uF', 'Capacitance'), ('(', 'IGNORE'), ('1000nF', 'Capacitance'), (')', 'IGNORE'), ('16V', 'Voltage'), ('X5R', 'Temp_Code'), ('10', 'Tolerance'), ('%', 'Tolerance'), ('0402', 'Package'), ('SMD', 'Process_Type'), (',', 'IGNORE'), ('RoHS', 'Compliance')]
5040223-5602 | ROHM | ESR18EZPF5602 | RES 56kΩ 1/2W 1% 1206 <100ppm SMD RoHS | RES | 56kΩ | 56kΩ | [5 empty] | 1% | 1/2W | <100ppm | 封裝: 1206; 法規: RoHS; 製程: SMD |  | RES 56kΩ 1% 1/2W <100ppm 1206 | RES56kΩ1%1/2W1206 | 是 | AUTO |  | [('RES', 'Category'), ('56k', 'Resistance'), ('Ω', 'Resistance'), ('1', 'Power'), ('/', 'Power'), ('2W', 'Power'), ('1', 'Tolerance'), ('%', 'Tolerance'), ('1206', 'Package'), ('<', 'Temp_Coefficient'), ('100ppm', 'Temp_Coefficient'), ('SMD', 'Process_Type'), ('RoHS', 'Compliance')]
5044681-472 | TAI-TECH(西北臺慶) | TMPA1707SP-470MN-D | IND POWER 47uH ±20% 9.5A 40mΩ 5MHz 17.8x16.9x6.7mm SMD RoHS | IND | 40mΩ | R04 |  |  | 47uH |  | 9.5A | ±20% |  |  | 頻率: 5MHz; 尺寸: 17.8x16.9x6.7mm; 類型: POWER; 法規: RoHS; 製程: SMD |  | IND 40mΩ 47uH 9.5A ±20% 5MHz 17.8x16.9x6.7mm POWER | INDR0447uH9.5A±20% | 是 | AUTO |  | [('IND', 'Category'), ('POWER', 'Type'), ('47uH', 'Inductance'), ('±', 'Tolerance'), ('20', 'Tolerance'), ('%', 'Tolerance'), ('9.5A', 'Current'), ('40m', 'Resistance'), ('Ω', 'Resistance'), ('5MHz', 'Frequency'), ('17.8x16.9x6.7mm', 'Size'), ('SMD', 'Process_Type'), ('RoHS', 'Compliance')]
5045204-003 | Alpha & Omega Semiconductor Inc. | AOZ8231ADI-03 | TVS DIODE 1-Line Bi-directional 3.3V 6A DFN1.0x0.6 SMD RoHS | DIODE | [5 empty] | 3.3V | 6A |  |  |  | 封裝: DFN1.0x0.6; 類型: TVS; 法規: RoHS; 製程: SMD |  | DIODE 3.3V 6A DFN1.0x0.6 TVS | OT3.3V6ADFN1.0x0.6 | 是 | AUTO |  | [('TVS', 'Type'), ('DIODE', 'Category'), ('1', 'O'), ('-', 'O'), ('Line', 'O'), ('Bi', 'O'), ('-', 'O'), ('directional', 'O'), ('3.3V', 'Voltage'), ('6A', 'Current'), ('DFN1.0x0.6', 'Package'), ('SMD', 'Process_Type'), ('RoHS', 'Compliance')]
5045228 | DIODES | SDM2U20SD3-7 | Diode Schottky 20V 2A Surface Mount SOD-323 SMD RoHS | Diode | [5 empty] | 20V | 2A |  |  |  | 封裝: SOD-323; 類型: Schottky; 法規: RoHS; 製程: SMD |  | Diode 20V 2A SOD-323 Schottky | OT20V2ASOD-323 | 是 | AUTO |  | [('Diode', 'Category'), ('Schottky', 'Type'), ('20V', 'Voltage'), ('2A', 'Current'), ('Surface', 'O'), ('Mount', 'O'), ('SOD', 'Package'), ('-', 'Package'), ('323', 'Package'), ('SMD', 'Process_Type'), ('RoHS', 'Compliance')]
5045267 | Infineon Technologies | BSZ900N15NS3 G BSZ900N15NS3GATMA1 | TRANS N-CH 150V 90mΩ 13A PG-TSDSON-8 SMD RoHS | TRANS | 90mΩ | R09 |  |  |  | 150V | 13A |  |  |  | 類型: N - CH; 法規: RoHS; 製程: SMD |  | TRANS 90mΩ 150V 13A N - CH | OTR09150V13AN - CH | 是 | AUTO |  | [('TRANS', 'Category'), ('N', 'Type'), ('-', 'Type'), ('CH', 'Type'), ('150V', 'Voltage'), ('90m', 'Resistance'), ('Ω', 'Resistance'), ('13A', 'Current'), ('PG', 'O'), ('-', 'O'), ('TSDSON', 'O'), ('-', 'O'), ('8', 'O'), ('SMD', 'Process_Type'), ('RoHS', 'Compliance')]
5046272-003 | STMicroelectronics | LM2902Q4T | IC LM2902Q4T OPAMP GP 4CIRCUIT 20nA 1.3MHz QFN16(3x3) SMD RoHS | IC | [6 empty] | 20nA | 4CIRCUIT |  |  | 頻率: 1.3MHz; 封裝: QFN16; 法規: RoHS; 製程: SMD |  | IC 20nA 4CIRCUIT 1.3MHz QFN16 | IC20nA4CIRCUIT1.3MHz | 是 | AUTO |  | [('IC', 'Category'), ('LM2902Q4T', 'O'), ('OPAMP', 'O'), ('GP', 'O'), ('4CIRCUIT', 'Tolerance'), ('20nA', 'Current'), ('1.3MHz', 'Frequency'), ('QFN16', 'Package'), ('(', 'IGNORE'), ('3x3', 'O'), (')', 'IGNORE'), ('SMD', 'Process_Type'), ('RoHS', 'Compliance')]
5048619-008 | TYU | TU2007WNV-2x04 | CONN SOCKET P=2.0mm 2x4P VERT 3A 100V Black DIP RoHS | CONN SOCKET | [5 empty] | 100V | 3A |  |  |  | 顏色: Black; 間距: 2.0mm; 尺寸: P=2.0mm; 針腳數: 2x4P; 法規: RoHS |  | CONN SOCKET 100V 3A Black 2.0mm P=2.0mm 2x4P | OT100V3A2x4P2.0mm | 是 | AUTO |  | [('CONN', 'Category'), ('SOCKET', 'Category'), ('P', 'Size'), ('=', 'Size'), ('2.0mm', 'Size'), ('2x4P', 'Pin_Count'), ('VERT', 'O'), ('3A', 'Current'), ('100V', 'Voltage'), ('Black', 'Color'), ('DIP', 'O'), ('RoHS', 'Compliance')]
5048530-002 | STM(信盛) | M24022 | CONN, WIRE TO BOARD TOP-ENTRY 1X2P 2.0mm DIP, RoHS | CONN WIRE | [10 empty] | 尺寸: 2.0mm; 針腳數: 1X2P; 法規: RoHS |  | CONN WIRE 2.0mm 1X2P | OT1X2P2.0mm | 是 | AUTO |  | [('CONN', 'Category'), (',', 'IGNORE'), ('WIRE', 'Category'), ('TO', 'O'), ('BOARD', 'O'), ('TOP', 'O'), ('-', 'O'), ('ENTRY', 'O'), ('1X2P', 'Pin_Count'), ('2.0mm', 'Size'), ('DIP', 'O'), (',', 'IGNORE'), ('RoHS', 'Compliance')]
5048646-020 | JVE | 21N20250-20S10B-01G-4/2.8 | CONN, Pin Header Straight Nylon-6T 2X10P P=2.0mm H=4/2.8mm Black DIP, RoHS | CONN Pin Header | [10 empty] | 顏色: Black; 間距: 2.0mm; 尺寸: P=2.0mm4/2.8mm; 針腳數: 6T2X10P; 法規: RoHS |  | CONN Pin Header Black 2.0mm P=2.0mm4/2.8mm 6T2X10P | OT6T2X10P2.0mm | 是 | AUTO |  | [('CONN', 'Category'), (',', 'IGNORE'), ('Pin', 'Category'), ('Header', 'Category'), ('Straight', 'O'), ('Nylon', 'O'), ('-', 'O'), ('6T', 'Pin_Count'), ('2X10P', 'Pin_Count'), ('P', 'Size'), ('=', 'Size'), ('2.0mm', 'Size'), ('H', 'O'), ('=', 'O'), ('4', 'Size'), ('/', 'Size'), ('2.8mm', 'Size'), ('Black', 'Color'), ('DIP', 'O'), (',', 'IGNORE'), ('RoHS', 'Compliance')]
5046290-121 | T.I. (Texas Instruments) | TPS709B50DBVR TPS709B50DBVT | IC REG LDO TPS709B50 150mA Vin2.7~30V with Enable SOT-235 SMD RoHS | IC | [5 empty] | 30V | 150mA |  |  |  | 封裝: SOT-235; 法規: RoHS; 製程: SMD |  | IC 30V 150mA SOT-235 | IC30V150mASOT-235 | 是 | AUTO |  | [('IC', 'Category'), ('REG', 'O'), ('LDO', 'O'), ('TPS709B50', 'O'), ('150mA', 'Current'), ('Vin2.7', 'O'), ('~', 'O'), ('30V', 'Voltage'), ('with', 'O'), ('Enable', 'O'), ('SOT', 'Package'), ('-', 'Package'), ('235', 'Package'), ('SMD', 'Process_Type'), ('RoHS', 'Compliance')]
5048653-005 | JVE | 21N12050-05S23B-01G-3/3 | CONN, Pin Header Straight 1X5P H=3/3mm 2.0mm Black DIP, RoHS | CONN Pin Header | [10 empty] | 顏色: Black; 尺寸: 3/3mm2.0mm; 針腳數: 1X5P; 法規: RoHS |  | CONN Pin Header Black 3/3mm2.0mm 1X5P | OT1X5P3/3mm2.0mm | 是 | AUTO |  | [('CONN', 'Category'), (',', 'IGNORE'), ('Pin', 'Category'), ('Header', 'Category'), ('Straight', 'O'), ('1X5P', 'Pin_Count'), ('H', 'O'), ('=', 'O'), ('3', 'Size'), ('/', 'Size'), ('3mm', 'Size'), ('2.0mm', 'Size'), ('Black', 'Color'), ('DIP', 'O'), (',', 'IGNORE'), ('RoHS', 'Compliance')]
40208-1102 | ROHM VISHAY YAGEO Viking | MCR01MZPF1102 CRCW040211K0FKED RC0402FR-0711KL CR-02FL6---11K | RES, 11KΩ 1% 1/16W 0402 SMD, RoHS | RES | 11KΩ | 11K | [5 empty] | 1% | 1/16W |  | 封裝: 0402; 法規: RoHS; 製程: SMD |  | RES 11KΩ 1% 1/16W 0402 | RES11K1%1/16W0402 | 是 | AUTO |  | [('RES', 'Category'), (',', 'IGNORE'), ('11K', 'Resistance'), ('Ω', 'Resistance'), ('1', 'Tolerance'), ('%', 'Tolerance'), ('1', 'Power'), ('/', 'Power'), ('16W', 'Power'), ('0402', 'Package'), ('SMD', 'Process_Type'), (',', 'IGNORE'), ('RoHS', 'Compliance')]
42081-104 | PANASONIC YAGEO AVX TAIYO YUDEN | ECJ0EB1C104K CC0402KRX5R7BB104 0402YD104KAT2A EMK105BJ104KV-F | CAP CER, 0.1uF 16V X5R 0402 SMD, RoHS | CAP |  |  | 0.1uF | 104 |  | 16V |  |  |  |  | 介質: X5R; 封裝: 0402; 類型: CER; 法規: RoHS; 製程: SMD |  | CAP 0.1uF 16V X5R 0402 CER | CAP10416V0402X5RCER | 是 | AUTO |  | [('CAP', 'Category'), ('CER', 'Type'), (',', 'IGNORE'), ('0.1uF', 'Capacitance'), ('16V', 'Voltage'), ('X5R', 'Temp_Code'), ('0402', 'Package'), ('SMD', 'Process_Type'), (',', 'IGNORE'), ('RoHS', 'Compliance')]
42105-225 | MURATA TDK TAIYO YUDEN | GRM43ER72A225MA01L C4532X7R2A225M HMK432B7225MM | CAP CER, 2.2uF 100V X7R 1812 SMD, RoHS | CAP |  |  | 2.2uF | 225 |  | 100V |  |  |  |  | 介質: X7R; 類型: CER; 法規: RoHS; 製程: SMD |  | CAP 2.2uF 100V X7R CER | CAP225100VX7RCER | 是 | AUTO |  | [('CAP', 'Category'), ('CER', 'Type'), (',', 'IGNORE'), ('2.2uF', 'Capacitance'), ('100V', 'Voltage'), ('X7R', 'Temp_Code'), ('1812', 'O'), ('SMD', 'Process_Type'), (',', 'IGNORE'), ('RoHS', 'Compliance')]
42656-1056 | AVX NICHICON NEC | TAJA105M025RNJ F931E105MAA TEESVA1E105M | CAP TAN-A, 1uF 25V 20% 1206 SMD, RoHS | CAP |  |  | 1uF | 105 |  | 25V |  | 20% |  |  | 封裝: 1206; 法規: RoHS; 製程: SMD |  | CAP 1uF 25V 20% 1206 | CAP10525V20%1206 | 是 | AUTO |  | [('CAP', 'Category'), ('TAN', 'O'), ('-', 'O'), ('A', 'O'), (',', 'IGNORE'), ('1uF', 'Capacitance'), ('25V', 'Voltage'), ('20', 'Tolerance'), ('%', 'Tolerance'), ('1206', 'Package'), ('SMD', 'Process_Type'), (',', 'IGNORE'), ('RoHS', 'Compliance')]
42656-1063 | AVX NICHICON NEC | TAJA106M010RNJ F931A106MAA TEESVA1A106M | CAP TAN-A, 10uF 10V 20% 1206 SMD, RoHS | CAP |  |  | 10uF | 106 |  | 10V |  | 20% |  |  | 封裝: 1206; 法規: RoHS; 製程: SMD |  | CAP 10uF 10V 20% 1206 | CAP10610V20%1206 | 是 | AUTO |  | [('CAP', 'Category'), ('TAN', 'O'), ('-', 'O'), ('A', 'O'), (',', 'IGNORE'), ('10uF', 'Capacitance'), ('10V', 'Voltage'), ('20', 'Tolerance'), ('%', 'Tolerance'), ('1206', 'Package'), ('SMD', 'Process_Type'), (',', 'IGNORE'), ('RoHS', 'Compliance')]
42656-6854 | AVX NICHICON NEC | TAJA685M016RNJ F931C685MAA TEESVA1C685M | CAP TAN-A, 6.8uF 16V 20% 1206 SMD, RoHS | CAP |  |  | 6.8uF | 685 |  | 16V |  | 20% |  |  | 封裝: 1206; 法規: RoHS; 製程: SMD |  | CAP 6.8uF 16V 20% 1206 | CAP68516V20%1206 | 是 | AUTO |  | [('CAP', 'Category'), ('TAN', 'O'), ('-', 'O'), ('A', 'O'), (',', 'IGNORE'), ('6.8uF', 'Capacitance'), ('16V', 'Voltage'), ('20', 'Tolerance'), ('%', 'Tolerance'), ('1206', 'Package'), ('SMD', 'Process_Type'), (',', 'IGNORE'), ('RoHS', 'Compliance')]
47043-52 | ANALOG | ADR435ARMZ | IC, VREF XFET 7-18V 30mA MSOP-8, RoHS | IC | [5 empty] | 718V | 30mA |  |  |  | 封裝: -MSOP-8; 法規: RoHS |  | IC 718V 30mA -MSOP-8 | IC718V30mA-MSOP-8 | 是 | AUTO |  | [('IC', 'Category'), (',', 'IGNORE'), ('VREF', 'O'), ('XFET', 'O'), ('7', 'Voltage'), ('-', 'Package'), ('18V', 'Voltage'), ('30mA', 'Current'), ('MSOP', 'Package'), ('-', 'Package'), ('8', 'Package'), (',', 'IGNORE'), ('RoHS', 'Compliance')]
40207-3403 | ROHM VISHAY DALE YAGEO | MCR03EZPFX3403 CRCW0603340KFKEA RC0603FR-07340KL | RES, 340KΩ 1/10W 1% 0603 SMD, RoHS | RES | 340KΩ | 340K | [5 empty] | 1% | 1/10W |  | 封裝: 0603; 法規: RoHS; 製程: SMD |  | RES 340KΩ 1% 1/10W 0603 | RES340K1%1/10W0603 | 是 | AUTO |  | [('RES', 'Category'), (',', 'IGNORE'), ('340K', 'Resistance'), ('Ω', 'Resistance'), ('1', 'Power'), ('/', 'Power'), ('10W', 'Power'), ('1', 'Tolerance'), ('%', 'Tolerance'), ('0603', 'Package'), ('SMD', 'Process_Type'), (',', 'IGNORE'), ('RoHS', 'Compliance')]
40207-4750 | ROHM VISHAY DALE YAGEO | MCR03EZPFX4750 CRCW0603475RFKEA RC0603FR-07475RL | RES, 475Ω 1/10W 1% 0603 SMD, RoHS | RES | 475Ω | 475R | [5 empty] | 1% | 1/10W |  | 封裝: 0603; 法規: RoHS; 製程: SMD |  | RES 475Ω 1% 1/10W 0603 | RES475R1%1/10W0603 | 是 | AUTO |  | [('RES', 'Category'), (',', 'IGNORE'), ('475', 'Resistance'), ('Ω', 'Resistance'), ('1', 'Power'), ('/', 'Power'), ('10W', 'Power'), ('1', 'Tolerance'), ('%', 'Tolerance'), ('0603', 'Package'), ('SMD', 'Process_Type'), (',', 'IGNORE'), ('RoHS', 'Compliance')]
40207-6802 | PANASONIC ROHM VISHAY DALE YAGEO | ERJ-3EKF6802V MCR03EZPFX6802 CRCW060368K0FKEA RC0603FR-0768KL | RES, 68KΩ 1% 1/10W 0603 SMD, RoHS | RES | 68KΩ | 68K | [5 empty] | 1% | 1/10W |  | 封裝: 0603; 法規: RoHS; 製程: SMD |  | RES 68KΩ 1% 1/10W 0603 | RES68K1%1/10W0603 | 是 | AUTO |  | [('RES', 'Category'), (',', 'IGNORE'), ('68K', 'Resistance'), ('Ω', 'Resistance'), ('1', 'Tolerance'), ('%', 'Tolerance'), ('1', 'Power'), ('/', 'Power'), ('10W', 'Power'), ('0603', 'Package'), ('SMD', 'Process_Type'), (',', 'IGNORE'), ('RoHS', 'Compliance')]
40207-8063 | ROHM VISHAY DALE YAGEO | MCR03EZPFX8063 CRCW0603806KFKEA RC0603FR-07806KL | RES, 806KΩ 1/10W 1% 0603 SMD, RoHS | RES | 806KΩ | 806K | [5 empty] | 1% | 1/10W |  | 封裝: 0603; 法規: RoHS; 製程: SMD |  | RES 806KΩ 1% 1/10W 0603 | RES806K1%1/10W0603 | 是 | AUTO |  | [('RES', 'Category'), (',', 'IGNORE'), ('806K', 'Resistance'), ('Ω', 'Resistance'), ('1', 'Power'), ('/', 'Power'), ('10W', 'Power'), ('1', 'Tolerance'), ('%', 'Tolerance'), ('0603', 'Package'), ('SMD', 'Process_Type'), (',', 'IGNORE'), ('RoHS', 'Compliance')]
40208-3241 | ROHM VISHAY DALE YAGEO | MCR01MZPF3241 CRCW04023K24FKED RC0402FR-073K24L | RES, 3.24KΩ 1/16W 1% 0402 SMD,RoHS | RES | 3.24KΩ | 3K24 | [5 empty] | 1% | 1/16W |  | 封裝: 0402; 法規: RoHS; 製程: SMD |  | RES 3.24KΩ 1% 1/16W 0402 | RES3K241%1/16W0402 | 是 | AUTO |  | [('RES', 'Category'), (',', 'IGNORE'), ('3.24K', 'Resistance'), ('Ω', 'Resistance'), ('1', 'Power'), ('/', 'Power'), ('16W', 'Power'), ('1', 'Tolerance'), ('%', 'Tolerance'), ('0402', 'Package'), ('SMD', 'Process_Type'), (',', 'IGNORE'), ('RoHS', 'Compliance')]
40208-6201 | ROHM VISHAY DALE YAGEO | MCR01MZPF6201 CRCW04026K20FKED RC0402FR-076K2L | RES, 6.2KΩ 1/16W 1% 0402 SMD, RoHS | RES | 6.2KΩ | 6K2 | [5 empty] | 1% | 1/16W |  | 封裝: 0402; 法規: RoHS; 製程: SMD |  | RES 6.2KΩ 1% 1/16W 0402 | RES6K21%1/16W0402 | 是 | AUTO |  | [('RES', 'Category'), (',', 'IGNORE'), ('6.2K', 'Resistance'), ('Ω', 'Resistance'), ('1', 'Power'), ('/', 'Power'), ('16W', 'Power'), ('1', 'Tolerance'), ('%', 'Tolerance'), ('0402', 'Package'), ('SMD', 'Process_Type'), (',', 'IGNORE'), ('RoHS', 'Compliance')]
40216-R200 | SUSUMU YAGEO | RL1632R-R200-F RL1206FR-7W0R2L | RES, 0.2Ω 1/2W 1% 1206 SMD, RoHS | RES | 0.2Ω | R2 | [5 empty] | 1% | 1/2W |  | 封裝: 1206; 法規: RoHS; 製程: SMD |  | RES 0.2Ω 1% 1/2W 1206 | RESR21%1/2W1206 | 是 | NEED_REVIEW | duplicate_display_diff_pn | [('RES', 'Category'), (',', 'IGNORE'), ('0.2', 'Resistance'), ('Ω', 'Resistance'), ('1', 'Power'), ('/', 'Power'), ('2W', 'Power'), ('1', 'Tolerance'), ('%', 'Tolerance'), ('1206', 'Package'), ('SMD', 'Process_Type'), (',', 'IGNORE'), ('RoHS', 'Compliance')]
42042-225 | AVX HOLY STONE KEMET Samsung TAIYO YUDEN TDK WTC(華新科) YAGEO | 12101C225KAT2A C1210X225K101T C1210X225K1RAC7800 CL32B225KCJSNNE HMJ325AB7225KMHT C3225X7R2A225K230AB 1210B225K101CT CC1210KKX7R0BB225 | CAP CER, 2.2uF 100V X7R 10% 1210 SMD, RoHS | CAP |  |  | 2.2uF | 225 |  | 100V |  | 10% |  |  | 介質: X7R; 封裝: 1210; 類型: CER; 法規: RoHS; 製程: SMD |  | CAP 2.2uF 100V 10% X7R 1210 CER | CAP225100V10%1210X7R | 是 | AUTO |  | [('CAP', 'Category'), ('CER', 'Type'), (',', 'IGNORE'), ('2.2uF', 'Capacitance'), ('100V', 'Voltage'), ('X7R', 'Temp_Code'), ('10', 'Tolerance'), ('%', 'Tolerance'), ('1210', 'Package'), ('SMD', 'Process_Type'), (',', 'IGNORE'), ('RoHS', 'Compliance')]
5043103-106 | HOLY STONE WTC(華新科) | C2220X106M101T 2220B106K101CT | CAP CER, 10uF 100V X7R 20% 2220 SMD, RoHS | CAP |  |  | 10uF | 106 |  | 100V |  | 20% |  |  | 介質: X7R; 類型: CER; 法規: RoHS; 製程: SMD |  | CAP 10uF 100V 20% X7R CER | CAP106100V20%X7RCER | 是 | AUTO |  | [('CAP', 'Category'), ('CER', 'Type'), (',', 'IGNORE'), ('10uF', 'Capacitance'), ('100V', 'Voltage'), ('X7R', 'Temp_Code'), ('20', 'Tolerance'), ('%', 'Tolerance'), ('2220', 'O'), ('SMD', 'Process_Type'), (',', 'IGNORE'), ('RoHS', 'Compliance')]
5044665-75470 | PANASONIC | ETQP5M470YFM | IND Shielded 48uH 20% 156mΩ 2.3A 7.5x7x5.4mm 2-SMD J-Lead RoHS | IND Lead | 156mΩ | R156 |  |  | 48uH |  | 2.3A | 20% |  |  | 尺寸: 7.5x7x5.4mm; 法規: RoHS; 製程: SMD |  | IND Lead 156mΩ 48uH 2.3A 20% 7.5x7x5.4mm | OTR15648uH2.3A20% | 是 | AUTO |  | [('IND', 'Category'), ('Shielded', 'O'), ('48uH', 'Inductance'), ('20', 'Tolerance'), ('%', 'Tolerance'), ('156m', 'Resistance'), ('Ω', 'Resistance'), ('2.3A', 'Current'), ('7.5x7x5.4mm', 'Size'), ('2', 'O'), ('-', 'O'), ('SMD', 'Process_Type'), ('J', 'O'), ('-', 'O'), ('Lead', 'Category'), ('RoHS', 'Compliance')]
5045226 | T.I.(Texas Instruments) | CSD19538Q2 CSD19538Q2T | MOSFET N-Channel 100V 14.4A 2.5W 20.2W Surface Mount 6-WSON SMD RoHS | MOSFET | [5 empty] | 100V | 14.4A |  | 2.5W20.2W |  | 封裝: WSON; 類型: N - Channel; 法規: RoHS; 製程: SMD |  | MOSFET 100V 14.4A 2.5W20.2W WSON N - Channel | OT100V14.4A2.5W20.2W | 是 | AUTO |  | [('MOSFET', 'Category'), ('N', 'Type'), ('-', 'Type'), ('Channel', 'Type'), ('100V', 'Voltage'), ('14.4A', 'Current'), ('2.5W', 'Power'), ('20.2W', 'Power'), ('Surface', 'O'), ('Mount', 'O'), ('6', 'O'), ('-', 'O'), ('WSON', 'O'), ('SMD', 'Process_Type'), ('RoHS', 'Compliance')]
5046224-001 | T.I. (Texas Instruments)(HARRIS) | TPS92640PWP/NOPB TPS92640PWPR/NOPB TPS92640PWPT/NOPB | IC, LED Drivers TPS92640PWP/NOPB 3V ±2% HTSSOP-14 RoHS | IC LED Drivers | [5 empty] | 3V |  | ±2% |  |  | 封裝: HTSSOP-14; 法規: RoHS |  | IC LED Drivers 3V ±2% HTSSOP-14 | OT3V±2%HTSSOP-14 | 是 | AUTO |  | [('IC', 'Category'), (',', 'IGNORE'), ('LED', 'Category'), ('Drivers', 'Category'), ('TPS92640PWP', 'O'), ('/', 'O'), ('NOPB', 'O'), ('3V', 'Voltage'), ('±', 'Tolerance'), ('2', 'Tolerance'), ('%', 'Tolerance'), ('HTSSOP', 'Package'), ('-', 'Package'), ('14', 'Package'), ('RoHS', 'Compliance')]
5046258-2227 | STMicroelectronics | STM32F411RET7 | IC STM32F411 32BIT MCU+FPU 512KB LQFP64 RoHS | IC MCU | [10 empty] | 封裝: LQFP64; 針腳數: 512KB; 法規: RoHS |  | IC MCU LQFP64 512KB | OT512KBLQFP64 | 是 | AUTO |  | [('IC', 'Category'), ('STM32F411', 'O'), ('32BIT', 'O'), ('MCU', 'Category'), ('+', 'O'), ('FPU', 'O'), ('512KB', 'Pin_Count'), ('LQFP64', 'Package'), ('RoHS', 'Compliance')]
5048666-1424 | Fullglory(褔軒) | FFHD-20V1N1U14-K124 FFHD-20V1N1B14-K124 FFHD-20V1N1D14-K124 FFHD-20V1N1T14-K124 | CONN, Female Header 2.0mm vertical Single Row Single Deck 1×14P H=6.35mm DIP RoHS | CONN Header | [10 empty] | 間距: 6.35mm; 尺寸: 2.0mmH=6.35mm; 針腳數: 1×14P; 類型: vertical; 法規: RoHS |  | CONN Header 6.35mm 2.0mmH=6.35mm 1×14P vertical | OT1×14P6.35mm | 是 | AUTO |  | [('CONN', 'Category'), (',', 'IGNORE'), ('Female', 'O'), ('Header', 'Category'), ('2.0mm', 'Size'), ('vertical', 'Type'), ('Single', 'O'), ('Row', 'O'), ('Single', 'O'), ('Deck', 'O'), ('1', 'Pin_Count'), ('×', 'Pin_Count'), ('14P', 'Pin_Count'), ('H', 'Size'), ('=', 'Size'), ('6.35mm', 'Size'), ('DIP', 'O'), ('RoHS', 'Compliance')]
5048668-103830 | Fullglory(褔軒) | PHD20R2N1B10-223830 PHD20R2N1T10-223830 PHD20R2N1U10-223830 | CONN, PIN Header 2.0mm R/A Double Row Double Deck 2×5P H=2.0mm DIP RoHS | CONN PIN Header | [10 empty] | 間距: 2.0mm; 尺寸: 2.0mmH=2.0mm; 針腳數: 2×5P; 法規: RoHS |  | CONN PIN Header 2.0mm 2.0mmH=2.0mm 2×5P | OT2×5P2.0mm | 是 | AUTO |  | [('CONN', 'Category'), (',', 'IGNORE'), ('PIN', 'Category'), ('Header', 'Category'), ('2.0mm', 'Size'), ('R', 'O'), ('/', 'O'), ('A', 'O'), ('Double', 'O'), ('Row', 'O'), ('Double', 'O'), ('Deck', 'O'), ('2', 'Pin_Count'), ('×', 'Pin_Count'), ('5P', 'Pin_Count'), ('H', 'Size'), ('=', 'Size'), ('2.0mm', 'Size'), ('DIP', 'O'), ('RoHS', 'Compliance')]
40123-R39 | PANASONIC | ERJ14BQFR39U | RES, 0.39Ω 1/2W 1% 1210 SMD, RoHS | RES | 0.39Ω | R39 | [5 empty] | 1% | 1/2W |  | 封裝: 1210; 法規: RoHS; 製程: SMD |  | RES 0.39Ω 1% 1/2W 1210 | RESR391%1/2W1210 | 是 | AUTO |  | [('RES', 'Category'), (',', 'IGNORE'), ('0.39', 'Resistance'), ('Ω', 'Resistance'), ('1', 'Power'), ('/', 'Power'), ('2W', 'Power'), ('1', 'Tolerance'), ('%', 'Tolerance'), ('1210', 'Package'), ('SMD', 'Process_Type'), (',', 'IGNORE'), ('RoHS', 'Compliance')]
40206-2003 | PANASONIC | ERJ-6ENF2003V | RES 200KΩ 1/8W 1% 0805 SMD RoHS | RES | 200KΩ | 200K | [5 empty] | 1% | 1/8W |  | 封裝: 0805; 法規: RoHS; 製程: SMD |  | RES 200KΩ 1% 1/8W 0805 | RES200K1%1/8W0805 | 是 | AUTO |  | [('RES', 'Category'), ('200K', 'Resistance'), ('Ω', 'Resistance'), ('1', 'Power'), ('/', 'Power'), ('8W', 'Power'), ('1', 'Tolerance'), ('%', 'Tolerance'), ('0805', 'Package'), ('SMD', 'Process_Type'), ('RoHS', 'Compliance')]
40206-9532 | PANASONIC | ERJ-6ENF9532V | RES 95.3KΩ 1/8W 1% 0805 SMD RoHS | RES | 95.3KΩ | 95K3 | [5 empty] | 1% | 1/8W |  | 封裝: 0805; 法規: RoHS; 製程: SMD |  | RES 95.3KΩ 1% 1/8W 0805 | RES95K31%1/8W0805 | 是 | AUTO |  | [('RES', 'Category'), ('95.3K', 'Resistance'), ('Ω', 'Resistance'), ('1', 'Power'), ('/', 'Power'), ('8W', 'Power'), ('1', 'Tolerance'), ('%', 'Tolerance'), ('0805', 'Package'), ('SMD', 'Process_Type'), ('RoHS', 'Compliance')]
40208-1103 | ROHM | MCR01MZPF1103 | RES, 110KΩ 1/16W 1% 0402 SMD, RoHS | RES | 110KΩ | 110K | [5 empty] | 1% | 1/16W |  | 封裝: 0402; 法規: RoHS; 製程: SMD |  | RES 110KΩ 1% 1/16W 0402 | RES110K1%1/16W0402 | 是 | AUTO |  | [('RES', 'Category'), (',', 'IGNORE'), ('110K', 'Resistance'), ('Ω', 'Resistance'), ('1', 'Power'), ('/', 'Power'), ('16W', 'Power'), ('1', 'Tolerance'), ('%', 'Tolerance'), ('0402', 'Package'), ('SMD', 'Process_Type'), (',', 'IGNORE'), ('RoHS', 'Compliance')]
40208-2202 | ROHM | MCR01MZPF2202 | RES, 22KΩ 1/16W 1% 0402 SMD, RoHS | RES | 22KΩ | 22K | [5 empty] | 1% | 1/16W |  | 封裝: 0402; 法規: RoHS; 製程: SMD |  | RES 22KΩ 1% 1/16W 0402 | RES22K1%1/16W0402 | 是 | AUTO |  | [('RES', 'Category'), (',', 'IGNORE'), ('22K', 'Resistance'), ('Ω', 'Resistance'), ('1', 'Power'), ('/', 'Power'), ('16W', 'Power'), ('1', 'Tolerance'), ('%', 'Tolerance'), ('0402', 'Package'), ('SMD', 'Process_Type'), (',', 'IGNORE'), ('RoHS', 'Compliance')]
40208-4023 | VISHAY DALE | CRCW0402402KFKTD | RES 402KΩ 1/16W 1% 0402 SMD RoHS | RES | 402KΩ | 402K | [5 empty] | 1% | 1/16W |  | 封裝: 0402; 法規: RoHS; 製程: SMD |  | RES 402KΩ 1% 1/16W 0402 | RES402K1%1/16W0402 | 是 | AUTO |  | [('RES', 'Category'), ('402K', 'Resistance'), ('Ω', 'Resistance'), ('1', 'Power'), ('/', 'Power'), ('16W', 'Power'), ('1', 'Tolerance'), ('%', 'Tolerance'), ('0402', 'Package'), ('SMD', 'Process_Type'), ('RoHS', 'Compliance')]
40208-4703 | ROHM | MCR01MZPF4703 | RES, 470KΩ 1/16W 1% 0402 SMD, RoHS | RES | 470KΩ | 470K | [5 empty] | 1% | 1/16W |  | 封裝: 0402; 法規: RoHS; 製程: SMD |  | RES 470KΩ 1% 1/16W 0402 | RES470K1%1/16W0402 | 是 | AUTO |  | [('RES', 'Category'), (',', 'IGNORE'), ('470K', 'Resistance'), ('Ω', 'Resistance'), ('1', 'Power'), ('/', 'Power'), ('16W', 'Power'), ('1', 'Tolerance'), ('%', 'Tolerance'), ('0402', 'Package'), ('SMD', 'Process_Type'), (',', 'IGNORE'), ('RoHS', 'Compliance')]
42016-2R0 | AVX | 04025A2R0JAT2A | CAP CER 2pF 50V NP0 5% 0402 SMD RoHS | CAP |  |  | 2pF | 2pF |  | 50V |  | 5% |  |  | 介質: NP0; 封裝: 0402; 類型: CER; 法規: RoHS; 製程: SMD |  | CAP 2pF 50V 5% NP0 0402 CER | CAP2pF50V5%0402NP0 | 是 | AUTO |  | [('CAP', 'Category'), ('CER', 'Type'), ('2pF', 'Capacitance'), ('50V', 'Voltage'), ('NP0', 'Temp_Code'), ('5', 'Tolerance'), ('%', 'Tolerance'), ('0402', 'Package'), ('SMD', 'Process_Type'), ('RoHS', 'Compliance')]
42016-471 | AVX | 04025A471JAT2A | CAP CER 470pF(0.47nF) 50V NP0 5% 0402 SMD RoHS | CAP |  |  | 470pF | 471 |  | 50V |  | 5% |  |  | 介質: NP0; 封裝: 0402; 類型: CER; 法規: RoHS; 製程: SMD |  | CAP 470pF 50V 5% NP0 0402 CER | CAP47150V5%0402NP0 | 是 | AUTO |  | [('CAP', 'Category'), ('CER', 'Type'), ('470pF', 'Capacitance'), ('(', 'IGNORE'), ('0.47nF', 'Capacitance'), (')', 'IGNORE'), ('50V', 'Voltage'), ('NP0', 'Temp_Code'), ('5', 'Tolerance'), ('%', 'Tolerance'), ('0402', 'Package'), ('SMD', 'Process_Type'), ('RoHS', 'Compliance')]
42474-63100 | PANASONIC | EEEFK1H100P | CAP AE 10000nF(10uF) 50V 20% 6.3x6.6x6.6mm SMD, RoHS | CAP |  |  | 10000nF | 106 |  | 50V |  | 20% |  |  | 尺寸: 6.3x6.6x6.6mm; 法規: RoHS; 製程: SMD |  | CAP 10000nF 50V 20% 6.3x6.6x6.6mm | CAP10650V20% | 是 | AUTO |  | [('CAP', 'Category'), ('AE', 'O'), ('10000nF', 'Capacitance'), ('(', 'IGNORE'), ('10uF', 'Capacitance'), (')', 'IGNORE'), ('50V', 'Voltage'), ('20', 'Tolerance'), ('%', 'Tolerance'), ('6.3x6.6x6.6mm', 'Size'), ('SMD', 'Process_Type'), (',', 'IGNORE'), ('RoHS', 'Compliance')]
5043156-78107 | Lelon(立隆) | VZH101M1JTR-1010 | CAP AE 100uF 63V 0.25Ω 0.45A φ10x10mm SMD RoHS | CAP | 0.25Ω | R25 | 100uF | 107 |  | 63V | 0.45A |  |  |  | 尺寸: 10x10mm; 法規: RoHS; 製程: SMD |  | CAP 0.25Ω 100uF 63V 0.45A 10x10mm | CAPR2510763V0.45A | 是 | AUTO |  | [('CAP', 'Category'), ('AE', 'O'), ('100uF', 'Capacitance'), ('63V', 'Voltage'), ('0.25', 'Resistance'), ('Ω', 'Resistance'), ('0.45A', 'Current'), ('φ', 'O'), ('10x10mm', 'Size'), ('SMD', 'Process_Type'), ('RoHS', 'Compliance')]
5044612-5121 | VISHAY | ILHB1812ER121V | IND, FERRITE BEAD 1812 120Ω 6A, RoHS | IND BEAD | 120Ω | 120R |  |  |  |  | 6A |  |  |  | 法規: RoHS |  | IND BEAD 120Ω 6A | OT120R6A | 是 | AUTO |  | [('IND', 'Category'), (',', 'IGNORE'), ('FERRITE', 'O'), ('BEAD', 'Category'), ('1812', 'O'), ('120', 'Resistance'), ('Ω', 'Resistance'), ('6A', 'Current'), (',', 'IGNORE'), ('RoHS', 'Compliance')]
5044682-1152 | TAI-TECH(西北臺慶) | TMPA1004S-150MN-D | IND Power 15uH ±20% 6.25A 41mΩ 10x10x3.8mm(1004) SMD RoHS | IND | 41mΩ | R041 |  |  | 15uH |  | 6.25A | ±20% |  |  | 尺寸: 10x10x3.8mm; 類型: Power; 法規: RoHS; 製程: SMD |  | IND 41mΩ 15uH 6.25A ±20% 10x10x3.8mm Power | INDR04115uH6.25A±20% | 是 | AUTO |  | [('IND', 'Category'), ('Power', 'Type'), ('15uH', 'Inductance'), ('±', 'Tolerance'), ('20', 'Tolerance'), ('%', 'Tolerance'), ('6.25A', 'Current'), ('41m', 'Resistance'), ('Ω', 'Resistance'), ('10x10x3.8mm', 'Size'), ('(', 'IGNORE'), ('1004', 'O'), (')', 'IGNORE'), ('SMD', 'Process_Type'), ('RoHS', 'Compliance')]
5046247-004 | STMicroelectronics | STM32L475VET6 | IC STM32L475VE MCU+FPU 32bit 512KB flash 128KB/SRAM LQFP100 SMD, RoHS | IC MCU | [10 empty] | 封裝: LQFP100; 法規: RoHS; 製程: SMD |  | IC MCU LQFP100 | OTLQFP100 | 是 | NEED_REVIEW | duplicate_display_diff_pn | [('IC', 'Category'), ('STM32L475VE', 'O'), ('MCU', 'Category'), ('+', 'O'), ('FPU', 'O'), ('32bit', 'O'), ('512KB', 'O'), ('flash', 'O'), ('128KB', 'O'), ('/', 'O'), ('SRAM', 'O'), ('LQFP100', 'Package'), ('SMD', 'Process_Type'), (',', 'IGNORE'), ('RoHS', 'Compliance')]
5046248-002 | T.I. (Texas Instruments) | TPS92513HVDGQR TPS92513HVDGQT | IC TPS92513 1.5A Buck LED Driver 60V(MAX) HVSSOP10 SMD, RoHS | IC LED Driver | [5 empty] | 60V | 1.5A |  |  |  | 封裝: HVSSOP10; 法規: RoHS; 製程: SMD |  | IC LED Driver 60V 1.5A HVSSOP10 | OT60V1.5AHVSSOP10 | 是 | AUTO |  | [('IC', 'Category'), ('TPS92513', 'O'), ('1.5A', 'Current'), ('Buck', 'O'), ('LED', 'Category'), ('Driver', 'Category'), ('60V', 'Voltage'), ('(', 'IGNORE'), ('MAX', 'O'), (')', 'IGNORE'), ('HVSSOP10', 'Package'), ('SMD', 'Process_Type'), (',', 'IGNORE'), ('RoHS', 'Compliance')]
5046304-0432 | SGMICRO | SGM811B-SXKA4G/TR | IC Supervisory Manual Reset Input SGM811B 2.93V 20mA SOT-143 SMD RoHS | IC | [5 empty] | 2.93V | 20mA |  |  |  | 封裝: SOT-143; 法規: RoHS; 製程: SMD |  | IC 2.93V 20mA SOT-143 | IC2.93V20mASOT-143 | 是 | NEED_REVIEW | duplicate_display_diff_pn | [('IC', 'Category'), ('Supervisory', 'O'), ('Manual', 'O'), ('Reset', 'O'), ('Input', 'O'), ('SGM811B', 'O'), ('2.93V', 'Voltage'), ('20mA', 'Current'), ('SOT', 'Package'), ('-', 'Package'), ('143', 'Package'), ('SMD', 'Process_Type'), ('RoHS', 'Compliance')]
5048711-130 | TARNG YU(TYU) | TU1001WNR-2x15SK-NL | CONN Socket P=1.0mm 2x15P Tin Plated Right angle Dual Row latch type SMD RoHS | CONN Socket Tin | [10 empty] | 間距: 1.0mm; 尺寸: P=1.0mm; 針腳數: 2x15P; 類型: Plated Right angle latch type; 法規: RoHS; 製程: SMD |  | CONN Socket Tin 1.0mm P=1.0mm 2x15P Plated Right angle latch type | OT2x15P1.0mmP=1.0mm | 是 | AUTO |  | [('CONN', 'Category'), ('Socket', 'Category'), ('P', 'Size'), ('=', 'Size'), ('1.0mm', 'Size'), ('2x15P', 'Pin_Count'), ('Tin', 'Category'), ('Plated', 'Type'), ('Right', 'Type'), ('angle', 'Type'), ('Dual', 'O'), ('Row', 'O'), ('latch', 'Type'), ('type', 'Type'), ('SMD', 'Process_Type'), ('RoHS', 'Compliance')]
45030-23 | LITTLEFUSE | 2920L600/16 2920L600/16MR | PTC RESET FUSE 16V 6A 2920 SMD RoHS | FUSE | [5 empty] | 16V | 6A |  |  |  | 法規: RoHS; 製程: SMD |  | FUSE 16V 6A | OT16V6A | 是 | NEED_REVIEW | short_display20_len=7 | [('PTC', 'O'), ('RESET', 'O'), ('FUSE', 'Category'), ('16V', 'Voltage'), ('6A', 'Current'), ('2920', 'O'), ('SMD', 'Process_Type'), ('RoHS', 'Compliance')]
51203-004 | MOLEX | 22-12-2044 | CONN Header 1x4P Right angle P=2.54mm H=6.6mm Gold DIP RoHS | CONN Header | [10 empty] | 間距: 2.54mm; 尺寸: P=2.54mmH=6.6mm; 針腳數: 1x4P; 類型: Right angle; 法規: RoHS |  | CONN Header 2.54mm P=2.54mmH=6.6mm 1x4P Right angle | OT1x4P2.54mm | 是 | NEED_REVIEW | duplicate_display_diff_pn | [('CONN', 'Category'), ('Header', 'Category'), ('1x4P', 'Pin_Count'), ('Right', 'Type'), ('angle', 'Type'), ('P', 'Size'), ('=', 'Size'), ('2.54mm', 'Size'), ('H', 'Size'), ('=', 'Size'), ('6.6mm', 'Size'), ('Gold', 'O'), ('DIP', 'O'), ('RoHS', 'Compliance')]
51406-001 | TE | 2301844-2 | CONN D-SUB 9P FEMALE RA Black Female Screwlock(4-40) 30.81x13.575x20.65mm DIP RoHS | CONN D | [10 empty] | 顏色: Black; 尺寸: 30.81x13.575x20.65mm; 針腳數: 9P; 法規: RoHS |  | CONN D Black 30.81x13.575x20.65mm 9P | OT9P | 是 | NEED_REVIEW | short_display20_len=4 | [('CONN', 'Category'), ('D', 'Category'), ('-', 'O'), ('SUB', 'O'), ('9P', 'Pin_Count'), ('FEMALE', 'O'), ('RA', 'O'), ('Black', 'Color'), ('Female', 'O'), ('Screwlock', 'O'), ('(', 'IGNORE'), ('4', 'O'), ('-', 'O'), ('40', 'O'), (')', 'IGNORE'), ('30.81x13.575x20.65mm', 'Size'), ('DIP', 'O'), ('RoHS', 'Compliance')]
51659 | CUI Devices | PJ-082BH | DC Power Jack Male φ2.5x5.5mm 10A 24V right Angle 10x10x13mm DIP RoHS | OT | [5 empty] | 24V | 10A |  |  |  | 間距: 5x5.5mm; 尺寸: 2.5x5.5mm10x10x13mm; 類型: Power Jack right Angle; 法規: RoHS |  | OT 24V 10A 5x5.5mm 2.5x5.5mm10x10x13mm Power Jack right Angle | OT24V10A5x5.5mm | 是 | AUTO |  | [('DC', 'O'), ('Power', 'Type'), ('Jack', 'Type'), ('Male', 'O'), ('φ', 'O'), ('2.5x5.5mm', 'Size'), ('10A', 'Current'), ('24V', 'Voltage'), ('right', 'Type'), ('Angle', 'Type'), ('10x10x13mm', 'Size'), ('DIP', 'O'), ('RoHS', 'Compliance')]
40204-0R22 | ROHM | MCR25JZHFLR220 | RES, 220mΩ(0.22Ω) 1/2W 1% 1210 SMD, RoHS | RES | 220mΩ | R22 | [5 empty] | 1% | 1/2W |  | 封裝: 1210; 法規: RoHS; 製程: SMD |  | RES 220mΩ 1% 1/2W 1210 | RESR221%1/2W1210 | 是 | NEED_REVIEW | duplicate_display_diff_pn | [('RES', 'Category'), (',', 'IGNORE'), ('220m', 'Resistance'), ('Ω', 'Resistance'), ('(', 'IGNORE'), ('0.22', 'Resistance'), ('Ω', 'Resistance'), (')', 'IGNORE'), ('1', 'Power'), ('/', 'Power'), ('2W', 'Power'), ('1', 'Tolerance'), ('%', 'Tolerance'), ('1210', 'Package'), ('SMD', 'Process_Type'), (',', 'IGNORE'), ('RoHS', 'Compliance')]
40208-2802 | VISHAY DALE | CRCW040228K0FKEDC | RES, 28KΩ 1/16W 1% 0402 SMD, RoHS | RES | 28KΩ | 28K | [5 empty] | 1% | 1/16W |  | 封裝: 0402; 法規: RoHS; 製程: SMD |  | RES 28KΩ 1% 1/16W 0402 | RES28K1%1/16W0402 | 是 | AUTO |  | [('RES', 'Category'), (',', 'IGNORE'), ('28K', 'Resistance'), ('Ω', 'Resistance'), ('1', 'Power'), ('/', 'Power'), ('16W', 'Power'), ('1', 'Tolerance'), ('%', 'Tolerance'), ('0402', 'Package'), ('SMD', 'Process_Type'), (',', 'IGNORE'), ('RoHS', 'Compliance')]
40208-2872 | ROHM | MCR01MZPF2872 | RES, 28.7KΩ 1/16W 1% 0402 SMD, RoHS | RES | 28.7KΩ | 28K7 | [5 empty] | 1% | 1/16W |  | 封裝: 0402; 法規: RoHS; 製程: SMD |  | RES 28.7KΩ 1% 1/16W 0402 | RES28K71%1/16W0402 | 是 | AUTO |  | [('RES', 'Category'), (',', 'IGNORE'), ('28.7K', 'Resistance'), ('Ω', 'Resistance'), ('1', 'Power'), ('/', 'Power'), ('16W', 'Power'), ('1', 'Tolerance'), ('%', 'Tolerance'), ('0402', 'Package'), ('SMD', 'Process_Type'), (',', 'IGNORE'), ('RoHS', 'Compliance')]
40208-3092 | VISHAY DALE | CRCW040230K9FKED | RES, 30.9KΩ 1/16W 1% 0402 SMD, RoHS | RES | 30.9KΩ | 30K9 | [5 empty] | 1% | 1/16W |  | 封裝: 0402; 法規: RoHS; 製程: SMD |  | RES 30.9KΩ 1% 1/16W 0402 | RES30K91%1/16W0402 | 是 | AUTO |  | [('RES', 'Category'), (',', 'IGNORE'), ('30.9K', 'Resistance'), ('Ω', 'Resistance'), ('1', 'Power'), ('/', 'Power'), ('16W', 'Power'), ('1', 'Tolerance'), ('%', 'Tolerance'), ('0402', 'Package'), ('SMD', 'Process_Type'), (',', 'IGNORE'), ('RoHS', 'Compliance')]
40208-3162 | VISHAY DALE | CRCW040231K6FKEDC | RES 31.6kΩ 1/16W 1% 0402 SMD RoHS | RES | 31.6kΩ | 31.6kΩ | [5 empty] | 1% | 1/16W |  | 封裝: 0402; 法規: RoHS; 製程: SMD |  | RES 31.6kΩ 1% 1/16W 0402 | RES31.6kΩ1%1/16W0402 | 是 | AUTO |  | [('RES', 'Category'), ('31.6k', 'Resistance'), ('Ω', 'Resistance'), ('1', 'Power'), ('/', 'Power'), ('16W', 'Power'), ('1', 'Tolerance'), ('%', 'Tolerance'), ('0402', 'Package'), ('SMD', 'Process_Type'), ('RoHS', 'Compliance')]
40208-47R0 | ROHM | MCR01MZPF47R0 | RES, 47Ω 1/16W 1% 0402 SMD, RoHS | RES | 47Ω | 47R | [5 empty] | 1% | 1/16W |  | 封裝: 0402; 法規: RoHS; 製程: SMD |  | RES 47Ω 1% 1/16W 0402 | RES47R1%1/16W0402 | 是 | AUTO |  | [('RES', 'Category'), (',', 'IGNORE'), ('47', 'Resistance'), ('Ω', 'Resistance'), ('1', 'Power'), ('/', 'Power'), ('16W', 'Power'), ('1', 'Tolerance'), ('%', 'Tolerance'), ('0402', 'Package'), ('SMD', 'Process_Type'), (',', 'IGNORE'), ('RoHS', 'Compliance')]
42015-471 | AVX | 06035A471JAT2A | CAP CER, 470pF 50V C0G 5% 0603 SMD, RoHS | CAP |  |  | 470pF | 471 |  | 50V |  | 5% |  |  | 介質: C0G; 封裝: 0603; 類型: CER; 法規: RoHS; 製程: SMD |  | CAP 470pF 50V 5% C0G 0603 CER | CAP47150V5%0603C0G | 是 | AUTO |  | [('CAP', 'Category'), ('CER', 'Type'), (',', 'IGNORE'), ('470pF', 'Capacitance'), ('50V', 'Voltage'), ('C0G', 'Temp_Code'), ('5', 'Tolerance'), ('%', 'Tolerance'), ('0603', 'Package'), ('SMD', 'Process_Type'), (',', 'IGNORE'), ('RoHS', 'Compliance')]
5040210-R008 | RALEC旺詮 | LR2512-21R008F4 | RES, 0.008Ω(8mΩ) 1W 1% 2512 SMD, RoHS | RES | 0.008Ω | R008 | [5 empty] | 1% | 1W |  | 封裝: 2512; 法規: RoHS; 製程: SMD |  | RES 0.008Ω 1% 1W 2512 | RESR0081%1W2512 | 是 | AUTO |  | [('RES', 'Category'), (',', 'IGNORE'), ('0.008', 'Resistance'), ('Ω', 'Resistance'), ('(', 'IGNORE'), ('8m', 'Resistance'), ('Ω', 'Resistance'), (')', 'IGNORE'), ('1W', 'Power'), ('1', 'Tolerance'), ('%', 'Tolerance'), ('2512', 'Package'), ('SMD', 'Process_Type'), (',', 'IGNORE'), ('RoHS', 'Compliance')]
5046214-2227 | STMicroelectronics | STM32F072RBT7 | IC, MCU STM32F072 32BIT 128KB FLASH LQFP-64, RoHS | IC MCU | [10 empty] | 封裝: LQFP-64; 針腳數: 128KB; 法規: RoHS |  | IC MCU LQFP-64 128KB | OT128KBLQFP-64 | 是 | NEED_REVIEW | duplicate_display_diff_pn | [('IC', 'Category'), (',', 'IGNORE'), ('MCU', 'Category'), ('STM32F072', 'O'), ('32BIT', 'O'), ('128KB', 'Pin_Count'), ('FLASH', 'O'), ('LQFP', 'Package'), ('-', 'Package'), ('64', 'Package'), (',', 'IGNORE'), ('RoHS', 'Compliance')]
5046281-002 | T.I. (Texas Instruments) | TPS92691QPWPQ1 TPS92691QPWPRQ1 TPS92691QPWPTQ1 | IC TPS92691Q LED Driver 4.5-65V HTSSOP16 SMD RoHS | IC LED Driver | [5 empty] | 65V |  |  |  |  | 封裝: 4.5-HTSSOP16; 法規: RoHS; 製程: SMD |  | IC LED Driver 65V 4.5-HTSSOP16 | OT65V4.5-HTSSOP16 | 是 | AUTO |  | [('IC', 'Category'), ('TPS92691Q', 'O'), ('LED', 'Category'), ('Driver', 'Category'), ('4.5', 'Package'), ('-', 'Package'), ('65V', 'Voltage'), ('HTSSOP16', 'Package'), ('SMD', 'Process_Type'), ('RoHS', 'Compliance')]
5046309-1417 | MICROCHIP | dsPIC33CK256MP508 | IC MCU 3V 256KB Flash 24K RAM Industrial TQFP80 12x12mm SMD RoHS | IC MCU | 24K | 24K |  |  |  | 3V |  |  |  |  | 尺寸: 12x12mm; 法規: RoHS; 製程: SMD |  | IC MCU 24K 3V 12x12mm | OT24K3V12x12mm | 是 | AUTO |  | [('IC', 'Category'), ('MCU', 'Category'), ('3V', 'Voltage'), ('256KB', 'O'), ('Flash', 'O'), ('24K', 'Resistance'), ('RAM', 'O'), ('Industrial', 'O'), ('TQFP80', 'O'), ('12x12mm', 'Size'), ('SMD', 'Process_Type'), ('RoHS', 'Compliance')]
40207-1101 | ROHM | MCR03EZPFX1101 | RES, 1.1KΩ 1/10W 1% 0603 SMD, RoHS | RES | 1.1KΩ | 1K1 | [5 empty] | 1% | 1/10W |  | 封裝: 0603; 法規: RoHS; 製程: SMD |  | RES 1.1KΩ 1% 1/10W 0603 | RES1K11%1/10W0603 | 是 | AUTO |  | [('RES', 'Category'), (',', 'IGNORE'), ('1.1K', 'Resistance'), ('Ω', 'Resistance'), ('1', 'Power'), ('/', 'Power'), ('10W', 'Power'), ('1', 'Tolerance'), ('%', 'Tolerance'), ('0603', 'Package'), ('SMD', 'Process_Type'), (',', 'IGNORE'), ('RoHS', 'Compliance')]
40207-3300 | ROHM | MCR03EZPFX3300 | RES, 330Ω 1/10W 1% 0603 SMD, RoHS | RES | 330Ω | 330R | [5 empty] | 1% | 1/10W |  | 封裝: 0603; 法規: RoHS; 製程: SMD |  | RES 330Ω 1% 1/10W 0603 | RES330R1%1/10W0603 | 是 | AUTO |  | [('RES', 'Category'), (',', 'IGNORE'), ('330', 'Resistance'), ('Ω', 'Resistance'), ('1', 'Power'), ('/', 'Power'), ('10W', 'Power'), ('1', 'Tolerance'), ('%', 'Tolerance'), ('0603', 'Package'), ('SMD', 'Process_Type'), (',', 'IGNORE'), ('RoHS', 'Compliance')]
43612-0052 | DIODES | SMAJ5.0CA-13-F | DIODE TVS Bi 5.0V 400W 5% SMA RoHS | DIODE | [5 empty] | 5.0V |  | 5% | 400W |  | 封裝: SMA; 類型: TVS; 法規: RoHS |  | DIODE 5.0V 5% 400W SMA TVS | OT5.0V5%400WSMATVS | 是 | AUTO |  | [('DIODE', 'Category'), ('TVS', 'Type'), ('Bi', 'O'), ('5.0V', 'Voltage'), ('400W', 'Power'), ('5', 'Tolerance'), ('%', 'Tolerance'), ('SMA', 'Package'), ('RoHS', 'Compliance')]
51218-22 | MOLEX | 90120-0122 | CONN, PIN HEADER STRAIGHT 1X2P 2.54mm DIP, RoHS | CONN PIN HEADER | [10 empty] | 尺寸: 2.54mm; 針腳數: 1X2P; 法規: RoHS |  | CONN PIN HEADER 2.54mm 1X2P | OT1X2P2.54mm | 是 | AUTO |  | [('CONN', 'Category'), (',', 'IGNORE'), ('PIN', 'Category'), ('HEADER', 'Category'), ('STRAIGHT', 'O'), ('1X2P', 'Pin_Count'), ('2.54mm', 'Size'), ('DIP', 'O'), (',', 'IGNORE'), ('RoHS', 'Compliance')]
51643-000 | KEYSTONE | 5000 | CONN TEST POINT RED MINIATURE 7.6x2.5mm φ1.25mmRoHS | CONN | [10 empty] | 顏色: RED; 間距: 7.6x2.5mm; 尺寸: 7.6x2.5mmφ1.25mmRoHS; 類型: POINT |  | CONN RED 7.6x2.5mm 7.6x2.5mmφ1.25mmRoHS POINT | OT7.6x2.5mm | 是 | AUTO |  | [('CONN', 'Category'), ('TEST', 'O'), ('POINT', 'Type'), ('RED', 'Color'), ('MINIATURE', 'O'), ('7.6x2.5mm', 'Size'), ('φ', 'Size'), ('1.25mmRoHS', 'Size')]
54411-C212 | MINMAX MORNSUN | MJW15-12S05 VRB1205YMD-15WR3 | DC-DC CONVERTER 15W Input 12V Output 5V 3A 25.4x25.4mm DIP RoHS | OT | [5 empty] | 12V5V | 3A |  | 15W |  | 尺寸: 25.4x25.4mm; 法規: RoHS |  | OT 12V5V 3A 15W 25.4x25.4mm | OT12V5V3A15W | 是 | AUTO |  | [('DC', 'O'), ('-', 'O'), ('DC', 'O'), ('CONVERTER', 'O'), ('15W', 'Power'), ('Input', 'O'), ('12V', 'Voltage'), ('Output', 'O'), ('5V', 'Voltage'), ('3A', 'Current'), ('25.4x25.4mm', 'Size'), ('DIP', 'O'), ('RoHS', 'Compliance')]
40202-10R0 | YAGEO | RC2512FK-0710RL | RES, 10Ω 1W 1% 2512 SMD, RoHS | RES | 10Ω | 10R | [5 empty] | 1% | 1W |  | 封裝: 2512; 法規: RoHS; 製程: SMD |  | RES 10Ω 1% 1W 2512 | RES10R1%1W2512 | 是 | AUTO |  | [('RES', 'Category'), (',', 'IGNORE'), ('10', 'Resistance'), ('Ω', 'Resistance'), ('1W', 'Power'), ('1', 'Tolerance'), ('%', 'Tolerance'), ('2512', 'Package'), ('SMD', 'Process_Type'), (',', 'IGNORE'), ('RoHS', 'Compliance')]
40208-33R2 | YAGEO | RC0402FR-0733R2L | RES, 33.2Ω 1/16W 1% 0402 SMD, RoHS | RES | 33.2Ω | 33R2 | [5 empty] | 1% | 1/16W |  | 封裝: 0402; 法規: RoHS; 製程: SMD |  | RES 33.2Ω 1% 1/16W 0402 | RES33R21%1/16W0402 | 是 | AUTO |  | [('RES', 'Category'), (',', 'IGNORE'), ('33.2', 'Resistance'), ('Ω', 'Resistance'), ('1', 'Power'), ('/', 'Power'), ('16W', 'Power'), ('1', 'Tolerance'), ('%', 'Tolerance'), ('0402', 'Package'), ('SMD', 'Process_Type'), (',', 'IGNORE'), ('RoHS', 'Compliance')]
45030-11 | Littelfuse | 2920L260PR | FUSE Resettable 6V 2.6A 2920 SMD RoHS | FUSE | [5 empty] | 6V | 2.6A |  |  |  | 法規: RoHS; 製程: SMD |  | FUSE 6V 2.6A | OT6V2.6A | 是 | NEED_REVIEW | duplicate_display_diff_pn | [('FUSE', 'Category'), ('Resettable', 'O'), ('6V', 'Voltage'), ('2.6A', 'Current'), ('2920', 'O'), ('SMD', 'Process_Type'), ('RoHS', 'Compliance')]
46232-3 | ANALOG | SN74LVC244APWR | IC,OCTAL BUFFER, 3 STATE,RoHS | IC BUFFER | [10 empty] | 法規: RoHS |  | IC BUFFER | OT | 是 | NEED_REVIEW | short_display20_len=2 | [('IC', 'Category'), (',', 'IGNORE'), ('OCTAL', 'O'), ('BUFFER', 'Category'), (',', 'IGNORE'), ('3', 'O'), ('STATE', 'O'), (',', 'IGNORE'), ('RoHS', 'Compliance')]
46671 | Texas Instruments | SN74LV125APWR | IC, BUS BUFF TRI-ST QUAD SMD, RoHS | IC | [10 empty] | 法規: RoHS; 製程: SMD |  | IC | IC | 是 | NEED_REVIEW | ner_low_valid_3/11 | [('IC', 'Category'), (',', 'IGNORE'), ('BUS', 'O'), ('BUFF', 'O'), ('TRI', 'O'), ('-', 'O'), ('ST', 'O'), ('QUAD', 'O'), ('SMD', 'Process_Type'), (',', 'IGNORE'), ('RoHS', 'Compliance')]
54854 | TDK | ACM7060-301-2PL-TL | IND, CHOKE COMMON 300Ω 5A SMD, RoHS | IND CHOKE | 300Ω | 300R |  |  |  |  | 5A |  |  |  | 類型: COMMON; 法規: RoHS; 製程: SMD |  | IND CHOKE 300Ω 5A COMMON | OT300R5ACOMMON | 是 | AUTO |  | [('IND', 'Category'), (',', 'IGNORE'), ('CHOKE', 'Category'), ('COMMON', 'Type'), ('300', 'Resistance'), ('Ω', 'Resistance'), ('5A', 'Current'), ('SMD', 'Process_Type'), (',', 'IGNORE'), ('RoHS', 'Compliance')]
51676-016 | MOLEX | 010-89-7160 A-70280-0088 | PIN Header Dual Row Vert P=2.54mm 2x8P H=11.1mm Black DIP RoHS | PIN Header | [10 empty] | 顏色: Black; 間距: 2.54mm; 尺寸: P=2.54mmH=11.1mm; 針腳數: 2x8P; 法規: RoHS |  | PIN Header Black 2.54mm P=2.54mmH=11.1mm 2x8P | OT2x8P2.54mm | 是 | AUTO |  | [('PIN', 'Category'), ('Header', 'Category'), ('Dual', 'O'), ('Row', 'O'), ('Vert', 'O'), ('P', 'Size'), ('=', 'Size'), ('2.54mm', 'Size'), ('2x8P', 'Pin_Count'), ('H', 'Size'), ('=', 'Size'), ('11.1mm', 'Size'), ('Black', 'Color'), ('DIP', 'O'), ('RoHS', 'Compliance')]
51676-020 | MOLEX | 010-89-7200 A-70280-0090 | PIN Header Dual Row Vert P=2.54mm 2x10P H=11.1mm Black DIP RoHS | PIN Header | [10 empty] | 顏色: Black; 間距: 2.54mm; 尺寸: P=2.54mmH=11.1mm; 針腳數: 2x10P; 法規: RoHS |  | PIN Header Black 2.54mm P=2.54mmH=11.1mm 2x10P | OT2x10P2.54mm | 是 | AUTO |  | [('PIN', 'Category'), ('Header', 'Category'), ('Dual', 'O'), ('Row', 'O'), ('Vert', 'O'), ('P', 'Size'), ('=', 'Size'), ('2.54mm', 'Size'), ('2x10P', 'Pin_Count'), ('H', 'Size'), ('=', 'Size'), ('11.1mm', 'Size'), ('Black', 'Color'), ('DIP', 'O'), ('RoHS', 'Compliance')]
51676-030 | MOLEX | 010-89-7300 A-70280-0095 | PIN Header Dual Row Vert P=2.54mm 2x15P H=11.1mm Black DIP RoHS | PIN Header | [10 empty] | 顏色: Black; 間距: 2.54mm; 尺寸: P=2.54mmH=11.1mm; 針腳數: 2x15P; 法規: RoHS |  | PIN Header Black 2.54mm P=2.54mmH=11.1mm 2x15P | OT2x15P2.54mm | 是 | AUTO |  | [('PIN', 'Category'), ('Header', 'Category'), ('Dual', 'O'), ('Row', 'O'), ('Vert', 'O'), ('P', 'Size'), ('=', 'Size'), ('2.54mm', 'Size'), ('2x15P', 'Pin_Count'), ('H', 'Size'), ('=', 'Size'), ('11.1mm', 'Size'), ('Black', 'Color'), ('DIP', 'O'), ('RoHS', 'Compliance')]
51676-034 | MOLEX | 010-89-7340 A-70280-0097 | PIN Header Dual Row Vert P=2.54mm 2x17P H=11.1mm Black DIP RoHS | PIN Header | [10 empty] | 顏色: Black; 間距: 2.54mm; 尺寸: P=2.54mmH=11.1mm; 針腳數: 2x17P; 法規: RoHS |  | PIN Header Black 2.54mm P=2.54mmH=11.1mm 2x17P | OT2x17P2.54mm | 是 | AUTO |  | [('PIN', 'Category'), ('Header', 'Category'), ('Dual', 'O'), ('Row', 'O'), ('Vert', 'O'), ('P', 'Size'), ('=', 'Size'), ('2.54mm', 'Size'), ('2x17P', 'Pin_Count'), ('H', 'Size'), ('=', 'Size'), ('11.1mm', 'Size'), ('Black', 'Color'), ('DIP', 'O'), ('RoHS', 'Compliance')]
40206-2493 | ROHM VISHAY DALE YAGEO | KTR10EZPF2493 CRCW0805249KFKTA RC0805FR-07249KL | RES 249KΩ 1/8W 1% 0805 SMD RoHS | RES | 249KΩ | 249K | [5 empty] | 1% | 1/8W |  | 封裝: 0805; 法規: RoHS; 製程: SMD |  | RES 249KΩ 1% 1/8W 0805 | RES249K1%1/8W0805 | 是 | AUTO |  | [('RES', 'Category'), ('249K', 'Resistance'), ('Ω', 'Resistance'), ('1', 'Power'), ('/', 'Power'), ('8W', 'Power'), ('1', 'Tolerance'), ('%', 'Tolerance'), ('0805', 'Package'), ('SMD', 'Process_Type'), ('RoHS', 'Compliance')]
47253 | MAXIM | MAX14752EUE+ | IC, MULTIPLEXER 8X1 TSSOP-16 SMD, RoHS | IC | [10 empty] | 封裝: TSSOP-16; 法規: RoHS; 製程: SMD |  | IC TSSOP-16 | ICTSSOP-16 | 是 | NEED_REVIEW | duplicate_display_diff_pn | [('IC', 'Category'), (',', 'IGNORE'), ('MULTIPLEXER', 'O'), ('8X1', 'O'), ('TSSOP', 'Package'), ('-', 'Package'), ('16', 'Package'), ('SMD', 'Process_Type'), (',', 'IGNORE'), ('RoHS', 'Compliance')]
47274 | ANALOG | ADA4700-1ARDZ ADA4700-1ARDZ-R7 ADA4700-1ARDZ-RL | IC ADA4700-1ARD PREC OPAMP 3.5MHz 30mA 0.2mV 8SOIC RoHS | IC | [5 empty] | 0.2mV | 30mA |  |  |  | 頻率: 3.5MHz; 法規: RoHS |  | IC 0.2mV 30mA 3.5MHz | IC0.2mV30mA3.5MHz | 是 | AUTO |  | [('IC', 'Category'), ('ADA4700', 'O'), ('-', 'O'), ('1ARD', 'O'), ('PREC', 'O'), ('OPAMP', 'O'), ('3.5MHz', 'Frequency'), ('30mA', 'Current'), ('0.2mV', 'Voltage'), ('8SOIC', 'O'), ('RoHS', 'Compliance')]
5043152-2104 | HOLY STONE | C1206N104J101T | CAP CER 100nF(0.1uF) 100V 5% 1206 NP0(C0G) SMD RoHS | CAP |  |  | 100nF | 104 |  | 100V |  | 5% |  |  | 介質: NP0 C0G; 封裝: 1206; 類型: CER; 法規: RoHS; 製程: SMD |  | CAP 100nF 100V 5% NP0 C0G 1206 CER | CAP104100V5%1206 | 是 | AUTO |  | [('CAP', 'Category'), ('CER', 'Type'), ('100nF', 'Capacitance'), ('(', 'IGNORE'), ('0.1uF', 'Capacitance'), (')', 'IGNORE'), ('100V', 'Voltage'), ('5', 'Tolerance'), ('%', 'Tolerance'), ('1206', 'Package'), ('NP0', 'Temp_Code'), ('(', 'IGNORE'), ('C0G', 'Temp_Code'), (')', 'IGNORE'), ('SMD', 'Process_Type'), ('RoHS', 'Compliance')]
40207-1273 | VISHAY DALE YAGEO | CRCW0603127KFKEBC RC0603FR-07127KL | RES, 127KΩ 1/10W 1% 0603 SMD, RoHS | RES | 127KΩ | 127K | [5 empty] | 1% | 1/10W |  | 封裝: 0603; 法規: RoHS; 製程: SMD |  | RES 127KΩ 1% 1/10W 0603 | RES127K1%1/10W0603 | 是 | AUTO |  | [('RES', 'Category'), (',', 'IGNORE'), ('127K', 'Resistance'), ('Ω', 'Resistance'), ('1', 'Power'), ('/', 'Power'), ('10W', 'Power'), ('1', 'Tolerance'), ('%', 'Tolerance'), ('0603', 'Package'), ('SMD', 'Process_Type'), (',', 'IGNORE'), ('RoHS', 'Compliance')]
40207-1R00 | ROHM VISHAY DALE YAGEO | MCR03EZPFL1R00 CRCW06031R00FKEA RC0603FR-071R0L | RES, 1.0Ω 1/10W 1% 0603 SMD, RoHS | RES | 1.0Ω | 1R0 | [5 empty] | 1% | 1/10W |  | 封裝: 0603; 法規: RoHS; 製程: SMD |  | RES 1.0Ω 1% 1/10W 0603 | RES1R01%1/10W0603 | 是 | AUTO |  | [('RES', 'Category'), (',', 'IGNORE'), ('1.0', 'Resistance'), ('Ω', 'Resistance'), ('1', 'Power'), ('/', 'Power'), ('10W', 'Power'), ('1', 'Tolerance'), ('%', 'Tolerance'), ('0603', 'Package'), ('SMD', 'Process_Type'), (',', 'IGNORE'), ('RoHS', 'Compliance')]
40207-3573 | PANASONIC ROHM VISHAY DALE YAGEO | ERJ-3EKF3573V MCR03EZPFX3573 CRCW0603357KFKEA RC0603FR-07357KL | RES, 357KΩ 1/10W 1% 0603 SMD, RoHS | RES | 357KΩ | 357K | [5 empty] | 1% | 1/10W |  | 封裝: 0603; 法規: RoHS; 製程: SMD |  | RES 357KΩ 1% 1/10W 0603 | RES357K1%1/10W0603 | 是 | AUTO |  | [('RES', 'Category'), (',', 'IGNORE'), ('357K', 'Resistance'), ('Ω', 'Resistance'), ('1', 'Power'), ('/', 'Power'), ('10W', 'Power'), ('1', 'Tolerance'), ('%', 'Tolerance'), ('0603', 'Package'), ('SMD', 'Process_Type'), (',', 'IGNORE'), ('RoHS', 'Compliance')]
40207-7502 | PANASONIC ROHM VISHAY DALE YAGEO | ERJ-3EKF7502V MCR03EZPFX7502 CRCW060375K0FKEA RC0603FR-0775KL | RES, 75KΩ 1% 1/10W 0603 SMD, RoHS | RES | 75KΩ | 75K | [5 empty] | 1% | 1/10W |  | 封裝: 0603; 法規: RoHS; 製程: SMD |  | RES 75KΩ 1% 1/10W 0603 | RES75K1%1/10W0603 | 是 | AUTO |  | [('RES', 'Category'), (',', 'IGNORE'), ('75K', 'Resistance'), ('Ω', 'Resistance'), ('1', 'Tolerance'), ('%', 'Tolerance'), ('1', 'Power'), ('/', 'Power'), ('10W', 'Power'), ('0603', 'Package'), ('SMD', 'Process_Type'), (',', 'IGNORE'), ('RoHS', 'Compliance')]
40208-2262 | ROHM VISHAY DALE YAGEO | MCR01MZPF2262 CRCW040222K6FKED RC0402FR-0722K6L | RES, 22.6KΩ 1/16W 1% 0402 SMD, RoHS | RES | 22.6KΩ | 22K6 | [5 empty] | 1% | 1/16W |  | 封裝: 0402; 法規: RoHS; 製程: SMD |  | RES 22.6KΩ 1% 1/16W 0402 | RES22K61%1/16W0402 | 是 | AUTO |  | [('RES', 'Category'), (',', 'IGNORE'), ('22.6K', 'Resistance'), ('Ω', 'Resistance'), ('1', 'Power'), ('/', 'Power'), ('16W', 'Power'), ('1', 'Tolerance'), ('%', 'Tolerance'), ('0402', 'Package'), ('SMD', 'Process_Type'), (',', 'IGNORE'), ('RoHS', 'Compliance')]
42041-332 | AVX MURATA YAGEO | 06031C332KAT2A GRM188R72A332KA01D CC0603KRX7R0BB332 | CAP CER, 3.3nF(3300pF) 100V X7R 10% 0603 SMD, RoHS | CAP |  |  | 3.3nF | 332 |  | 100V |  | 10% |  |  | 介質: X7R; 封裝: 0603; 類型: CER; 法規: RoHS; 製程: SMD |  | CAP 3.3nF 100V 10% X7R 0603 CER | CAP332100V10%0603X7R | 是 | AUTO |  | [('CAP', 'Category'), ('CER', 'Type'), (',', 'IGNORE'), ('3.3nF', 'Capacitance'), ('(', 'IGNORE'), ('3300pF', 'Capacitance'), (')', 'IGNORE'), ('100V', 'Voltage'), ('X7R', 'Temp_Code'), ('10', 'Tolerance'), ('%', 'Tolerance'), ('0603', 'Package'), ('SMD', 'Process_Type'), (',', 'IGNORE'), ('RoHS', 'Compliance')]
42041-472 | AVX MURATA YAGEO | 06031C472KAT2A GRM188R72A472KA01D CC0603KRX7R0BB472 | CAP CER, 4.7nF(4700pF) 100V X7R 10% 0603 SMD, RoHS | CAP |  |  | 4.7nF | 472 |  | 100V |  | 10% |  |  | 介質: X7R; 封裝: 0603; 類型: CER; 法規: RoHS; 製程: SMD |  | CAP 4.7nF 100V 10% X7R 0603 CER | CAP472100V10%0603X7R | 是 | AUTO |  | [('CAP', 'Category'), ('CER', 'Type'), (',', 'IGNORE'), ('4.7nF', 'Capacitance'), ('(', 'IGNORE'), ('4700pF', 'Capacitance'), (')', 'IGNORE'), ('100V', 'Voltage'), ('X7R', 'Temp_Code'), ('10', 'Tolerance'), ('%', 'Tolerance'), ('0603', 'Package'), ('SMD', 'Process_Type'), (',', 'IGNORE'), ('RoHS', 'Compliance')]
5040223-R200 | SUSUMU VISHAY DALE YAGEO | RL1632R-R200-F WSL1206R2000FEA18 PT1206FR-7W0R2L | RES, 0.2Ω(200mΩ) 1/2W 1% 1206 <100ppm SMD RoHS | RES | 0.2Ω | R2 | [5 empty] | 1% | 1/2W | <100ppm | 封裝: 1206; 法規: RoHS; 製程: SMD |  | RES 0.2Ω 1% 1/2W <100ppm 1206 | RESR21%1/2W1206 | 是 | NEED_REVIEW | duplicate_display_diff_pn | [('RES', 'Category'), (',', 'IGNORE'), ('0.2', 'Resistance'), ('Ω', 'Resistance'), ('(', 'IGNORE'), ('200m', 'Resistance'), ('Ω', 'Resistance'), (')', 'IGNORE'), ('1', 'Power'), ('/', 'Power'), ('2W', 'Power'), ('1', 'Tolerance'), ('%', 'Tolerance'), ('1206', 'Package'), ('<', 'Temp_Coefficient'), ('100ppm', 'Temp_Coefficient'), ('SMD', 'Process_Type'), ('RoHS', 'Compliance')]
5044671-121 | MURATA | BLM31KN121SN1L BLM31KN121SN1B | FERRITE BEAD BLM31KN121SN1 120 Ω 25% 1206 SMD RoHS | BEAD | 120Ω | 120R | [5 empty] | 25% |  |  | 封裝: 1206; 法規: RoHS; 製程: SMD |  | BEAD 120Ω 25% 1206 | OT120R25%1206 | 是 | AUTO |  | [('FERRITE', 'O'), ('BEAD', 'Category'), ('BLM31KN121SN1', 'O'), ('120', 'Resistance'), ('Ω', 'Resistance'), ('25', 'Tolerance'), ('%', 'Tolerance'), ('1206', 'Package'), ('SMD', 'Process_Type'), ('RoHS', 'Compliance')]
5044672-680 | TDK | SPM7054VT-680M-D | IND SPM7054VT 68uH±20% 222mΩ 2.1A 100kHz 7.5x1.0x5.4mm SMD RoHS | IND | 222mΩ | R222 |  |  | 68uH |  | 2.1A | ±20% |  |  | 頻率: 100kHz; 尺寸: 7.5x1.0x5.4mm; 法規: RoHS; 製程: SMD |  | IND 222mΩ 68uH 2.1A ±20% 100kHz 7.5x1.0x5.4mm | INDR22268uH2.1A±20% | 是 | AUTO |  | [('IND', 'Category'), ('SPM7054VT', 'O'), ('68uH', 'Inductance'), ('±', 'Tolerance'), ('20', 'Tolerance'), ('%', 'Tolerance'), ('222m', 'Resistance'), ('Ω', 'Resistance'), ('2.1A', 'Current'), ('100kHz', 'Frequency'), ('7.5x1.0x5.4mm', 'Size'), ('SMD', 'Process_Type'), ('RoHS', 'Compliance')]
5044673-1401 | MURATA | PLT10HH401100PNL PLT10HH401100PNK PLT10HH401100PNB | CMC Choke PLT10HH401100PN 400Ω 100VDC 2LN 12.9x9.1x9.4mm SMD RoHS | Choke | 400 | 400R |  |  |  | 100VDC2LN |  |  |  |  | 尺寸: 12.9x9.1x9.4mm; 法規: RoHS; 製程: SMD |  | Choke 400 100VDC2LN 12.9x9.1x9.4mm | OT400R100VDC2LN | 是 | AUTO |  | [('CMC', 'O'), ('Choke', 'Category'), ('PLT10HH401100PN', 'O'), ('400', 'Resistance'), ('Ω', 'Resistance'), ('100VDC', 'Voltage'), ('2LN', 'Voltage'), ('12.9x9.1x9.4mm', 'Size'), ('SMD', 'Process_Type'), ('RoHS', 'Compliance')]
5048509-012 | TEKCON(台捷) | 1140-A21-12S | CONN, HEADER FEMALE 2x6P DIP, RoHS | CONN HEADER | [10 empty] | 針腳數: 2x6P; 法規: RoHS |  | CONN HEADER 2x6P | OT2x6P | 是 | NEED_REVIEW | short_display20_len=6 | [('CONN', 'Category'), (',', 'IGNORE'), ('HEADER', 'Category'), ('FEMALE', 'O'), ('2x6P', 'Pin_Count'), ('DIP', 'O'), (',', 'IGNORE'), ('RoHS', 'Compliance')]
5048673-005 | STM | MD24215P5 | CONN, SIDE-ENTRY 2X5P 180° P=2.0mm DIP, RoHS | CONN |  |  |  |  | 180° | [5 empty] | 間距: 2.0mm; 尺寸: P=2.0mm; 針腳數: 2X5P; 法規: RoHS |  | CONN 180° 2.0mm P=2.0mm 2X5P | OT180°2X5P2.0mm | 是 | AUTO |  | [('CONN', 'Category'), (',', 'IGNORE'), ('SIDE', 'O'), ('-', 'O'), ('ENTRY', 'O'), ('2X5P', 'Pin_Count'), ('180', 'Inductance'), ('°', 'Inductance'), ('P', 'Size'), ('=', 'Size'), ('2.0mm', 'Size'), ('DIP', 'O'), (',', 'IGNORE'), ('RoHS', 'Compliance')]
40206-1004 | ROHM | MCR10EZPF1004 | RES, 1MΩ 1/8W 1% 0805 SMD, RoHS | RES | 1MΩ | 1M0 | [5 empty] | 1% | 1/8W |  | 封裝: 0805; 法規: RoHS; 製程: SMD |  | RES 1MΩ 1% 1/8W 0805 | RES1M01%1/8W0805 | 是 | AUTO |  | [('RES', 'Category'), (',', 'IGNORE'), ('1M', 'Resistance'), ('Ω', 'Resistance'), ('1', 'Power'), ('/', 'Power'), ('8W', 'Power'), ('1', 'Tolerance'), ('%', 'Tolerance'), ('0805', 'Package'), ('SMD', 'Process_Type'), (',', 'IGNORE'), ('RoHS', 'Compliance')]
40207-2432 | PANASONIC | ERJ-S03F2432V | RES 24.3KΩ 1/10W 1% 0603 SMD RoHS | RES | 24.3KΩ | 24K3 | [5 empty] | 1% | 1/10W |  | 封裝: 0603; 法規: RoHS; 製程: SMD |  | RES 24.3KΩ 1% 1/10W 0603 | RES24K31%1/10W0603 | 是 | AUTO |  | [('RES', 'Category'), ('24.3K', 'Resistance'), ('Ω', 'Resistance'), ('1', 'Power'), ('/', 'Power'), ('10W', 'Power'), ('1', 'Tolerance'), ('%', 'Tolerance'), ('0603', 'Package'), ('SMD', 'Process_Type'), ('RoHS', 'Compliance')]
5040216-1004 | BOURNS STACKPOLE TE VISHAY DALE WTC(華新科) | CMP2010-FX-1004ELF HVCB2010FKC1M00 CRGH2010F1M0 CRCW20101M00FKEFHP WF20P1004FTL | RES 1MΩ 1W 1% 2010 SMD RoHS | RES | 1MΩ | 1M0 | [5 empty] | 1% | 1W |  | 封裝: 2010; 法規: RoHS; 製程: SMD |  | RES 1MΩ 1% 1W 2010 | RES1M01%1W2010 | 是 | AUTO |  | [('RES', 'Category'), ('1M', 'Resistance'), ('Ω', 'Resistance'), ('1W', 'Power'), ('1', 'Tolerance'), ('%', 'Tolerance'), ('2010', 'Package'), ('SMD', 'Process_Type'), ('RoHS', 'Compliance')]
5045246-004 | ON SEMI. | NTSB20100CTG NTSB20100CTT4G | Diode Array Very Low VF Schottky 100V 20A Surface Mount D²Pak D2PAK SMD RoHS | Diode | [5 empty] | 100V | 20A |  |  |  | 封裝: LowVF; 類型: Array Schottky; 法規: RoHS; 製程: SMD |  | Diode 100V 20A LowVF Array Schottky | OT100V20ALowVF | 是 | AUTO |  | [('Diode', 'Category'), ('Array', 'Type'), ('Very', 'O'), ('Low', 'Package'), ('VF', 'Package'), ('Schottky', 'Type'), ('100V', 'Voltage'), ('20A', 'Current'), ('Surface', 'O'), ('Mount', 'O'), ('D', 'O'), ('²', 'O'), ('Pak', 'O'), ('D2PAK', 'O'), ('SMD', 'Process_Type'), ('RoHS', 'Compliance')]
5046278-002 | MAXIM | MAX14761ETB+ | Analog Switches MAX14761ETB+ 3~5.5V 2Ω 500mA dual-SPST 10 TDFN-EP SMD RoHS | OT | 2Ω | 2R0 |  |  |  | 3~5.5V | 500mA |  |  |  | 封裝: 10TDFN-EP; 類型: Switches; 法規: RoHS; 製程: SMD |  | OT 2Ω 3~5.5V 500mA 10TDFN-EP Switches | OT2R03~5.5V500mA | 是 | AUTO |  | [('Analog', 'O'), ('Switches', 'Type'), ('MAX14761ETB', 'O'), ('+', 'O'), ('3', 'Voltage'), ('~', 'Voltage'), ('5.5V', 'Voltage'), ('2', 'Resistance'), ('Ω', 'Resistance'), ('500mA', 'Current'), ('dual', 'O'), ('-', 'O'), ('SPST', 'O'), ('10', 'Package'), ('TDFN', 'Package'), ('-', 'Package'), ('EP', 'Package'), ('SMD', 'Process_Type'), ('RoHS', 'Compliance')]
5048694 | CnC Tech,LLC | 1002-004-01010 | CONN Double USB A/F 90° 30u" 8P T=0.2mm 1.5A 30V DIP RoHS | CONN USB |  |  |  |  | 90° | 30V | 1.5A |  |  |  | 尺寸: T=0.2mm; 針腳數: 8P; 法規: RoHS |  | CONN USB 90° 30V 1.5A T=0.2mm 8P | OT90°30V1.5A8P | 是 | AUTO |  | [('CONN', 'Category'), ('Double', 'O'), ('USB', 'Category'), ('A', 'O'), ('/', 'O'), ('F', 'O'), ('90', 'Inductance'), ('°', 'Inductance'), ('30u', 'O'), ('"', 'O'), ('8P', 'Pin_Count'), ('T', 'Size'), ('=', 'Size'), ('0.2mm', 'Size'), ('1.5A', 'Current'), ('30V', 'Voltage'), ('DIP', 'O'), ('RoHS', 'Compliance')]
5048715-002 | PINGOOD(品固) | JH-8M3-T | Terminal Isolation JH-8M3-T M3 BRASS TIN 8.4x8x11.4mm DIP RoHS | Terminal TIN | [10 empty] | 顏色: BRASS; 尺寸: 8.4x8x11.4mm; 法規: RoHS |  | Terminal TIN BRASS 8.4x8x11.4mm | OT8.4x8x11.4mm | 是 | AUTO |  | [('Terminal', 'Category'), ('Isolation', 'O'), ('JH', 'O'), ('-', 'O'), ('8M3', 'O'), ('-', 'O'), ('T', 'O'), ('M3', 'O'), ('BRASS', 'Color'), ('TIN', 'Category'), ('8.4x8x11.4mm', 'Size'), ('DIP', 'O'), ('RoHS', 'Compliance')]
5048719-001 | NEUTRIK AG | NC5FAH | CONN NC5FAH Female 5P 3A <50V Gold contact Latch lock 25.3x28.8x22.2mm IP40 RoHS | CONN | [5 empty] | 50V | 3A |  |  | < | 尺寸: 25.3x28.8x22.2mm; 針腳數: 5P; 法規: RoHS |  | CONN 50V 3A < 25.3x28.8x22.2mm 5P | OT50V3A5P | 是 | NEED_REVIEW | duplicate_display_diff_pn | [('CONN', 'Category'), ('NC5FAH', 'O'), ('Female', 'O'), ('5P', 'Pin_Count'), ('3A', 'Current'), ('<', 'Temp_Coefficient'), ('50V', 'Voltage'), ('Gold', 'O'), ('contact', 'O'), ('Latch', 'O'), ('lock', 'O'), ('25.3x28.8x22.2mm', 'Size'), ('IP40', 'O'), ('RoHS', 'Compliance')]
5048719-004 | NEUTRIK AG | NC5MAH | CONN NC5MAH Male 5P 3A <50V Gold contact Latch lock 25.3x28.8x22.4mm IP40 RoHS | CONN | [5 empty] | 50V | 3A |  |  | < | 尺寸: 25.3x28.8x22.4mm; 針腳數: 5P; 法規: RoHS |  | CONN 50V 3A < 25.3x28.8x22.4mm 5P | OT50V3A5P | 是 | NEED_REVIEW | duplicate_display_diff_pn | [('CONN', 'Category'), ('NC5MAH', 'O'), ('Male', 'O'), ('5P', 'Pin_Count'), ('3A', 'Current'), ('<', 'Temp_Coefficient'), ('50V', 'Voltage'), ('Gold', 'O'), ('contact', 'O'), ('Latch', 'O'), ('lock', 'O'), ('25.3x28.8x22.4mm', 'Size'), ('IP40', 'O'), ('RoHS', 'Compliance')]
5048725-002 | TE | 1437664-4 NC6-P107-02 | CONN Barrier Terminal Blocks 2PIN 20A 300V 20.55x16x16.51mm BLACK DIP RoHS | CONN Terminal | [5 empty] | 300V | 20A |  |  |  | 顏色: BLACK; 尺寸: 20.55x16x16.51mm; 針腳數: 2PIN; 法規: RoHS |  | CONN Terminal 300V 20A BLACK 20.55x16x16.51mm 2PIN | OT300V20A2PIN | 是 | AUTO |  | [('CONN', 'Category'), ('Barrier', 'O'), ('Terminal', 'Category'), ('Blocks', 'O'), ('2PIN', 'Pin_Count'), ('20A', 'Current'), ('300V', 'Voltage'), ('20.55x16x16.51mm', 'Size'), ('BLACK', 'Color'), ('DIP', 'O'), ('RoHS', 'Compliance')]
5048742-224 | EVER(旗欣) | 2222PS-2x12P | CONN 2x12P Socket Vert 3A 250V 10mΩ P=2.0mm Nylon 66 RoHS | CONN Socket | 10mΩ | R01 |  |  |  | 250V | 3A |  |  |  | 間距: 2.0mm; 尺寸: P=2.0mm; 針腳數: 2x12P; 法規: RoHS |  | CONN Socket 10mΩ 250V 3A 2.0mm P=2.0mm 2x12P | OTR01250V3A2x12P | 是 | AUTO |  | [('CONN', 'Category'), ('2x12P', 'Pin_Count'), ('Socket', 'Category'), ('Vert', 'O'), ('3A', 'Current'), ('250V', 'Voltage'), ('10m', 'Resistance'), ('Ω', 'Resistance'), ('P', 'Size'), ('=', 'Size'), ('2.0mm', 'Size'), ('Nylon', 'O'), ('66', 'O'), ('RoHS', 'Compliance')]
40206-3652 | VISHAY DALE YAGEO | CRCW080536K5FKEAC RC0805FR-0736K5L | RES, 36.5KΩ 1/8W 1% 0805 SMD, RoHS | RES | 36.5KΩ | 36K5 | [5 empty] | 1% | 1/8W |  | 封裝: 0805; 法規: RoHS; 製程: SMD |  | RES 36.5KΩ 1% 1/8W 0805 | RES36K51%1/8W0805 | 是 | AUTO |  | [('RES', 'Category'), (',', 'IGNORE'), ('36.5K', 'Resistance'), ('Ω', 'Resistance'), ('1', 'Power'), ('/', 'Power'), ('8W', 'Power'), ('1', 'Tolerance'), ('%', 'Tolerance'), ('0805', 'Package'), ('SMD', 'Process_Type'), (',', 'IGNORE'), ('RoHS', 'Compliance')]
40207-4R70 | ROHM VISHAY DALE YAGEO | MCR03EZPFL4R70 CRCW06034R70FKEA RC0603FR-074R7L | RES, 4.7Ω 1/10W 1% 0603 SMD, RoHS | RES | 4.7Ω | 4R7 | [5 empty] | 1% | 1/10W |  | 封裝: 0603; 法規: RoHS; 製程: SMD |  | RES 4.7Ω 1% 1/10W 0603 | RES4R71%1/10W0603 | 是 | AUTO |  | [('RES', 'Category'), (',', 'IGNORE'), ('4.7', 'Resistance'), ('Ω', 'Resistance'), ('1', 'Power'), ('/', 'Power'), ('10W', 'Power'), ('1', 'Tolerance'), ('%', 'Tolerance'), ('0603', 'Package'), ('SMD', 'Process_Type'), (',', 'IGNORE'), ('RoHS', 'Compliance')]
40208-2052 | VISHAY DALE YAGEO | CRCW040220K5FKEDC RC0402FR-0720K5L | RES 20.5KΩ 1/16W 1% 0402 SMD RoHS | RES | 20.5KΩ | 20K5 | [5 empty] | 1% | 1/16W |  | 封裝: 0402; 法規: RoHS; 製程: SMD |  | RES 20.5KΩ 1% 1/16W 0402 | RES20K51%1/16W0402 | 是 | AUTO |  | [('RES', 'Category'), ('20.5K', 'Resistance'), ('Ω', 'Resistance'), ('1', 'Power'), ('/', 'Power'), ('16W', 'Power'), ('1', 'Tolerance'), ('%', 'Tolerance'), ('0402', 'Package'), ('SMD', 'Process_Type'), ('RoHS', 'Compliance')]
5044674-6R8 | TDK | VLS5045EX-6R8M | IND Shielded Power 6.8uH±20% 0.046Ω 3.6A 100kHz 5.0x5.0x4.5mm SMD RoHS | IND | 0.046Ω | R046 |  |  | 6.8uH |  | 3.6A | ±20% |  |  | 頻率: 100kHz; 尺寸: 5.0x5.0x4.5mm; 類型: Power; 法規: RoHS; 製程: SMD |  | IND 0.046Ω 6.8uH 3.6A ±20% 100kHz 5.0x5.0x4.5mm Power | INDR0466.8uH3.6A±20% | 是 | AUTO |  | [('IND', 'Category'), ('Shielded', 'O'), ('Power', 'Type'), ('6.8uH', 'Inductance'), ('±', 'Tolerance'), ('20', 'Tolerance'), ('%', 'Tolerance'), ('0.046', 'Resistance'), ('Ω', 'Resistance'), ('3.6A', 'Current'), ('100kHz', 'Frequency'), ('5.0x5.0x4.5mm', 'Size'), ('SMD', 'Process_Type'), ('RoHS', 'Compliance')]
5045227-332R01 | AVX | SD1206S040S2R0 | DIODE SCHOTTKY 40V 2A 40A 1206 SMD RoHS | DIODE | [5 empty] | 40V | 2A40A |  |  |  | 封裝: 1206; 類型: SCHOTTKY; 法規: RoHS; 製程: SMD |  | DIODE 40V 2A40A 1206 SCHOTTKY | OT40V2A40A1206 | 是 | AUTO |  | [('DIODE', 'Category'), ('SCHOTTKY', 'Type'), ('40V', 'Voltage'), ('2A', 'Current'), ('40A', 'Current'), ('1206', 'Package'), ('SMD', 'Process_Type'), ('RoHS', 'Compliance')]
5046271 | T.I. (Texas Instruments)(HARRIS) | LMR14020SDDA LMR14020SDDAR | IC LMR14020 40V 2A 2.2MHz Step-Down Converter 8SOPWR SMD RoHS | IC | [5 empty] | 40V | 2A |  |  |  | 頻率: 2.2MHz; 封裝: 8SOPWR; 法規: RoHS; 製程: SMD |  | IC 40V 2A 2.2MHz 8SOPWR | IC40V2A2.2MHz8SOPWR | 是 | AUTO |  | [('IC', 'Category'), ('LMR14020', 'O'), ('40V', 'Voltage'), ('2A', 'Current'), ('2.2MHz', 'Frequency'), ('Step', 'O'), ('-', 'O'), ('Down', 'O'), ('Converter', 'O'), ('8SOPWR', 'Package'), ('SMD', 'Process_Type'), ('RoHS', 'Compliance')]
5048626-008 | 同取 | FHDS08G-1.0-SMT | SOCKET FEMALE 1.0mm Dual Row 2X4 H=2.2m SMD RoHS | SOCKET | [10 empty] | 尺寸: 1.0mm=2.2m; 針腳數: 2X4H; 法規: RoHS; 製程: SMD |  | SOCKET 1.0mm=2.2m 2X4H | OT2X4H1.0mm=2.2m | 是 | AUTO |  | [('SOCKET', 'Category'), ('FEMALE', 'O'), ('1.0mm', 'Size'), ('Dual', 'O'), ('Row', 'O'), ('2X4', 'Pin_Count'), ('H', 'Pin_Count'), ('=', 'Size'), ('2.2m', 'Size'), ('SMD', 'Process_Type'), ('RoHS', 'Compliance')]
5049824-0030A1 | HWA-PUR(華普) | 5049824-0030A1 | CABLE Array Female 1X12P to Male 1X12P 24AWG P=2.0mm L=30mm RoHS | CABLE | [10 empty] | 間距: 2.0mm; 尺寸: P=2.0mmL=30mm; 針腳數: 1X12P1X12P24AWG; 類型: Array; 法規: RoHS |  | CABLE 2.0mm P=2.0mmL=30mm 1X12P1X12P24AWG Array | OT1X12P1X12P24AWG | 是 | AUTO |  | [('CABLE', 'Category'), ('Array', 'Type'), ('Female', 'O'), ('1X12P', 'Pin_Count'), ('to', 'O'), ('Male', 'O'), ('1X12P', 'Pin_Count'), ('24AWG', 'Pin_Count'), ('P', 'Size'), ('=', 'Size'), ('2.0mm', 'Size'), ('L', 'Size'), ('=', 'Size'), ('30mm', 'Size'), ('RoHS', 'Compliance')]
40204-39R0 | VISHAY YAGEO | CRCW121039R0FKEA RC1210FR-0739RL | RES, 39Ω 1/2W 1% 1210 SMD, RoHS | RES | 39Ω | 39R | [5 empty] | 1% | 1/2W |  | 封裝: 1210; 法規: RoHS; 製程: SMD |  | RES 39Ω 1% 1/2W 1210 | RES39R1%1/2W1210 | 是 | AUTO |  | [('RES', 'Category'), (',', 'IGNORE'), ('39', 'Resistance'), ('Ω', 'Resistance'), ('1', 'Power'), ('/', 'Power'), ('2W', 'Power'), ('1', 'Tolerance'), ('%', 'Tolerance'), ('1210', 'Package'), ('SMD', 'Process_Type'), (',', 'IGNORE'), ('RoHS', 'Compliance')]
40205-3R30 | ROHM VISHAY YAGEO | MCR18EZHFL3R30 CRCW12063R30FKEA RC1206FR-073R3L | RES, 3.3Ω 1/4W 1% 1206 SMD, RoHS | RES | 3.3Ω | 3R3 | [5 empty] | 1% | 1/4W |  | 封裝: 1206; 法規: RoHS; 製程: SMD |  | RES 3.3Ω 1% 1/4W 1206 | RES3R31%1/4W1206 | 是 | AUTO |  | [('RES', 'Category'), (',', 'IGNORE'), ('3.3', 'Resistance'), ('Ω', 'Resistance'), ('1', 'Power'), ('/', 'Power'), ('4W', 'Power'), ('1', 'Tolerance'), ('%', 'Tolerance'), ('1206', 'Package'), ('SMD', 'Process_Type'), (',', 'IGNORE'), ('RoHS', 'Compliance')]
40208-1201 | ROHM VISHAY YAGEO | MCR01MZPF1201 CRCW04021K2FKED RC0402FR-071K2L | RES, 1.2KΩ 1/16W 1% 0402 SMD, RoHS | RES | 1.2KΩ | 1K2 | [5 empty] | 1% | 1/16W |  | 封裝: 0402; 法規: RoHS; 製程: SMD |  | RES 1.2KΩ 1% 1/16W 0402 | RES1K21%1/16W0402 | 是 | AUTO |  | [('RES', 'Category'), (',', 'IGNORE'), ('1.2K', 'Resistance'), ('Ω', 'Resistance'), ('1', 'Power'), ('/', 'Power'), ('16W', 'Power'), ('1', 'Tolerance'), ('%', 'Tolerance'), ('0402', 'Package'), ('SMD', 'Process_Type'), (',', 'IGNORE'), ('RoHS', 'Compliance')]
40208-2701 | ROHM VISHAY YAGEO | MCR01MZPF2701 CRCW04022K70FKED RC0402FR-07 2K7L | RES, 2.7KΩ 1% 1/16W 0402 SMD, RoHS | RES | 2.7KΩ | 2K7 | [5 empty] | 1% | 1/16W |  | 封裝: 0402; 法規: RoHS; 製程: SMD |  | RES 2.7KΩ 1% 1/16W 0402 | RES2K71%1/16W0402 | 是 | AUTO |  | [('RES', 'Category'), (',', 'IGNORE'), ('2.7K', 'Resistance'), ('Ω', 'Resistance'), ('1', 'Tolerance'), ('%', 'Tolerance'), ('1', 'Power'), ('/', 'Power'), ('16W', 'Power'), ('0402', 'Package'), ('SMD', 'Process_Type'), (',', 'IGNORE'), ('RoHS', 'Compliance')]
40208-4302 | ROHM VISHAY YAGEO | MCR01MZPF4302 CRCW040243K0FKED RC0402FR-0743KL | RES, 43KΩ 1/16W 1% 0402 SMD, RoHS | RES | 43KΩ | 43K | [5 empty] | 1% | 1/16W |  | 封裝: 0402; 法規: RoHS; 製程: SMD |  | RES 43KΩ 1% 1/16W 0402 | RES43K1%1/16W0402 | 是 | AUTO |  | [('RES', 'Category'), (',', 'IGNORE'), ('43K', 'Resistance'), ('Ω', 'Resistance'), ('1', 'Power'), ('/', 'Power'), ('16W', 'Power'), ('1', 'Tolerance'), ('%', 'Tolerance'), ('0402', 'Package'), ('SMD', 'Process_Type'), (',', 'IGNORE'), ('RoHS', 'Compliance')]
42024-226 | AVX KEMET YAGEO | 08056D226MAT2A C0805C226M9PACTU CC0805MKX5R5BB226 | CAP CER, 22uF 6.3V X5R 20% 0805 SMD, RoHS | CAP |  |  | 22uF | 226 |  | 6.3V |  | 20% |  |  | 介質: X5R; 封裝: 0805; 類型: CER; 法規: RoHS; 製程: SMD |  | CAP 22uF 6.3V 20% X5R 0805 CER | CAP2266.3V20%0805X5R | 是 | AUTO |  | [('CAP', 'Category'), ('CER', 'Type'), (',', 'IGNORE'), ('22uF', 'Capacitance'), ('6.3V', 'Voltage'), ('X5R', 'Temp_Code'), ('20', 'Tolerance'), ('%', 'Tolerance'), ('0805', 'Package'), ('SMD', 'Process_Type'), (',', 'IGNORE'), ('RoHS', 'Compliance')]
42109-224 | MURATA | GRM188F51H224ZA01D | CAP CER, 0.22uF(220nF) 50V Y5V -20~+80% 0603 SMD, RoHS | CAP |  |  | 0.22uF | 224 |  | 50V |  | +80% |  |  | 介質: Y5V; 封裝: 0603; 類型: CER; 法規: RoHS; 製程: SMD |  | CAP 0.22uF 50V +80% Y5V 0603 CER | CAP22450V+80%0603Y5V | 是 | AUTO |  | [('CAP', 'Category'), ('CER', 'Type'), (',', 'IGNORE'), ('0.22uF', 'Capacitance'), ('(', 'IGNORE'), ('220nF', 'Capacitance'), (')', 'IGNORE'), ('50V', 'Voltage'), ('Y5V', 'Temp_Code'), ('-', 'O'), ('20', 'O'), ('~', 'O'), ('+', 'Tolerance'), ('80', 'Tolerance'), ('%', 'Tolerance'), ('0603', 'Package'), ('SMD', 'Process_Type'), (',', 'IGNORE'), ('RoHS', 'Compliance')]
43006 | ON SEMI. M.C.C. FAIRCHILD | MMBT2222ALT1G MMBT2222A-TP MMBT2222A | TRANS, NPN 40V 600MA SOT23 SMD, RoHS | TRANS | [5 empty] | 40V | 600MA |  |  |  | 封裝: SOT23; 類型: NPN; 法規: RoHS; 製程: SMD |  | TRANS 40V 600MA SOT23 NPN | OT40V600MASOT23NPN | 是 | AUTO |  | [('TRANS', 'Category'), (',', 'IGNORE'), ('NPN', 'O'), ('40V', 'Voltage'), ('600MA', 'Current'), ('SOT23', 'Package'), ('SMD', 'Process_Type'), (',', 'IGNORE'), ('RoHS', 'Compliance')]
43559-26 | ON SEMI. DIODES | MMSZ5226BT-1G MMSZ5226B-7-F | DIODE, ZENER 3.3V 0.5W SOD-123 SMD, RoHS | DIODE ZENER | [5 empty] | 3.3V |  |  | 0.5W |  | 封裝: SOD-123; 法規: RoHS; 製程: SMD |  | DIODE ZENER 3.3V 0.5W SOD-123 | OT3.3V0.5WSOD-123 | 是 | AUTO |  | [('DIODE', 'Category'), (',', 'IGNORE'), ('ZENER', 'Category'), ('3.3V', 'Voltage'), ('0.5W', 'Power'), ('SOD', 'Package'), ('-', 'Package'), ('123', 'Package'), ('SMD', 'Process_Type'), (',', 'IGNORE'), ('RoHS', 'Compliance')]
43559-27 | ON SEMI. DIODES | MMSZ5227BT MMSZ5227B | ZENER, 0.5W 3.6V SOD-123 SMD, RoHS | ZENER | [5 empty] | 3.6V |  |  | 0.5W |  | 封裝: SOD-123; 法規: RoHS; 製程: SMD |  | ZENER 3.6V 0.5W SOD-123 | OT3.6V0.5WSOD-123 | 是 | AUTO |  | [('ZENER', 'Category'), (',', 'IGNORE'), ('0.5W', 'Power'), ('3.6V', 'Voltage'), ('SOD', 'Package'), ('-', 'Package'), ('123', 'Package'), ('SMD', 'Process_Type'), (',', 'IGNORE'), ('RoHS', 'Compliance')]
46733-112 | ABRACON TXC(台灣晶技) | ABM3-12.000MHZ-B2-T 7A-12.000MAAJ-T | CRYSTAL, 12MHz 18pF 5x3.2mm SMD, RoHS | CRYSTAL |  |  | 18pF | 180 | [6 empty] | 頻率: 12MHz; 尺寸: 5x3.2mm; 法規: RoHS; 製程: SMD |  | CRYSTAL 18pF 12MHz 5x3.2mm | OT18012MHz5x3.2mm | 是 | AUTO |  | [('CRYSTAL', 'Category'), (',', 'IGNORE'), ('12MHz', 'Frequency'), ('18pF', 'Capacitance'), ('5x3.2mm', 'Size'), ('SMD', 'Process_Type'), (',', 'IGNORE'), ('RoHS', 'Compliance')]
47046-332 | HOLTEK | HT7533-1 | IC, REG LDO 3.3V 100mA SOT-89,ROHS | IC | [5 empty] | 3.3V | 100mA |  |  |  | 封裝: SOT-89; 法規: ROHS |  | IC 3.3V 100mA SOT-89 | IC3.3V100mASOT-89 | 是 | AUTO |  | [('IC', 'Category'), (',', 'IGNORE'), ('REG', 'O'), ('LDO', 'O'), ('3.3V', 'Voltage'), ('100mA', 'Current'), ('SOT', 'Package'), ('-', 'Package'), ('89', 'Package'), (',', 'IGNORE'), ('ROHS', 'Compliance')]
5021313A1 | 奧紳包裝 |  | DOUBLE TAPE 60*45*3.2mm | OT | [10 empty] | 尺寸: 3.2mm |  | OT 3.2mm | OT3.2mm | 是 | NEED_REVIEW | ner_low_valid_1/7 | [('DOUBLE', 'O'), ('TAPE', 'O'), ('60', 'O'), ('*', 'O'), ('45', 'O'), ('*', 'O'), ('3.2mm', 'Size')]
5045132 | AURUM(昌輝) KYOCERA | XD36NC000032C0 ST3215SB32768H5HPWAA | CRYSTAL, 32.768KHZ 12.5PF 3.2x1.5x0.8mm SMD, RoHS | CRYSTAL |  |  | 12.5PF | 120 | [6 empty] | 頻率: 32.768KHZ; 尺寸: 3.2x1.5x0.8mm; 法規: RoHS; 製程: SMD |  | CRYSTAL 12.5PF 32.768KHZ 3.2x1.5x0.8mm | OT12032.768KHZ | 是 | AUTO |  | [('CRYSTAL', 'Category'), (',', 'IGNORE'), ('32.768KHZ', 'Frequency'), ('12.5PF', 'Capacitance'), ('3.2x1.5x0.8mm', 'Size'), ('SMD', 'Process_Type'), (',', 'IGNORE'), ('RoHS', 'Compliance')]
5046167-001 | NXP | LPC1764FBD100 | IC, MCU ARM LPC1764 128KB FLASH LQFP100, RoHS | IC MCU ARM | [10 empty] | 封裝: LQFP100; 法規: RoHS |  | IC MCU ARM LQFP100 | OTLQFP100 | 是 | NEED_REVIEW | duplicate_display_diff_pn | [('IC', 'Category'), (',', 'IGNORE'), ('MCU', 'Category'), ('ARM', 'Category'), ('LPC1764', 'O'), ('128KB', 'O'), ('FLASH', 'O'), ('LQFP100', 'Package'), (',', 'IGNORE'), ('RoHS', 'Compliance')]
5046168-105 | TAITRON | LM358AS8-08-TR30 | IC, Low power Dual OPAMP LM358AS8-08-TR30 SOP8, RoHS | IC | [10 empty] | 封裝: LM358AS8-08-SOP8; 類型: power; 法規: RoHS |  | IC LM358AS8-08-SOP8 power | ICLM358AS8-08-SOP8 | 是 | AUTO |  | [('IC', 'Category'), (',', 'IGNORE'), ('Low', 'O'), ('power', 'Type'), ('Dual', 'O'), ('OPAMP', 'O'), ('LM358AS8', 'Package'), ('-', 'Package'), ('08', 'Package'), ('-', 'Package'), ('TR30', 'O'), ('SOP8', 'Package'), (',', 'IGNORE'), ('RoHS', 'Compliance')]
5047538 | HUAI YANG(淮洋) M&LAK(邁洛克) | CR2016TH35 CR2016 | BATTERY, CR2016 3V Φ20mm DIP,RoHS | BATTERY | [5 empty] | 3V |  |  |  |  | 尺寸: Φ20mm; 法規: RoHS |  | BATTERY 3V Φ20mm | OT3VΦ20mm | 是 | AUTO |  | [('BATTERY', 'Category'), (',', 'IGNORE'), ('CR2016', 'O'), ('3V', 'Voltage'), ('Φ', 'Size'), ('20mm', 'Size'), ('DIP', 'O'), (',', 'IGNORE'), ('RoHS', 'Compliance')]
5048313 | YIMEI(深圳奕美電子) | EM280V37026-B | MODULE, EM280V37026-B 240x320 pixels RGB 262K/TFT COLOR 2.8”, RoHS | MODULE | 262K | 262K | [8 empty] | 顏色: RGB COLOR; 尺寸: 240x320pixels; 法規: RoHS |  | MODULE 262K RGB COLOR 240x320pixels | OT262K240x320pixels | 是 | AUTO |  | [('MODULE', 'Category'), (',', 'IGNORE'), ('EM280V37026', 'O'), ('-', 'O'), ('B', 'O'), ('240x320', 'Size'), ('pixels', 'Size'), ('RGB', 'Color'), ('262K', 'O'), ('/', 'O'), ('TFT', 'O'), ('COLOR', 'Color'), ('2.8', 'O'), ('”', 'O'), (',', 'IGNORE'), ('RoHS', 'Compliance')]
5048592 | Dawning達立 | MICUSB-5BF-2.0-SD-S108L | CONN, MICUSB-5BF-2.0-SD-S108 DIP, RoHS | CONN |  |  | 5 | 5 | [6 empty] | 法規: RoHS |  | CONN 5 | OT5 | 是 | NEED_REVIEW | ner_low_valid_3/14 | [('CONN', 'Category'), (',', 'IGNORE'), ('MICUSB', 'O'), ('-', 'O'), ('5BF', 'Capacitance'), ('-', 'O'), ('2.0', 'O'), ('-', 'O'), ('SD', 'O'), ('-', 'O'), ('S108', 'O'), ('DIP', 'O'), (',', 'IGNORE'), ('RoHS', 'Compliance')]
5110051A1 | Macronix | MX25L3206EM2I-12G(含燒錄) | IC, FLASH MX25L3206E with code for Kessil Controller RoHS, RoHS | IC Controller | [10 empty] | 法規: RoHS RoHS |  | IC Controller | OT | 是 | NEED_REVIEW | short_display20_len=2 | [('IC', 'Category'), (',', 'IGNORE'), ('FLASH', 'O'), ('MX25L3206E', 'O'), ('with', 'O'), ('code', 'O'), ('for', 'O'), ('Kessil', 'O'), ('Controller', 'Category'), ('RoHS', 'Compliance'), (',', 'IGNORE'), ('RoHS', 'Compliance')]
40208-1801 | ROHM VISHAY DALE YAGEO | MCR01MZPF1801 CRCW04021K8FKED RC0402FR-071K8L | RES, 1.8KΩ 1/16W 1% 0402 SMD, RoHS | RES | 1.8KΩ | 1K8 | [5 empty] | 1% | 1/16W |  | 封裝: 0402; 法規: RoHS; 製程: SMD |  | RES 1.8KΩ 1% 1/16W 0402 | RES1K81%1/16W0402 | 是 | AUTO |  | [('RES', 'Category'), (',', 'IGNORE'), ('1.8K', 'Resistance'), ('Ω', 'Resistance'), ('1', 'Power'), ('/', 'Power'), ('16W', 'Power'), ('1', 'Tolerance'), ('%', 'Tolerance'), ('0402', 'Package'), ('SMD', 'Process_Type'), (',', 'IGNORE'), ('RoHS', 'Compliance')]
40208-3300 | ROHM VISHAY DALE YAGEO | MCR01MZPF3300 CRCW0402330RFKED RC0402FR-07330RL | RES, 330Ω 1/16W 1% 0402 SMD,RoHS | RES | 330Ω | 330R | [5 empty] | 1% | 1/16W |  | 封裝: 0402; 法規: RoHS; 製程: SMD |  | RES 330Ω 1% 1/16W 0402 | RES330R1%1/16W0402 | 是 | AUTO |  | [('RES', 'Category'), (',', 'IGNORE'), ('330', 'Resistance'), ('Ω', 'Resistance'), ('1', 'Power'), ('/', 'Power'), ('16W', 'Power'), ('1', 'Tolerance'), ('%', 'Tolerance'), ('0402', 'Package'), ('SMD', 'Process_Type'), (',', 'IGNORE'), ('RoHS', 'Compliance')]
40226-2010 | PANASONIC PANASONIC VISHAY DALE YAGEO | ERJ-U1D0R00U ERJ-S1D0R00U CRCW20100000Z0EF RC2010JK-070RL | RES 0Ω 3/4W 5% 2010 SMD, RoHS | RES | 0Ω | R0 | [5 empty] | 5% | 3/4W |  | 封裝: 2010; 法規: RoHS; 製程: SMD |  | RES 0Ω 5% 3/4W 2010 | RESR05%3/4W2010 | 是 | AUTO |  | [('RES', 'Category'), ('0', 'Resistance'), ('Ω', 'Resistance'), ('3', 'Power'), ('/', 'Power'), ('4W', 'Power'), ('5', 'Tolerance'), ('%', 'Tolerance'), ('2010', 'Package'), ('SMD', 'Process_Type'), (',', 'IGNORE'), ('RoHS', 'Compliance')]
5022146-1002 | PIN GOOD(品固) | EDG-10C-N2B | LED HOLDER CYLINDER 2PIN LEDØ3/Ø5 Ø5.2x10mm Black Nylon 66 RoHS | LED HOLDER LED | [10 empty] | 顏色: Black; 間距: 2x10mm; 尺寸: 5.2x10mm; 針腳數: 2PIN; 法規: RoHS |  | LED HOLDER LED Black 2x10mm 5.2x10mm 2PIN | OT2PIN2x10mm5.2x10mm | 是 | AUTO |  | [('LED', 'Category'), ('HOLDER', 'Category'), ('CYLINDER', 'O'), ('2PIN', 'Pin_Count'), ('LED', 'Category'), ('Ø', 'O'), ('3', 'O'), ('/', 'O'), ('Ø', 'O'), ('5', 'O'), ('Ø', 'O'), ('5.2x10mm', 'Size'), ('Black', 'Color'), ('Nylon', 'O'), ('66', 'O'), ('RoHS', 'Compliance')]
5043134-104 | AVX TAIYO YUDEN WTC(華新科) YAGEO | 12061C104KAT2A HMK316B7104KL-T 1206B104K101CT CC1206KKX7R0BB104 | CAP CER 100nF(0.1uF)100V X7R 10% 1206 SMD, RoHS | CAP |  |  | 100nF | 104 |  | 100V |  | 10% |  |  | 介質: X7R; 封裝: 1206; 類型: CER; 法規: RoHS; 製程: SMD |  | CAP 100nF 100V 10% X7R 1206 CER | CAP104100V10%1206X7R | 是 | AUTO |  | [('CAP', 'Category'), ('CER', 'Type'), ('100nF', 'Capacitance'), ('(', 'IGNORE'), ('0.1uF', 'Capacitance'), (')', 'IGNORE'), ('100V', 'Voltage'), ('X7R', 'Temp_Code'), ('10', 'Tolerance'), ('%', 'Tolerance'), ('1206', 'Package'), ('SMD', 'Process_Type'), (',', 'IGNORE'), ('RoHS', 'Compliance')]
5044637-3R3 | WURTH | 7447714033 | IND, POWER 3.3UH 7.5A 30% 10x10x5mm SMD, RoHS | IND |  |  |  |  | 3.3UH |  | 7.5A | 30% |  |  | 尺寸: 10x10x5mm; 類型: POWER; 法規: RoHS; 製程: SMD |  | IND 3.3UH 7.5A 30% 10x10x5mm POWER | IND3.3UH7.5A30% | 是 | AUTO |  | [('IND', 'Category'), (',', 'IGNORE'), ('POWER', 'Type'), ('3.3UH', 'Inductance'), ('7.5A', 'Current'), ('30', 'Tolerance'), ('%', 'Tolerance'), ('10x10x5mm', 'Size'), ('SMD', 'Process_Type'), (',', 'IGNORE'), ('RoHS', 'Compliance')]
5044677-680 | WURTH | 7447709680 | IND FIXED 68uH ±20% 3.2A 69mΩ 1210 SMD RoHS | IND | 69mΩ | R069 |  |  | 68uH |  | 3.2A | ±20% |  |  | 封裝: 1210; 法規: RoHS; 製程: SMD |  | IND 69mΩ 68uH 3.2A ±20% 1210 | INDR06968uH3.2A±20% | 是 | AUTO |  | [('IND', 'Category'), ('FIXED', 'O'), ('68uH', 'Inductance'), ('±', 'Tolerance'), ('20', 'Tolerance'), ('%', 'Tolerance'), ('3.2A', 'Current'), ('69m', 'Resistance'), ('Ω', 'Resistance'), ('1210', 'Package'), ('SMD', 'Process_Type'), ('RoHS', 'Compliance')]
5046269-013 | STMicroelectronics | STM32F413VGT6 STM32F413VGT6TR | IC MCU 32BIT 1.5MB FLASH STM32F413VGT6 1024Kbyte LQFP100 SMD RoHS | IC MCU | [10 empty] | 封裝: LQFP100; 針腳數: 1.5MB; 法規: RoHS; 製程: SMD |  | IC MCU LQFP100 1.5MB | OT1.5MBLQFP100 | 是 | AUTO |  | [('IC', 'Category'), ('MCU', 'Category'), ('32BIT', 'O'), ('1.5MB', 'Pin_Count'), ('FLASH', 'O'), ('STM32F413VGT6', 'O'), ('1024Kbyte', 'O'), ('LQFP100', 'Package'), ('SMD', 'Process_Type'), ('RoHS', 'Compliance')]
5048323 | Lumenradio | TimoTwo | Module wireless CRMX™ TimoTwo™ 32.5x18.5mm SMD RoHS | Module | [10 empty] | 尺寸: 32.5x18.5mm; 法規: RoHS; 製程: SMD |  | Module 32.5x18.5mm | OT32.5x18.5mm | 是 | AUTO |  | [('Module', 'Category'), ('wireless', 'O'), ('CRMX', 'O'), ('™', 'O'), ('TimoTwo', 'O'), ('™', 'O'), ('32.5x18.5mm', 'Size'), ('SMD', 'Process_Type'), ('RoHS', 'Compliance')]
5048710-001 | WISCONN | WRJ5-88-11-FVBJA12 | CONN RJ45 8P8C 180° front PEG 125V 1.5A 94V0 15.8x13.3x18.1mm DIP RoHS | CONN front PEG |  |  |  |  | 180° | 125V94V0 | 1.5A |  |  |  | 尺寸: 15.8x13.3x18.1mm; 針腳數: 8P8C; 法規: RoHS |  | CONN front PEG 180° 125V94V0 1.5A 15.8x13.3x18.1mm 8P8C | OT180°125V94V01.5A | 是 | AUTO |  | [('CONN', 'Category'), ('RJ45', 'O'), ('8P8C', 'Pin_Count'), ('180', 'Inductance'), ('°', 'Inductance'), ('front', 'Category'), ('PEG', 'Category'), ('125V', 'Voltage'), ('1.5A', 'Current'), ('94V0', 'Voltage'), ('15.8x13.3x18.1mm', 'Size'), ('DIP', 'O'), ('RoHS', 'Compliance')]
5048716-016 | TKP(台灣駿品) | 2202I-2x8-84(LF) | PIN Socket duled VERT Female 2X8 PIN P=2.54mm H=8.4mm 3A 250V Black Nylon 94V-0 DIP RoHS | PIN Socket PIN | [5 empty] | 250V94V | 3A |  |  |  | 顏色: Black; 間距: 2.54mm; 尺寸: P=2.54mmH=8.4mm; 針腳數: 2X8; 法規: RoHS |  | PIN Socket PIN 250V94V 3A Black 2.54mm P=2.54mmH=8.4mm 2X8 | OT250V94V3A2X82.54mm | 是 | AUTO |  | [('PIN', 'Category'), ('Socket', 'Category'), ('duled', 'O'), ('VERT', 'O'), ('Female', 'O'), ('2X8', 'Pin_Count'), ('PIN', 'Category'), ('P', 'Size'), ('=', 'Size'), ('2.54mm', 'Size'), ('H', 'Size'), ('=', 'Size'), ('8.4mm', 'Size'), ('3A', 'Current'), ('250V', 'Voltage'), ('Black', 'Color'), ('Nylon', 'O'), ('94V', 'Voltage'), ('-', 'O'), ('0', 'O'), ('DIP', 'O'), ('RoHS', 'Compliance')]
62615-40 | PENN ENGINEERING | SMTSO-M3-6ET | STDOFF, Carbon steel SMD, RoHS | OT | [10 empty] | 類型: steel; 法規: RoHS; 製程: SMD |  | OT steel | OTsteel | 是 | NEED_REVIEW | short_display20_len=7 | [('STDOFF', 'O'), (',', 'IGNORE'), ('Carbon', 'O'), ('steel', 'Type'), ('SMD', 'Process_Type'), (',', 'IGNORE'), ('RoHS', 'Compliance')]
40206-2202 | ROHM | MCR10EZPF2202 | RES, 22KΩ 1/8W 1% 0805 SMD, RoHS | RES | 22KΩ | 22K | [5 empty] | 1% | 1/8W |  | 封裝: 0805; 法規: RoHS; 製程: SMD |  | RES 22KΩ 1% 1/8W 0805 | RES22K1%1/8W0805 | 是 | AUTO |  | [('RES', 'Category'), (',', 'IGNORE'), ('22K', 'Resistance'), ('Ω', 'Resistance'), ('1', 'Power'), ('/', 'Power'), ('8W', 'Power'), ('1', 'Tolerance'), ('%', 'Tolerance'), ('0805', 'Package'), ('SMD', 'Process_Type'), (',', 'IGNORE'), ('RoHS', 'Compliance')]
42041-152 | AVX | 06031C152KAT2A | CAP CER 1500pF(1.5nF) 100V X7R 10% 0603 SMD, RoHS | CAP |  |  | 1500pF | 152 |  | 100V |  | 10% |  |  | 介質: X7R; 封裝: 0603; 類型: CER; 法規: RoHS; 製程: SMD |  | CAP 1500pF 100V 10% X7R 0603 CER | CAP152100V10%0603X7R | 是 | AUTO |  | [('CAP', 'Category'), ('CER', 'Type'), ('1500pF', 'Capacitance'), ('(', 'IGNORE'), ('1.5nF', 'Capacitance'), (')', 'IGNORE'), ('100V', 'Voltage'), ('X7R', 'Temp_Code'), ('10', 'Tolerance'), ('%', 'Tolerance'), ('0603', 'Package'), ('SMD', 'Process_Type'), (',', 'IGNORE'), ('RoHS', 'Compliance')]
40123-R27 | KAMAYA | RLC35KR270FTE | RES, 270mΩ(0.27Ω) 1/2W 1% 1210 SMD, RoHS | RES | 270mΩ | R27 | [5 empty] | 1% | 1/2W |  | 封裝: 1210; 法規: RoHS; 製程: SMD |  | RES 270mΩ 1% 1/2W 1210 | RESR271%1/2W1210 | 是 | AUTO |  | [('RES', 'Category'), (',', 'IGNORE'), ('270m', 'Resistance'), ('Ω', 'Resistance'), ('(', 'IGNORE'), ('0.27', 'Resistance'), ('Ω', 'Resistance'), (')', 'IGNORE'), ('1', 'Power'), ('/', 'Power'), ('2W', 'Power'), ('1', 'Tolerance'), ('%', 'Tolerance'), ('1210', 'Package'), ('SMD', 'Process_Type'), (',', 'IGNORE'), ('RoHS', 'Compliance')]
40208-1913 | VISHAY DALE | CRCW0402191KFKED | RES, 191KΩ 1/16W 1% 0402 SMD, RoHS | RES | 191KΩ | 191K | [5 empty] | 1% | 1/16W |  | 封裝: 0402; 法規: RoHS; 製程: SMD |  | RES 191KΩ 1% 1/16W 0402 | RES191K1%1/16W0402 | 是 | AUTO |  | [('RES', 'Category'), (',', 'IGNORE'), ('191K', 'Resistance'), ('Ω', 'Resistance'), ('1', 'Power'), ('/', 'Power'), ('16W', 'Power'), ('1', 'Tolerance'), ('%', 'Tolerance'), ('0402', 'Package'), ('SMD', 'Process_Type'), (',', 'IGNORE'), ('RoHS', 'Compliance')]
40216-R020 | VISHAY DALE | WSL1206R0200FEA18 | RES, 0.02Ω(20mΩ) 1/2W 1% 1206 SMD, RoHS | RES | 0.02Ω | R02 | [5 empty] | 1% | 1/2W |  | 封裝: 1206; 法規: RoHS; 製程: SMD |  | RES 0.02Ω 1% 1/2W 1206 | RESR021%1/2W1206 | 是 | AUTO |  | [('RES', 'Category'), (',', 'IGNORE'), ('0.02', 'Resistance'), ('Ω', 'Resistance'), ('(', 'IGNORE'), ('20m', 'Resistance'), ('Ω', 'Resistance'), (')', 'IGNORE'), ('1', 'Power'), ('/', 'Power'), ('2W', 'Power'), ('1', 'Tolerance'), ('%', 'Tolerance'), ('1206', 'Package'), ('SMD', 'Process_Type'), (',', 'IGNORE'), ('RoHS', 'Compliance')]
40240-3162 | KOA | RK73H1ETTP3162F | RES 31.6kΩ 1/10W 1% 0402 SMD RoHS | RES | 31.6kΩ | 31.6kΩ | [5 empty] | 1% | 1/10W |  | 封裝: 0402; 法規: RoHS; 製程: SMD |  | RES 31.6kΩ 1% 1/10W 0402 | RES31.6kΩ1%1/10W0402 | 是 | AUTO |  | [('RES', 'Category'), ('31.6k', 'Resistance'), ('Ω', 'Resistance'), ('1', 'Power'), ('/', 'Power'), ('10W', 'Power'), ('1', 'Tolerance'), ('%', 'Tolerance'), ('0402', 'Package'), ('SMD', 'Process_Type'), ('RoHS', 'Compliance')]
5045182 | DIODES | ZXTN19100CZTA | BJT, NPN 100V 5.25A SOT89, RoHS | OT | [5 empty] | 100V | 5.25A |  |  |  | 封裝: SOT89; 類型: NPN; 法規: RoHS |  | OT 100V 5.25A SOT89 NPN | OT100V5.25ASOT89NPN | 是 | AUTO |  | [('BJT', 'O'), (',', 'IGNORE'), ('NPN', 'O'), ('100V', 'Voltage'), ('5.25A', 'Current'), ('SOT89', 'Package'), (',', 'IGNORE'), ('RoHS', 'Compliance')]
5046321-011 | LINEAR | LTC3783EDHD LTC3783EDHD#PBF LTC3783EDHD#TR LTC3783EDHD#TRPBF | IC LED Driver LTC3783E CTRLR PWM 3~36V DFN-16(5x4mm) SMD RoHS | IC LED Driver | [5 empty] | 36V |  |  |  |  | 尺寸: 5x4mm; 封裝: DFN-16; 法規: RoHS; 製程: SMD |  | IC LED Driver 36V 5x4mm DFN-16 | OT36VDFN-165x4mm | 是 | AUTO |  | [('IC', 'Category'), ('LED', 'Category'), ('Driver', 'Category'), ('LTC3783E', 'O'), ('CTRLR', 'O'), ('PWM', 'O'), ('3', 'O'), ('~', 'O'), ('36V', 'Voltage'), ('DFN', 'Package'), ('-', 'Package'), ('16', 'Package'), ('(', 'IGNORE'), ('5x4mm', 'Size'), (')', 'IGNORE'), ('SMD', 'Process_Type'), ('RoHS', 'Compliance')]
33092B | DiCon | 33092B | 4層空版 1.6mm FR-4 94V0 V-CUT AOI 2層 | OT | 4 | 4R0 |  |  |  | 94V0V |  |  |  |  | 尺寸: 1.6mm |  | OT 4 94V0V 1.6mm | OT4R094V0V1.6mm | 是 | AUTO |  | [('4', 'Resistance'), ('層', 'Resistance'), ('空', 'Resistance'), ('版', 'Resistance'), ('1.6mm', 'Size'), ('FR', 'O'), ('-', 'O'), ('4', 'O'), ('94V0', 'Voltage'), ('V', 'Voltage'), ('-', 'O'), ('CUT', 'O'), ('AOI', 'O'), ('2', 'Resistance'), ('層', 'Resistance')]
40122-0R10 | KAMAYA PANASONIC KYOCERA YAGOE KOA | RLC32KR100FTP ERJ8RSFR10V LR32-R100FT RL1206FR-070R1L SR732BTTDR100F | RES, 0.1Ω 1/4W 1% 1206 SMD , RoHS | RES | 0.1Ω | R1 | [5 empty] | 1% | 1/4W |  | 封裝: 1206; 法規: RoHS; 製程: SMD |  | RES 0.1Ω 1% 1/4W 1206 | RESR11%1/4W1206 | 是 | AUTO |  | [('RES', 'Category'), (',', 'IGNORE'), ('0.1', 'Resistance'), ('Ω', 'Resistance'), ('1', 'Power'), ('/', 'Power'), ('4W', 'Power'), ('1', 'Tolerance'), ('%', 'Tolerance'), ('1206', 'Package'), ('SMD', 'Process_Type'), (',', 'IGNORE'), ('RoHS', 'Compliance')]
40206-1001 | ROHM VISHAY YAGEO | MCR10EZPF1001 CRCW08051K00FKEA RC0805FR-071KL | RES, 1KΩ 1/8W 1% 0805 SMD, RoHS | RES | 1KΩ | 1K0 | [5 empty] | 1% | 1/8W |  | 封裝: 0805; 法規: RoHS; 製程: SMD |  | RES 1KΩ 1% 1/8W 0805 | RES1K01%1/8W0805 | 是 | AUTO |  | [('RES', 'Category'), (',', 'IGNORE'), ('1K', 'Resistance'), ('Ω', 'Resistance'), ('1', 'Power'), ('/', 'Power'), ('8W', 'Power'), ('1', 'Tolerance'), ('%', 'Tolerance'), ('0805', 'Package'), ('SMD', 'Process_Type'), (',', 'IGNORE'), ('RoHS', 'Compliance')]
40207-2103 | ROHM VISHAY YAGEO | MCR03EZPFX2103 CRCW0603210KFKEA RC0603FR-07210KL | RES, 210KΩ 1/10W 1% 0603 SMD, RoHS | RES | 210KΩ | 210K | [5 empty] | 1% | 1/10W |  | 封裝: 0603; 法規: RoHS; 製程: SMD |  | RES 210KΩ 1% 1/10W 0603 | RES210K1%1/10W0603 | 是 | AUTO |  | [('RES', 'Category'), (',', 'IGNORE'), ('210K', 'Resistance'), ('Ω', 'Resistance'), ('1', 'Power'), ('/', 'Power'), ('10W', 'Power'), ('1', 'Tolerance'), ('%', 'Tolerance'), ('0603', 'Package'), ('SMD', 'Process_Type'), (',', 'IGNORE'), ('RoHS', 'Compliance')]
40241-2001 | YAGEO SUSUMU | RT0603BRD072KL RG1608P-202-B-T5 | RES, 2KΩ 1/10W 0.1% 0603 SMD, RoHS | RES | 2KΩ | 2K0 | [5 empty] | 0.1% | 1/10W |  | 封裝: 0603; 法規: RoHS; 製程: SMD |  | RES 2KΩ 0.1% 1/10W 0603 | RES2K00.1%1/10W0603 | 是 | AUTO |  | [('RES', 'Category'), (',', 'IGNORE'), ('2K', 'Resistance'), ('Ω', 'Resistance'), ('1', 'Power'), ('/', 'Power'), ('10W', 'Power'), ('0.1', 'Tolerance'), ('%', 'Tolerance'), ('0603', 'Package'), ('SMD', 'Process_Type'), (',', 'IGNORE'), ('RoHS', 'Compliance')]
40241-6652 | YAGEO SUSUMU | RT0603BRD0766K5L RG1608P-6652-B-T5 | RES, 66.5KΩ 1/10W 0.1% 0603 SMD, RoHS | RES | 66.5KΩ | 66K5 | [5 empty] | 0.1% | 1/10W |  | 封裝: 0603; 法規: RoHS; 製程: SMD |  | RES 66.5KΩ 0.1% 1/10W 0603 | RES66K50.1%1/10W0603 | 是 | AUTO |  | [('RES', 'Category'), (',', 'IGNORE'), ('66.5K', 'Resistance'), ('Ω', 'Resistance'), ('1', 'Power'), ('/', 'Power'), ('10W', 'Power'), ('0.1', 'Tolerance'), ('%', 'Tolerance'), ('0603', 'Package'), ('SMD', 'Process_Type'), (',', 'IGNORE'), ('RoHS', 'Compliance')]
41091-472 | PANASONIC YAGEO KAMAYA | EXB38V472JV YC164-JR-074K7L RAC164D472JCTP | RES ARRAY,4.7KΩ 1/16W 5% 0603 SMD, RoHS | RES | 4.7KΩ | 4K7 | [5 empty] | 5% | 1/16W |  | 封裝: 0603; 類型: ARRAY; 法規: RoHS; 製程: SMD |  | RES 4.7KΩ 5% 1/16W 0603 ARRAY | RES4K75%1/16W0603 | 是 | AUTO |  | [('RES', 'Category'), ('ARRAY', 'Type'), (',', 'IGNORE'), ('4.7K', 'Resistance'), ('Ω', 'Resistance'), ('1', 'Power'), ('/', 'Power'), ('16W', 'Power'), ('5', 'Tolerance'), ('%', 'Tolerance'), ('0603', 'Package'), ('SMD', 'Process_Type'), (',', 'IGNORE'), ('RoHS', 'Compliance')]
42013-224 | AVX YAGEO | 08055C224KAT2A CC0805KKX7R9BB224 | CAP CER, 0.22uF 50V X7R 0805 SMD, RoHS | CAP |  |  | 0.22uF | 224 |  | 50V |  |  |  |  | 介質: X7R; 封裝: 0805; 類型: CER; 法規: RoHS; 製程: SMD |  | CAP 0.22uF 50V X7R 0805 CER | CAP22450V0805X7RCER | 是 | AUTO |  | [('CAP', 'Category'), ('CER', 'Type'), (',', 'IGNORE'), ('0.22uF', 'Capacitance'), ('50V', 'Voltage'), ('X7R', 'Temp_Code'), ('0805', 'Package'), ('SMD', 'Process_Type'), (',', 'IGNORE'), ('RoHS', 'Compliance')]
42013-474 | AVX | 08055C474KAT2A | CAP CER, 0.47uF 50V X7R 0805 SMD, RoHS | CAP |  |  | 0.47uF | 474 |  | 50V |  |  |  |  | 介質: X7R; 封裝: 0805; 類型: CER; 法規: RoHS; 製程: SMD |  | CAP 0.47uF 50V X7R 0805 CER | CAP47450V0805X7RCER | 是 | AUTO |  | [('CAP', 'Category'), ('CER', 'Type'), (',', 'IGNORE'), ('0.47uF', 'Capacitance'), ('50V', 'Voltage'), ('X7R', 'Temp_Code'), ('0805', 'Package'), ('SMD', 'Process_Type'), (',', 'IGNORE'), ('RoHS', 'Compliance')]
42015-180 | AVX PANASONIC YAGEO MURATA | 06035A180JAT2A ECJ1VC1H180J CC0603JRNPO9BN180 GRM1885C1H180JA01D | CAP CER, 18pF 50V NPO 0603 SMD, RoHS | CAP |  |  | 18pF | 180 |  | 50V |  |  |  |  | 介質: NPO; 封裝: 0603; 類型: CER; 法規: RoHS; 製程: SMD |  | CAP 18pF 50V NPO 0603 CER | CAP18050V0603NPOCER | 是 | AUTO |  | [('CAP', 'Category'), ('CER', 'Type'), (',', 'IGNORE'), ('18pF', 'Capacitance'), ('50V', 'Voltage'), ('NPO', 'O'), ('0603', 'Package'), ('SMD', 'Process_Type'), (',', 'IGNORE'), ('RoHS', 'Compliance')]
42656-2263 | AVX NICHICON NEC | TAJA226M010RNJ F931A226MAA TEESVA1A226M | CAP TAN-A, 22uF 10V 20% 1206 SMD, RoHS | CAP |  |  | 22uF | 226 |  | 10V |  | 20% |  |  | 封裝: 1206; 法規: RoHS; 製程: SMD |  | CAP 22uF 10V 20% 1206 | CAP22610V20%1206 | 是 | AUTO |  | [('CAP', 'Category'), ('TAN', 'O'), ('-', 'O'), ('A', 'O'), (',', 'IGNORE'), ('22uF', 'Capacitance'), ('10V', 'Voltage'), ('20', 'Tolerance'), ('%', 'Tolerance'), ('1206', 'Package'), ('SMD', 'Process_Type'), (',', 'IGNORE'), ('RoHS', 'Compliance')]
42656-4756 | AVX NICHICON | TAJA475M025RNJ F931E475MAA | CAP TAN-A, 4.7uF 25V 20% 1206 SMD, RoHS | CAP |  |  | 4.7uF | 475 |  | 25V |  | 20% |  |  | 封裝: 1206; 法規: RoHS; 製程: SMD |  | CAP 4.7uF 25V 20% 1206 | CAP47525V20%1206 | 是 | AUTO |  | [('CAP', 'Category'), ('TAN', 'O'), ('-', 'O'), ('A', 'O'), (',', 'IGNORE'), ('4.7uF', 'Capacitance'), ('25V', 'Voltage'), ('20', 'Tolerance'), ('%', 'Tolerance'), ('1206', 'Package'), ('SMD', 'Process_Type'), (',', 'IGNORE'), ('RoHS', 'Compliance')]
43505-005 | DIODES VISHAY FAIRCHILD | B160-13-F SS16-E3/61T SS16 | DIODIE SCHOTTKY, 1A 60V DO-214AC, RoHS | DIODIE | [5 empty] | 60V | 1A |  |  |  | 封裝: DO214AC; 類型: SCHOTTKY; 法規: RoHS |  | DIODIE 60V 1A DO214AC SCHOTTKY | OT60V1ADO214AC | 是 | AUTO |  | [('DIODIE', 'Category'), ('SCHOTTKY', 'Type'), (',', 'IGNORE'), ('1A', 'Current'), ('60V', 'Voltage'), ('DO', 'O'), ('-', 'O'), ('214AC', 'O'), (',', 'IGNORE'), ('RoHS', 'Compliance')]
43613-0151 | LITTLEFUSE DIODES | SMBJ15A SMBJ15A-13-F | DIODE, Uni TVS 600W 15V DO-214AA, RoHS | DIODE | [5 empty] | 15V |  |  | 600W |  | 封裝: DO214AA; 類型: TVS; 法規: RoHS |  | DIODE 15V 600W DO214AA TVS | OT15V600WDO214AATVS | 是 | AUTO |  | [('DIODE', 'Category'), (',', 'IGNORE'), ('Uni', 'O'), ('TVS', 'Type'), ('600W', 'Power'), ('15V', 'Voltage'), ('DO', 'O'), ('-', 'O'), ('214AA', 'O'), (',', 'IGNORE'), ('RoHS', 'Compliance')]
45025-06 | LITTLEFUSE | 1812L110/16DRHF | FUSE, PTC RESETTBLE 16V 1.1A 1812 SMD, RoHS | FUSE | [5 empty] | 16V | 1.1A |  |  |  | 法規: RoHS; 製程: SMD |  | FUSE 16V 1.1A | OT16V1.1A | 是 | AUTO |  | [('FUSE', 'Category'), (',', 'IGNORE'), ('PTC', 'O'), ('RESETTBLE', 'O'), ('16V', 'Voltage'), ('1.1A', 'Current'), ('1812', 'O'), ('SMD', 'Process_Type'), (',', 'IGNORE'), ('RoHS', 'Compliance')]
46261 | ANALOG | ADM1171-1AUJZ | IC, CTRLR HOTSWAP 16.5V TSOP-8, RoHS | IC | [5 empty] | 16.5V |  |  |  |  | 封裝: TSOP-8; 法規: RoHS |  | IC 16.5V TSOP-8 | IC16.5VTSOP-8 | 是 | AUTO |  | [('IC', 'Category'), (',', 'IGNORE'), ('CTRLR', 'O'), ('HOTSWAP', 'O'), ('16.5V', 'Voltage'), ('TSOP', 'Package'), ('-', 'Package'), ('8', 'Package'), (',', 'IGNORE'), ('RoHS', 'Compliance')]
46737-112 | CITIZEN ABRACON TXC | CS10-12.000MABJ-UT ABM3-12.000MHZ-B2-T 7A-12.000MAAJ-T | CRYSTAL, 12MHz 18pF 6x3.5mm, RoHS | CRYSTAL |  |  | 18pF | 180 | [6 empty] | 頻率: 12MHz; 尺寸: 6x3.5mm; 法規: RoHS |  | CRYSTAL 18pF 12MHz 6x3.5mm | OT18012MHz6x3.5mm | 是 | AUTO |  | [('CRYSTAL', 'Category'), (',', 'IGNORE'), ('12MHz', 'Frequency'), ('18pF', 'Capacitance'), ('6x3.5mm', 'Size'), (',', 'IGNORE'), ('RoHS', 'Compliance')]
47032 | LINEAR | LT1172IS8#PBF | IC, SW REG 1.25A SOIC-8, RoHS | IC | [6 empty] | 1.25A |  |  |  | 封裝: SOIC-8; 類型: SW; 法規: RoHS |  | IC 1.25A SOIC-8 SW | IC1.25ASOIC-8SW | 是 | AUTO |  | [('IC', 'Category'), (',', 'IGNORE'), ('SW', 'Type'), ('REG', 'O'), ('1.25A', 'Current'), ('SOIC', 'Package'), ('-', 'Package'), ('8', 'Package'), (',', 'IGNORE'), ('RoHS', 'Compliance')]
47243-5.0 | NS. | LP2985IM5-5.0/NOPB | IC, REG LDO MICROPWR SOT23-5, RoHS | IC | [10 empty] | 封裝: SOT23-5; 法規: RoHS |  | IC SOT23-5 | ICSOT23-5 | 是 | AUTO |  | [('IC', 'Category'), (',', 'IGNORE'), ('REG', 'O'), ('LDO', 'O'), ('MICROPWR', 'O'), ('SOT23', 'Package'), ('-', 'Package'), ('5', 'Package'), (',', 'IGNORE'), ('RoHS', 'Compliance')]
54816-15 | BOURNS | CM453232-221JL | IND, 220uH 100mA 10% 1812 SMD, RoHS | IND |  |  |  |  | 220uH |  | 100mA | 10% |  |  | 法規: RoHS; 製程: SMD |  | IND 220uH 100mA 10% | IND220uH100mA10% | 是 | AUTO |  | [('IND', 'Category'), (',', 'IGNORE'), ('220uH', 'Inductance'), ('100mA', 'Current'), ('10', 'Tolerance'), ('%', 'Tolerance'), ('1812', 'O'), ('SMD', 'Process_Type'), (',', 'IGNORE'), ('RoHS', 'Compliance')]
54817-10 | MURATA | LQH43CN330K03L | IND, 33uH 310mA 10% 1812 SMD, RoHS | IND |  |  |  |  | 33uH |  | 310mA | 10% |  |  | 法規: RoHS; 製程: SMD |  | IND 33uH 310mA 10% | IND33uH310mA10% | 是 | AUTO |  | [('IND', 'Category'), (',', 'IGNORE'), ('33uH', 'Inductance'), ('310mA', 'Current'), ('10', 'Tolerance'), ('%', 'Tolerance'), ('1812', 'O'), ('SMD', 'Process_Type'), (',', 'IGNORE'), ('RoHS', 'Compliance')]
40204-33R0 | VISHAY YAGEO | CRCW121033R0FKEA RC1210FR-0733RL | RES, 33Ω 1/2W 1% 1210 SMD, RoHS | RES | 33Ω | 33R | [5 empty] | 1% | 1/2W |  | 封裝: 1210; 法規: RoHS; 製程: SMD |  | RES 33Ω 1% 1/2W 1210 | RES33R1%1/2W1210 | 是 | AUTO |  | [('RES', 'Category'), (',', 'IGNORE'), ('33', 'Resistance'), ('Ω', 'Resistance'), ('1', 'Power'), ('/', 'Power'), ('2W', 'Power'), ('1', 'Tolerance'), ('%', 'Tolerance'), ('1210', 'Package'), ('SMD', 'Process_Type'), (',', 'IGNORE'), ('RoHS', 'Compliance')]
40205-0R28 | YAGEO Viking | RL1206FR-070R28L RS-06FL7-0R28 | RES, 0.28Ω 1% 1/4W 1206 SMD, RoHS | RES | 0.28Ω | R28 | [5 empty] | 1% | 1/4W |  | 封裝: 1206; 法規: RoHS; 製程: SMD |  | RES 0.28Ω 1% 1/4W 1206 | RESR281%1/4W1206 | 是 | AUTO |  | [('RES', 'Category'), (',', 'IGNORE'), ('0.28', 'Resistance'), ('Ω', 'Resistance'), ('1', 'Tolerance'), ('%', 'Tolerance'), ('1', 'Power'), ('/', 'Power'), ('4W', 'Power'), ('1206', 'Package'), ('SMD', 'Process_Type'), (',', 'IGNORE'), ('RoHS', 'Compliance')]
40205-0R51 | ROHM YAGEO | MCR18EZHFLR510 RL1206FR-070R51L | RES, 0.51Ω 1/4W 1% 1206 SMD , RoHS | RES | 0.51Ω | R51 | [5 empty] | 1% | 1/4W |  | 封裝: 1206; 法規: RoHS; 製程: SMD |  | RES 0.51Ω 1% 1/4W 1206 | RESR511%1/4W1206 | 是 | AUTO |  | [('RES', 'Category'), (',', 'IGNORE'), ('0.51', 'Resistance'), ('Ω', 'Resistance'), ('1', 'Power'), ('/', 'Power'), ('4W', 'Power'), ('1', 'Tolerance'), ('%', 'Tolerance'), ('1206', 'Package'), ('SMD', 'Process_Type'), (',', 'IGNORE'), ('RoHS', 'Compliance')]
40205-10R0 | ROHM VISHAY YAGEO | MCR18EZPF10R0 CRCW120610R0FKE RC1206FR-0710RL | RES, 10Ω 1/4W 1% 1206 SMD, RoHS | RES | 10Ω | 10R | [5 empty] | 1% | 1/4W |  | 封裝: 1206; 法規: RoHS; 製程: SMD |  | RES 10Ω 1% 1/4W 1206 | RES10R1%1/4W1206 | 是 | AUTO |  | [('RES', 'Category'), (',', 'IGNORE'), ('10', 'Resistance'), ('Ω', 'Resistance'), ('1', 'Power'), ('/', 'Power'), ('4W', 'Power'), ('1', 'Tolerance'), ('%', 'Tolerance'), ('1206', 'Package'), ('SMD', 'Process_Type'), (',', 'IGNORE'), ('RoHS', 'Compliance')]
40205-2001 | ROHM VISHAY YAGEO | MCR18EZPF2001 CRCW12062K00FKEA RC1206FR-072KL | RES, 2KΩ 1/4W 1% 1206 SMD, RoHS | RES | 2KΩ | 2K0 | [5 empty] | 1% | 1/4W |  | 封裝: 1206; 法規: RoHS; 製程: SMD |  | RES 2KΩ 1% 1/4W 1206 | RES2K01%1/4W1206 | 是 | AUTO |  | [('RES', 'Category'), (',', 'IGNORE'), ('2K', 'Resistance'), ('Ω', 'Resistance'), ('1', 'Power'), ('/', 'Power'), ('4W', 'Power'), ('1', 'Tolerance'), ('%', 'Tolerance'), ('1206', 'Package'), ('SMD', 'Process_Type'), (',', 'IGNORE'), ('RoHS', 'Compliance')]
40207-4703 | ROHM VISHAY YAGEO | MCR03EZPFX4703 CRCW0603470KFKEA RC0603FR-07470KL | RES, 470KΩ 1/10W 1% 0603 SMD, RoHS | RES | 470KΩ | 470K | [5 empty] | 1% | 1/10W |  | 封裝: 0603; 法規: RoHS; 製程: SMD |  | RES 470KΩ 1% 1/10W 0603 | RES470K1%1/10W0603 | 是 | AUTO |  | [('RES', 'Category'), (',', 'IGNORE'), ('470K', 'Resistance'), ('Ω', 'Resistance'), ('1', 'Power'), ('/', 'Power'), ('10W', 'Power'), ('1', 'Tolerance'), ('%', 'Tolerance'), ('0603', 'Package'), ('SMD', 'Process_Type'), (',', 'IGNORE'), ('RoHS', 'Compliance')]
40207-5R10 | ROHM VISHAY YAGEO | MCR03EZPFL5R10 CRCW06035R10FKEA RC0603FR-075R1L | RES, 5.1Ω 1/10W 1% 0603 SMD, RoHS | RES | 5.1Ω | 5R1 | [5 empty] | 1% | 1/10W |  | 封裝: 0603; 法規: RoHS; 製程: SMD |  | RES 5.1Ω 1% 1/10W 0603 | RES5R11%1/10W0603 | 是 | AUTO |  | [('RES', 'Category'), (',', 'IGNORE'), ('5.1', 'Resistance'), ('Ω', 'Resistance'), ('1', 'Power'), ('/', 'Power'), ('10W', 'Power'), ('1', 'Tolerance'), ('%', 'Tolerance'), ('0603', 'Package'), ('SMD', 'Process_Type'), (',', 'IGNORE'), ('RoHS', 'Compliance')]
40208-1005 | ROHM VISHAY YAGEO | MCR01MZPF1005 CRCW040210M0FKED RC0402FR-0710ML | RES, 10MΩ 1/16W 1% 0402 SMD,RoHS | RES | 10MΩ | 10M | [5 empty] | 1% | 1/16W |  | 封裝: 0402; 法規: RoHS; 製程: SMD |  | RES 10MΩ 1% 1/16W 0402 | RES10M1%1/16W0402 | 是 | AUTO |  | [('RES', 'Category'), (',', 'IGNORE'), ('10M', 'Resistance'), ('Ω', 'Resistance'), ('1', 'Power'), ('/', 'Power'), ('16W', 'Power'), ('1', 'Tolerance'), ('%', 'Tolerance'), ('0402', 'Package'), ('SMD', 'Process_Type'), (',', 'IGNORE'), ('RoHS', 'Compliance')]
40208-4301 | ROHM VISHAY YAGEO | MCR01MZPF4301 CRCW04024K30FKED RC0402FR-074K3L | RES, 4.3KΩ 1/16W 1% 0402 SMD, RoHS | RES | 4.3KΩ | 4K3 | [5 empty] | 1% | 1/16W |  | 封裝: 0402; 法規: RoHS; 製程: SMD |  | RES 4.3KΩ 1% 1/16W 0402 | RES4K31%1/16W0402 | 是 | AUTO |  | [('RES', 'Category'), (',', 'IGNORE'), ('4.3K', 'Resistance'), ('Ω', 'Resistance'), ('1', 'Power'), ('/', 'Power'), ('16W', 'Power'), ('1', 'Tolerance'), ('%', 'Tolerance'), ('0402', 'Package'), ('SMD', 'Process_Type'), (',', 'IGNORE'), ('RoHS', 'Compliance')]
40227-R020 | SUSUMU | PRL1632-R020-F-T | RES, 0.02Ω 1W 1% 1206 SMD, RoHS | RES | 0.02Ω | R02 | [5 empty] | 1% | 1W |  | 封裝: 1206; 法規: RoHS; 製程: SMD |  | RES 0.02Ω 1% 1W 1206 | RESR021%1W1206 | 是 | AUTO |  | [('RES', 'Category'), (',', 'IGNORE'), ('0.02', 'Resistance'), ('Ω', 'Resistance'), ('1W', 'Power'), ('1', 'Tolerance'), ('%', 'Tolerance'), ('1206', 'Package'), ('SMD', 'Process_Type'), (',', 'IGNORE'), ('RoHS', 'Compliance')]
42005-106 | MURATA Holy stone | GRM32ER7YA106KA12L C1210X106K035T | CAP CER, 10uF 35V X7R 1210 SMD, RoHS | CAP |  |  | 10uF | 106 |  | 35V |  |  |  |  | 介質: X7R; 封裝: 1210; 類型: CER; 法規: RoHS; 製程: SMD |  | CAP 10uF 35V X7R 1210 CER | CAP10635V1210X7RCER | 是 | AUTO |  | [('CAP', 'Category'), ('CER', 'Type'), (',', 'IGNORE'), ('10uF', 'Capacitance'), ('35V', 'Voltage'), ('X7R', 'Temp_Code'), ('1210', 'Package'), ('SMD', 'Process_Type'), (',', 'IGNORE'), ('RoHS', 'Compliance')]
42013-105 | AVX MURATA TAIYO YUDEN | 08055C105KAT2A GRM21BR71H105KA12L UMK212B7105KG-T | CAP CER, 1uF 50V X7R 10% 0805 SMD, RoHS | CAP |  |  | 1uF | 105 |  | 50V |  | 10% |  |  | 介質: X7R; 封裝: 0805; 類型: CER; 法規: RoHS; 製程: SMD |  | CAP 1uF 50V 10% X7R 0805 CER | CAP10550V10%0805X7R | 是 | AUTO |  | [('CAP', 'Category'), ('CER', 'Type'), (',', 'IGNORE'), ('1uF', 'Capacitance'), ('50V', 'Voltage'), ('X7R', 'Temp_Code'), ('10', 'Tolerance'), ('%', 'Tolerance'), ('0805', 'Package'), ('SMD', 'Process_Type'), (',', 'IGNORE'), ('RoHS', 'Compliance')]
42017-153 | PANASONIC YAGEO | ECJ1VB1H153K CC0603KRX7R9BB153 | CAP CER, 15nF 50V X7R 10% 0603 SMD, RoHS | CAP |  |  | 15nF | 153 |  | 50V |  | 10% |  |  | 介質: X7R; 封裝: 0603; 類型: CER; 法規: RoHS; 製程: SMD |  | CAP 15nF 50V 10% X7R 0603 CER | CAP15350V10%0603X7R | 是 | AUTO |  | [('CAP', 'Category'), ('CER', 'Type'), (',', 'IGNORE'), ('15nF', 'Capacitance'), ('50V', 'Voltage'), ('X7R', 'Temp_Code'), ('10', 'Tolerance'), ('%', 'Tolerance'), ('0603', 'Package'), ('SMD', 'Process_Type'), (',', 'IGNORE'), ('RoHS', 'Compliance')]
42017-561 | YAGEO | CC0603KRX7R9BB561 | CAP CER, 560pF 50V X7R 0603 SMD, RoHS | CAP |  |  | 560pF | 561 |  | 50V |  |  |  |  | 介質: X7R; 封裝: 0603; 類型: CER; 法規: RoHS; 製程: SMD |  | CAP 560pF 50V X7R 0603 CER | CAP56150V0603X7RCER | 是 | AUTO |  | [('CAP', 'Category'), ('CER', 'Type'), (',', 'IGNORE'), ('560pF', 'Capacitance'), ('50V', 'Voltage'), ('X7R', 'Temp_Code'), ('0603', 'Package'), ('SMD', 'Process_Type'), (',', 'IGNORE'), ('RoHS', 'Compliance')]
42041-223 | MURATA YAGEO AVX HOLY STONE | GRM188R72A223KAC4D CC0603KRX7R0BB223 06031C223KAT2A C0603X223K101T | CAP CER, 22nF 100V X7R 10% 0603 SMD, RoHS | CAP |  |  | 22nF | 223 |  | 100V |  | 10% |  |  | 介質: X7R; 封裝: 0603; 類型: CER; 法規: RoHS; 製程: SMD |  | CAP 22nF 100V 10% X7R 0603 CER | CAP223100V10%0603X7R | 是 | AUTO |  | [('CAP', 'Category'), ('CER', 'Type'), (',', 'IGNORE'), ('22nF', 'Capacitance'), ('100V', 'Voltage'), ('X7R', 'Temp_Code'), ('10', 'Tolerance'), ('%', 'Tolerance'), ('0603', 'Package'), ('SMD', 'Process_Type'), (',', 'IGNORE'), ('RoHS', 'Compliance')]
42801-212 | LITTELFUSE | V0402MHS12N* | VARISTOR, MULTI ESD 18V 0402 SMD, RoHS | VARISTOR | [5 empty] | 18V |  |  |  |  | 封裝: 0402; 法規: RoHS; 製程: SMD |  | VARISTOR 18V 0402 | OT18V0402 | 是 | AUTO |  | [('VARISTOR', 'Category'), (',', 'IGNORE'), ('MULTI', 'O'), ('ESD', 'O'), ('18V', 'Voltage'), ('0402', 'Package'), ('SMD', 'Process_Type'), (',', 'IGNORE'), ('RoHS', 'Compliance')]
43559-42 | ON SEMI. DIODES | MMSZ5242BT1G MMSZ5242B-7-F | DIODE ZENER, 12V 0.5W SOD-123 SMD, RoHS | DIODE ZENER | [5 empty] | 12V |  |  | 0.5W |  | 封裝: SOD-123; 法規: RoHS; 製程: SMD |  | DIODE ZENER 12V 0.5W SOD-123 | OT12V0.5WSOD-123 | 是 | AUTO |  | [('DIODE', 'Category'), ('ZENER', 'Category'), (',', 'IGNORE'), ('12V', 'Voltage'), ('0.5W', 'Power'), ('SOD', 'Package'), ('-', 'Package'), ('123', 'Package'), ('SMD', 'Process_Type'), (',', 'IGNORE'), ('RoHS', 'Compliance')]
43559-52 | ON SEMI. DIODES | MMSZ5252BT1G MMSZ5252B-7-F | DIODE ZENER, 24V 0.5W SOD-123 SMD, RoHS | DIODE ZENER | [5 empty] | 24V |  |  | 0.5W |  | 封裝: SOD-123; 法規: RoHS; 製程: SMD |  | DIODE ZENER 24V 0.5W SOD-123 | OT24V0.5WSOD-123 | 是 | AUTO |  | [('DIODE', 'Category'), ('ZENER', 'Category'), (',', 'IGNORE'), ('24V', 'Voltage'), ('0.5W', 'Power'), ('SOD', 'Package'), ('-', 'Package'), ('123', 'Package'), ('SMD', 'Process_Type'), (',', 'IGNORE'), ('RoHS', 'Compliance')]
47046-502 | HOLTEK | HT7550-1 | IC, REG LDO 5.0V 100mA SOT-89, RoHS | IC | [5 empty] | 5.0V | 100mA |  |  |  | 封裝: SOT-89; 法規: RoHS |  | IC 5.0V 100mA SOT-89 | IC5.0V100mASOT-89 | 是 | AUTO |  | [('IC', 'Category'), (',', 'IGNORE'), ('REG', 'O'), ('LDO', 'O'), ('5.0V', 'Voltage'), ('100mA', 'Current'), ('SOT', 'Package'), ('-', 'Package'), ('89', 'Package'), (',', 'IGNORE'), ('RoHS', 'Compliance')]
5040208-2103 | MURATA | NCP18XH103F03RB | NTC, THERMISTOR 10KΩ 0603 1% SMD, RoHS | NTC | 10KΩ | 10K | [5 empty] | 1% |  |  | 封裝: 0603; 法規: RoHS; 製程: SMD |  | NTC 10KΩ 1% 0603 | OT10K1%0603 | 是 | AUTO |  | [('NTC', 'Category'), (',', 'IGNORE'), ('THERMISTOR', 'O'), ('10K', 'Resistance'), ('Ω', 'Resistance'), ('0603', 'Package'), ('1', 'Tolerance'), ('%', 'Tolerance'), ('SMD', 'Process_Type'), (',', 'IGNORE'), ('RoHS', 'Compliance')]
5044629-470 | MEC(登壹) | CDH104N-470M | IND, POWER 47uH 2.1A 10.3x10.0x4.1mm -40℃~125℃ SMD, RoHS | IND | 40125 | 40K125 |  |  | 47uH |  | 2.1A |  |  |  | 尺寸: 10.3x10.0x4.1mm; 類型: POWER; 法規: RoHS; 製程: SMD |  | IND 40125 47uH 2.1A 10.3x10.0x4.1mm POWER | IND40K12547uH2.1A | 是 | AUTO |  | [('IND', 'Category'), (',', 'IGNORE'), ('POWER', 'Type'), ('47uH', 'Inductance'), ('2.1A', 'Current'), ('10.3x10.0x4.1mm', 'Size'), ('-', 'O'), ('40', 'Resistance'), ('℃', 'O'), ('~', 'O'), ('125', 'Resistance'), ('℃', 'Resistance'), ('SMD', 'Process_Type'), (',', 'IGNORE'), ('RoHS', 'Compliance')]
5044634-470 | MINGSTAR(登壹) | CDRH127N-470M-B | IND, POWER 47uH 20% 12.2X12.2x8.5mm SMD, RoHS | IND |  |  |  |  | 47uH |  |  | 20% |  |  | 尺寸: 12.2X12.2x8.5mm; 類型: POWER; 法規: RoHS; 製程: SMD |  | IND 47uH 20% 12.2X12.2x8.5mm POWER | IND47uH20% | 是 | AUTO |  | [('IND', 'Category'), (',', 'IGNORE'), ('POWER', 'Type'), ('47uH', 'Inductance'), ('20', 'Tolerance'), ('%', 'Tolerance'), ('12.2X12.2x8.5mm', 'Size'), ('SMD', 'Process_Type'), (',', 'IGNORE'), ('RoHS', 'Compliance')]
5045112 | INFINEON | BSZ440N10NS3 G | MOSFET, N-CH 100V 18A TSDSON-8, RoHS | MOSFET | [5 empty] | 100V | 18A |  |  |  | 類型: N - CH; 法規: RoHS |  | MOSFET 100V 18A N - CH | OT100V18AN - CH | 是 | AUTO |  | [('MOSFET', 'Category'), (',', 'IGNORE'), ('N', 'Type'), ('-', 'Type'), ('CH', 'Type'), ('100V', 'Voltage'), ('18A', 'Current'), ('TSDSON', 'O'), ('-', 'O'), ('8', 'O'), (',', 'IGNORE'), ('RoHS', 'Compliance')]
5045137 | DIODES | DFLS2100-7 | DIODE, SCHOTKY 100V 2A POWERDI123, RoHS | DIODE | [5 empty] | 100V | 2A |  |  |  | 封裝: POWERDI123; 類型: SCHOTKY; 法規: RoHS |  | DIODE 100V 2A POWERDI123 SCHOTKY | OT100V2APOWERDI123 | 是 | AUTO |  | [('DIODE', 'Category'), (',', 'IGNORE'), ('SCHOTKY', 'Type'), ('100V', 'Voltage'), ('2A', 'Current'), ('POWERDI123', 'O'), (',', 'IGNORE'), ('RoHS', 'Compliance')]
5045139-002 | NXP Semiconductors | PESD5V0X1BL | DIODE, TVS ESD 5V SOD882, RoHS | DIODE | [5 empty] | 5V |  |  |  |  | 封裝: SOD882; 類型: TVS; 法規: RoHS |  | DIODE 5V SOD882 TVS | OT5VSOD882TVS | 是 | AUTO |  | [('DIODE', 'Category'), (',', 'IGNORE'), ('TVS', 'Type'), ('ESD', 'O'), ('5V', 'Voltage'), ('SOD882', 'Package'), (',', 'IGNORE'), ('RoHS', 'Compliance')]
5046110-003 | HOLTEK | HT1015-1 (SOT23-5) | IC, Low power LDO 1.5V SOT-23-5, RoHS | IC | [5 empty] | 1.5V |  |  |  |  | 封裝: SOT-23-5; 類型: POWER; 法規: RoHS |  | IC 1.5V SOT-23-5 POWER | IC1.5VSOT-23-5POWER | 是 | AUTO |  | [('IC', 'Category'), (',', 'IGNORE'), ('Low', 'O'), ('power', 'O'), ('LDO', 'O'), ('1.5V', 'Voltage'), ('SOT', 'Package'), ('-', 'Package'), ('23', 'Package'), ('-', 'Package'), ('5', 'Package'), (',', 'IGNORE'), ('RoHS', 'Compliance')]
5046116-001 | AXELITE 亞瑟萊特 | AX3162 | IC, Step-Down Converter PWM 2A SOP-8L-EP, RoHS | IC | [6 empty] | 2A |  |  |  | 封裝: SOP-8L-EP; 法規: RoHS |  | IC 2A SOP-8L-EP | IC2ASOP-8L-EP | 是 | AUTO |  | [('IC', 'Category'), (',', 'IGNORE'), ('Step', 'O'), ('-', 'O'), ('Down', 'O'), ('Converter', 'O'), ('PWM', 'O'), ('2A', 'Current'), ('SOP', 'Package'), ('-', 'Package'), ('8L', 'Package'), ('-', 'Package'), ('EP', 'Package'), (',', 'IGNORE'), ('RoHS', 'Compliance')]
5046123-112 | MICROCHIP | PIC18F47J53-I/PT (-40~+85℃) | IC, PIC MCU 128KB FLASH TQFP44, RoHS | IC MCU | [10 empty] | 法規: RoHS |  | IC MCU | OT | 是 | NEED_REVIEW | short_display20_len=2 | [('IC', 'Category'), (',', 'IGNORE'), ('PIC', 'O'), ('MCU', 'Category'), ('128KB', 'O'), ('FLASH', 'O'), ('TQFP44', 'O'), (',', 'IGNORE'), ('RoHS', 'Compliance')]
5046140-104 | MICROCHIP | MCP23017T-E/SS | IC, I/O EXPANDER 16Bit SSOP28, RoHS | IC | [10 empty] | 封裝: SSOP28; 法規: RoHS |  | IC SSOP28 | ICSSOP28 | 是 | NEED_REVIEW | ner_low_valid_3/10 | [('IC', 'Category'), (',', 'IGNORE'), ('I', 'O'), ('/', 'O'), ('O', 'O'), ('EXPANDER', 'O'), ('16Bit', 'O'), ('SSOP28', 'Package'), (',', 'IGNORE'), ('RoHS', 'Compliance')]
5046158 | Richtek | RT8480GS | IC, RT8480 Hight Voltage Boost/SEPIC Controller SOP-16, RoHS | IC Controller | [10 empty] | 封裝: SOP-16; 法規: RoHS |  | IC Controller SOP-16 | OTSOP-16 | 是 | NEED_REVIEW | duplicate_display_diff_pn | [('IC', 'Category'), (',', 'IGNORE'), ('RT8480', 'O'), ('Hight', 'O'), ('Voltage', 'O'), ('Boost', 'O'), ('/', 'O'), ('SEPIC', 'O'), ('Controller', 'Category'), ('SOP', 'Package'), ('-', 'Package'), ('16', 'Package'), (',', 'IGNORE'), ('RoHS', 'Compliance')]
5046171-001 | Texas Instruments | DRV8824PWPR | IC, STEPPER MOTOR CTRLR DRV8824 HTSSOP28, RoHS | IC | [10 empty] | 封裝: HTSSOP28; 法規: RoHS |  | IC HTSSOP28 | ICHTSSOP28 | 是 | AUTO |  | [('IC', 'Category'), (',', 'IGNORE'), ('STEPPER', 'O'), ('MOTOR', 'O'), ('CTRLR', 'O'), ('DRV8824', 'O'), ('HTSSOP28', 'Package'), (',', 'IGNORE'), ('RoHS', 'Compliance')]
5046185-303 | RICHTEK | RT9058-33GX | IC, REG LDO RT9058 3.3V 0.1A SOT89-3, RoHS | IC | [5 empty] | 3.3V | 0.1A |  |  |  | 封裝: SOT89-3; 法規: RoHS |  | IC 3.3V 0.1A SOT89-3 | IC3.3V0.1ASOT89-3 | 是 | AUTO |  | [('IC', 'Category'), (',', 'IGNORE'), ('REG', 'O'), ('LDO', 'O'), ('RT9058', 'O'), ('3.3V', 'Voltage'), ('0.1A', 'Current'), ('SOT89', 'Package'), ('-', 'Package'), ('3', 'Package'), (',', 'IGNORE'), ('RoHS', 'Compliance')]
5048612-006 | TYU HWA-PUR(華普) | TU2005WNR-2x03K-C H2005WR-2x03KC | CONN, Wire To Board Right Angle K-TYPE 2X3P 2.0mm DIP, RoHS | CONN Wire Board | [10 empty] | 尺寸: 2.0mm; 針腳數: 2X3P; 類型: Right Angle K - TYPE; 法規: RoHS |  | CONN Wire Board 2.0mm 2X3P Right Angle K - TYPE | OT2X3P2.0mm | 是 | AUTO |  | [('CONN', 'Category'), (',', 'IGNORE'), ('Wire', 'Category'), ('To', 'O'), ('Board', 'Category'), ('Right', 'Type'), ('Angle', 'Type'), ('K', 'Type'), ('-', 'Type'), ('TYPE', 'Type'), ('2X3P', 'Pin_Count'), ('2.0mm', 'Size'), ('DIP', 'O'), (',', 'IGNORE'), ('RoHS', 'Compliance')]
5048612-008 | TYU HWA-PUR(華普) | TU2005WNR-2x04K-C H2005WR-2x04KC | CONN, Wire To Board Right Angle K-TYPE 2X4P 2.0mm DIP, RoHS | CONN Wire Board | [10 empty] | 尺寸: 2.0mm; 針腳數: 2X4P; 類型: Right Angle K - TYPE; 法規: RoHS |  | CONN Wire Board 2.0mm 2X4P Right Angle K - TYPE | OT2X4P2.0mm | 是 | AUTO |  | [('CONN', 'Category'), (',', 'IGNORE'), ('Wire', 'Category'), ('To', 'O'), ('Board', 'Category'), ('Right', 'Type'), ('Angle', 'Type'), ('K', 'Type'), ('-', 'Type'), ('TYPE', 'Type'), ('2X4P', 'Pin_Count'), ('2.0mm', 'Size'), ('DIP', 'O'), (',', 'IGNORE'), ('RoHS', 'Compliance')]
5048612-012 | TYU HWA-PUR(華普) | TU2005WNR-2x06K-C H2005WR-2x06KC | CONN, Wire To Board Right Angle K-TYPE 2X6P 2.0mm White DIP, RoHS | CONN Wire Board | [10 empty] | 顏色: White; 尺寸: 2.0mm; 針腳數: 2X6P; 類型: Right Angle K - TYPE; 法規: RoHS |  | CONN Wire Board White 2.0mm 2X6P Right Angle K - TYPE | OT2X6P2.0mm | 是 | NEED_REVIEW | duplicate_display_diff_pn | [('CONN', 'Category'), (',', 'IGNORE'), ('Wire', 'Category'), ('To', 'O'), ('Board', 'Category'), ('Right', 'Type'), ('Angle', 'Type'), ('K', 'Type'), ('-', 'Type'), ('TYPE', 'Type'), ('2X6P', 'Pin_Count'), ('2.0mm', 'Size'), ('White', 'Color'), ('DIP', 'O'), (',', 'IGNORE'), ('RoHS', 'Compliance')]
5048612-016 | TYU HWA-PUR(華普) | TU2005WNR-2x08K-C H2005WR-2x08KC | CONN, Wire To Board Right Angle K-TYPE 2X8P 2.0mm DIP, RoHS | CONN Wire Board | [10 empty] | 尺寸: 2.0mm; 針腳數: 2X8P; 類型: Right Angle K - TYPE; 法規: RoHS |  | CONN Wire Board 2.0mm 2X8P Right Angle K - TYPE | OT2X8P2.0mm | 是 | NEED_REVIEW | duplicate_display_diff_pn | [('CONN', 'Category'), (',', 'IGNORE'), ('Wire', 'Category'), ('To', 'O'), ('Board', 'Category'), ('Right', 'Type'), ('Angle', 'Type'), ('K', 'Type'), ('-', 'Type'), ('TYPE', 'Type'), ('2X8P', 'Pin_Count'), ('2.0mm', 'Size'), ('DIP', 'O'), (',', 'IGNORE'), ('RoHS', 'Compliance')]
5048618-204 | JVE | 24W1160-04R10-01T | CONN, Wafer Right Angle(turn right) 1x4P 2.54mm DIP, RoHS | CONN | [10 empty] | 尺寸: 2.54mm; 針腳數: 1x4P; 類型: Right Angle; 法規: RoHS |  | CONN 2.54mm 1x4P Right Angle | OT1x4P2.54mm | 是 | NEED_REVIEW | duplicate_display_diff_pn | [('CONN', 'Category'), (',', 'IGNORE'), ('Wafer', 'O'), ('Right', 'Type'), ('Angle', 'Type'), ('(', 'IGNORE'), ('turn', 'O'), ('right', 'O'), (')', 'IGNORE'), ('1x4P', 'Pin_Count'), ('2.54mm', 'Size'), ('DIP', 'O'), (',', 'IGNORE'), ('RoHS', 'Compliance')]
5048619-012 | TYU HWA-PUR(華普) | TU2007WNV-2x06 H2007WNV-2x06BC | CONN, Wire To Board Vertical Type 2X6P 2.0mm Black DIP, RoHS | CONN Wire | [10 empty] | 顏色: Black; 尺寸: 2.0mm; 針腳數: 2X6P; 類型: Vertical Type; 法規: RoHS |  | CONN Wire Black 2.0mm 2X6P Vertical Type | OT2X6P2.0mm | 是 | NEED_REVIEW | duplicate_display_diff_pn | [('CONN', 'Category'), (',', 'IGNORE'), ('Wire', 'Category'), ('To', 'O'), ('Board', 'O'), ('Vertical', 'Type'), ('Type', 'Type'), ('2X6P', 'Pin_Count'), ('2.0mm', 'Size'), ('Black', 'Color'), ('DIP', 'O'), (',', 'IGNORE'), ('RoHS', 'Compliance')]
54863-300 | MURATA | BLM18KG300TN1D | IND, FERRITE BEAD 30Ω 5000mA 0603, RoHS | IND BEAD | 30Ω | 30R |  |  |  |  | 5000mA |  |  |  | 封裝: 0603; 法規: RoHS |  | IND BEAD 30Ω 5000mA 0603 | OT30R5000mA0603 | 是 | AUTO |  | [('IND', 'Category'), (',', 'IGNORE'), ('FERRITE', 'O'), ('BEAD', 'Category'), ('30', 'Resistance'), ('Ω', 'Resistance'), ('5000mA', 'Current'), ('0603', 'Package'), (',', 'IGNORE'), ('RoHS', 'Compliance')]
5120216A1 | Focus-Tek(鋒榮) | KT5211SO16A (checksum=005D) | IC, Capacitive Touch Pad EKT5211 SOP-16 checksum=005D, RoHS | IC | [10 empty] | 封裝: SOP-16; 法規: RoHS |  | IC SOP-16 | ICSOP-16 | 是 | AUTO |  | [('IC', 'Category'), (',', 'IGNORE'), ('Capacitive', 'O'), ('Touch', 'O'), ('Pad', 'O'), ('EKT5211', 'O'), ('SOP', 'Package'), ('-', 'Package'), ('16', 'Package'), ('checksum', 'O'), ('=', 'O'), ('005D', 'O'), (',', 'IGNORE'), ('RoHS', 'Compliance')]
40123-R24 | KAMAYA PANASONIC YAGEO VIKING | RLC35KR240FTE ERJ14BQFR24U RL1210FR-070R24L RS-10FP7-0R24 | RES, 0.24Ω 1/2W 1% 1210 SMD, RoHS | RES | 0.24Ω | R24 | [5 empty] | 1% | 1/2W |  | 封裝: 1210; 法規: RoHS; 製程: SMD |  | RES 0.24Ω 1% 1/2W 1210 | RESR241%1/2W1210 | 是 | AUTO |  | [('RES', 'Category'), (',', 'IGNORE'), ('0.24', 'Resistance'), ('Ω', 'Resistance'), ('1', 'Power'), ('/', 'Power'), ('2W', 'Power'), ('1', 'Tolerance'), ('%', 'Tolerance'), ('1210', 'Package'), ('SMD', 'Process_Type'), (',', 'IGNORE'), ('RoHS', 'Compliance')]
40202-2200 | PHYCOMP PANASONIC YAGEO | 9C25121W 2200FKPF5 ERJ1TNF2200U RC2512FK -07220RL | RES, 220Ω 1W 1% 2512 SMD, RoHS | RES | 220Ω | 220R | [5 empty] | 1% | 1W |  | 封裝: 2512; 法規: RoHS; 製程: SMD |  | RES 220Ω 1% 1W 2512 | RES220R1%1W2512 | 是 | AUTO |  | [('RES', 'Category'), (',', 'IGNORE'), ('220', 'Resistance'), ('Ω', 'Resistance'), ('1W', 'Power'), ('1', 'Tolerance'), ('%', 'Tolerance'), ('2512', 'Package'), ('SMD', 'Process_Type'), (',', 'IGNORE'), ('RoHS', 'Compliance')]
40204-1502 | VISHAY YAGEO | CRCW121015K0FKEA RC1210FR-0715KL | RES, 15KΩ 1/2W 1% 1210 SMD , RoHS | RES | 15KΩ | 15K | [5 empty] | 1% | 1/2W |  | 封裝: 1210; 法規: RoHS; 製程: SMD |  | RES 15KΩ 1% 1/2W 1210 | RES15K1%1/2W1210 | 是 | AUTO |  | [('RES', 'Category'), (',', 'IGNORE'), ('15K', 'Resistance'), ('Ω', 'Resistance'), ('1', 'Power'), ('/', 'Power'), ('2W', 'Power'), ('1', 'Tolerance'), ('%', 'Tolerance'), ('1210', 'Package'), ('SMD', 'Process_Type'), (',', 'IGNORE'), ('RoHS', 'Compliance')]
40204-1801 | VISHAY YAGEO | CRCW12101K8FKEA RC1210FR-071K8L | RES, 1.8KΩ 1/2W 1% 1210 SMD, RoHS | RES | 1.8KΩ | 1K8 | [5 empty] | 1% | 1/2W |  | 封裝: 1210; 法規: RoHS; 製程: SMD |  | RES 1.8KΩ 1% 1/2W 1210 | RES1K81%1/2W1210 | 是 | AUTO |  | [('RES', 'Category'), (',', 'IGNORE'), ('1.8K', 'Resistance'), ('Ω', 'Resistance'), ('1', 'Power'), ('/', 'Power'), ('2W', 'Power'), ('1', 'Tolerance'), ('%', 'Tolerance'), ('1210', 'Package'), ('SMD', 'Process_Type'), (',', 'IGNORE'), ('RoHS', 'Compliance')]
40205-4703 | ROHM VISHAY YAGEO | MCR18EZPF4703 CRCW1206470KFKEA RC1206FR-07470KL | RES, 470KΩ 1/4W 1% 1206 SMD, RoHS | RES | 470KΩ | 470K | [5 empty] | 1% | 1/4W |  | 封裝: 1206; 法規: RoHS; 製程: SMD |  | RES 470KΩ 1% 1/4W 1206 | RES470K1%1/4W1206 | 是 | AUTO |  | [('RES', 'Category'), (',', 'IGNORE'), ('470K', 'Resistance'), ('Ω', 'Resistance'), ('1', 'Power'), ('/', 'Power'), ('4W', 'Power'), ('1', 'Tolerance'), ('%', 'Tolerance'), ('1206', 'Package'), ('SMD', 'Process_Type'), (',', 'IGNORE'), ('RoHS', 'Compliance')]
40205-4704 | ROHM VISHAY YAGEO | MCR18EZPF4704 CRCW12064M70FKEA RC1206FR-074M7L | RES, 4.7MΩ 1/4W 1% 1206 SMD, RoHS | RES | 4.7MΩ | 4M7 | [5 empty] | 1% | 1/4W |  | 封裝: 1206; 法規: RoHS; 製程: SMD |  | RES 4.7MΩ 1% 1/4W 1206 | RES4M71%1/4W1206 | 是 | AUTO |  | [('RES', 'Category'), (',', 'IGNORE'), ('4.7M', 'Resistance'), ('Ω', 'Resistance'), ('1', 'Power'), ('/', 'Power'), ('4W', 'Power'), ('1', 'Tolerance'), ('%', 'Tolerance'), ('1206', 'Package'), ('SMD', 'Process_Type'), (',', 'IGNORE'), ('RoHS', 'Compliance')]
40205-5102 | ROHM VISHAY YAGEO | MCR18EZPF5102 CRCW120651K0FKEA RC1206FR-0751KL | RES, 51KΩ 1/4W 1% 1206 SMD, RoHS | RES | 51KΩ | 51K | [5 empty] | 1% | 1/4W |  | 封裝: 1206; 法規: RoHS; 製程: SMD |  | RES 51KΩ 1% 1/4W 1206 | RES51K1%1/4W1206 | 是 | AUTO |  | [('RES', 'Category'), (',', 'IGNORE'), ('51K', 'Resistance'), ('Ω', 'Resistance'), ('1', 'Power'), ('/', 'Power'), ('4W', 'Power'), ('1', 'Tolerance'), ('%', 'Tolerance'), ('1206', 'Package'), ('SMD', 'Process_Type'), (',', 'IGNORE'), ('RoHS', 'Compliance')]
40205-6802 | ROHM VISHAY YAGEO | MCR18EZPF6802 CRCW120668K0FKEA RC1206FR-0768KL | RES, 68KΩ 1/4W 1% 1206 SMD, RoHS | RES | 68KΩ | 68K | [5 empty] | 1% | 1/4W |  | 封裝: 1206; 法規: RoHS; 製程: SMD |  | RES 68KΩ 1% 1/4W 1206 | RES68K1%1/4W1206 | 是 | AUTO |  | [('RES', 'Category'), (',', 'IGNORE'), ('68K', 'Resistance'), ('Ω', 'Resistance'), ('1', 'Power'), ('/', 'Power'), ('4W', 'Power'), ('1', 'Tolerance'), ('%', 'Tolerance'), ('1206', 'Package'), ('SMD', 'Process_Type'), (',', 'IGNORE'), ('RoHS', 'Compliance')]
40207-1001 | ROHM VISHAY YAGEO | MCR03EZPFX1001 CRCW06031K00FKEA RC0603FR-071KL | RES, 1KΩ 1/10W 1% 0603 SMD, RoHS | RES | 1KΩ | 1K0 | [5 empty] | 1% | 1/10W |  | 封裝: 0603; 法規: RoHS; 製程: SMD |  | RES 1KΩ 1% 1/10W 0603 | RES1K01%1/10W0603 | 是 | NEED_REVIEW | duplicate_display_diff_pn | [('RES', 'Category'), (',', 'IGNORE'), ('1K', 'Resistance'), ('Ω', 'Resistance'), ('1', 'Power'), ('/', 'Power'), ('10W', 'Power'), ('1', 'Tolerance'), ('%', 'Tolerance'), ('0603', 'Package'), ('SMD', 'Process_Type'), (',', 'IGNORE'), ('RoHS', 'Compliance')]
40207-1201 | ROHM VISHAY YAGEO | MCR03EZPFX1201 CRCW06031K20FKEA RC0603FR-071K2L | RES, 1.2KΩ 1/10W 1% 0603 SMD, RoHS | RES | 1.2KΩ | 1K2 | [5 empty] | 1% | 1/10W |  | 封裝: 0603; 法規: RoHS; 製程: SMD |  | RES 1.2KΩ 1% 1/10W 0603 | RES1K21%1/10W0603 | 是 | AUTO |  | [('RES', 'Category'), (',', 'IGNORE'), ('1.2K', 'Resistance'), ('Ω', 'Resistance'), ('1', 'Power'), ('/', 'Power'), ('10W', 'Power'), ('1', 'Tolerance'), ('%', 'Tolerance'), ('0603', 'Package'), ('SMD', 'Process_Type'), (',', 'IGNORE'), ('RoHS', 'Compliance')]
40207-1543 | ROHM VISHAY YAGEO | MCR03EZPFX1543 CRCW0603154KFKEA RC0603FR-07154KL | RES, 154KΩ 1/10W 1% 0603 SMD, RoHS | RES | 154KΩ | 154K | [5 empty] | 1% | 1/10W |  | 封裝: 0603; 法規: RoHS; 製程: SMD |  | RES 154KΩ 1% 1/10W 0603 | RES154K1%1/10W0603 | 是 | AUTO |  | [('RES', 'Category'), (',', 'IGNORE'), ('154K', 'Resistance'), ('Ω', 'Resistance'), ('1', 'Power'), ('/', 'Power'), ('10W', 'Power'), ('1', 'Tolerance'), ('%', 'Tolerance'), ('0603', 'Package'), ('SMD', 'Process_Type'), (',', 'IGNORE'), ('RoHS', 'Compliance')]
40207-3001 | ROHM VISHAY YAGEO | MCR03EZPFX3001 CRCW06033K00FKEA RC0603FR-073KL | RES, 3KΩ 1/10W 1% 0603 SMD, RoHS | RES | 3KΩ | 3K0 | [5 empty] | 1% | 1/10W |  | 封裝: 0603; 法規: RoHS; 製程: SMD |  | RES 3KΩ 1% 1/10W 0603 | RES3K01%1/10W0603 | 是 | AUTO |  | [('RES', 'Category'), (',', 'IGNORE'), ('3K', 'Resistance'), ('Ω', 'Resistance'), ('1', 'Power'), ('/', 'Power'), ('10W', 'Power'), ('1', 'Tolerance'), ('%', 'Tolerance'), ('0603', 'Package'), ('SMD', 'Process_Type'), (',', 'IGNORE'), ('RoHS', 'Compliance')]
40207-3002 | ROHM VISHAY YAGEO | MCR03EZPFX3002 CRCW060330K0FKEA RC0603FR-0730KL | RES, 30KΩ 1/10W 1% 0603 SMD, RoHS | RES | 30KΩ | 30K | [5 empty] | 1% | 1/10W |  | 封裝: 0603; 法規: RoHS; 製程: SMD |  | RES 30KΩ 1% 1/10W 0603 | RES30K1%1/10W0603 | 是 | AUTO |  | [('RES', 'Category'), (',', 'IGNORE'), ('30K', 'Resistance'), ('Ω', 'Resistance'), ('1', 'Power'), ('/', 'Power'), ('10W', 'Power'), ('1', 'Tolerance'), ('%', 'Tolerance'), ('0603', 'Package'), ('SMD', 'Process_Type'), (',', 'IGNORE'), ('RoHS', 'Compliance')]
40207-4700 | ROHM VISHAY YAGEO | MCR03EZPFX4700 CRCW0603470RFKEA RC0603FR-07470RL | RES, 470Ω 1/10W 1% 0603 SMD, RoHS | RES | 470Ω | 470R | [5 empty] | 1% | 1/10W |  | 封裝: 0603; 法規: RoHS; 製程: SMD |  | RES 470Ω 1% 1/10W 0603 | RES470R1%1/10W0603 | 是 | AUTO |  | [('RES', 'Category'), (',', 'IGNORE'), ('470', 'Resistance'), ('Ω', 'Resistance'), ('1', 'Power'), ('/', 'Power'), ('10W', 'Power'), ('1', 'Tolerance'), ('%', 'Tolerance'), ('0603', 'Package'), ('SMD', 'Process_Type'), (',', 'IGNORE'), ('RoHS', 'Compliance')]
40207-6812 | ROHM VISHAY YAGEO | MCR03EZPFX6812 CRCW060368K1FKEA RC0603FR-0768K1L | RES, 68.1KΩ 1/10W 1% 0603 SMD, RoHS | RES | 68.1KΩ | 68K1 | [5 empty] | 1% | 1/10W |  | 封裝: 0603; 法規: RoHS; 製程: SMD |  | RES 68.1KΩ 1% 1/10W 0603 | RES68K11%1/10W0603 | 是 | AUTO |  | [('RES', 'Category'), (',', 'IGNORE'), ('68.1K', 'Resistance'), ('Ω', 'Resistance'), ('1', 'Power'), ('/', 'Power'), ('10W', 'Power'), ('1', 'Tolerance'), ('%', 'Tolerance'), ('0603', 'Package'), ('SMD', 'Process_Type'), (',', 'IGNORE'), ('RoHS', 'Compliance')]
40207-9102 | ROHM VISHAY YAGEO PANASONIC | MCR03EZPFX9102 CRCW060391K0FKEA RC0603FR-0791KL ERJ-3EKF9102V | RES, 91KΩ 1/10W 1% 0603 SMD, RoHS | RES | 91KΩ | 91K | [5 empty] | 1% | 1/10W |  | 封裝: 0603; 法規: RoHS; 製程: SMD |  | RES 91KΩ 1% 1/10W 0603 | RES91K1%1/10W0603 | 是 | AUTO |  | [('RES', 'Category'), (',', 'IGNORE'), ('91K', 'Resistance'), ('Ω', 'Resistance'), ('1', 'Power'), ('/', 'Power'), ('10W', 'Power'), ('1', 'Tolerance'), ('%', 'Tolerance'), ('0603', 'Package'), ('SMD', 'Process_Type'), (',', 'IGNORE'), ('RoHS', 'Compliance')]
40217-0R00 | YAGEO ROHM | RC0603JR-070RL MCR03EZPJ000 | RES, 0Ω 1/10W 5% 0603 SMD, RoHS | RES | 0Ω | R0 | [5 empty] | 5% | 1/10W |  | 封裝: 0603; 法規: RoHS; 製程: SMD |  | RES 0Ω 5% 1/10W 0603 | RESR05%1/10W0603 | 是 | NEED_REVIEW | duplicate_display_diff_pn | [('RES', 'Category'), (',', 'IGNORE'), ('0', 'Resistance'), ('Ω', 'Resistance'), ('1', 'Power'), ('/', 'Power'), ('10W', 'Power'), ('5', 'Tolerance'), ('%', 'Tolerance'), ('0603', 'Package'), ('SMD', 'Process_Type'), (',', 'IGNORE'), ('RoHS', 'Compliance')]
40232-0R22 | ROHM Viking | MCR25JZHFLR220 RS-10FP7--0R22 | RES, 0.22Ω 1/2W 1% 1210 SMD, RoHS | RES | 0.22Ω | R22 | [5 empty] | 1% | 1/2W |  | 封裝: 1210; 法規: RoHS; 製程: SMD |  | RES 0.22Ω 1% 1/2W 1210 | RESR221%1/2W1210 | 是 | NEED_REVIEW | duplicate_display_diff_pn | [('RES', 'Category'), (',', 'IGNORE'), ('0.22', 'Resistance'), ('Ω', 'Resistance'), ('1', 'Power'), ('/', 'Power'), ('2W', 'Power'), ('1', 'Tolerance'), ('%', 'Tolerance'), ('1210', 'Package'), ('SMD', 'Process_Type'), (',', 'IGNORE'), ('RoHS', 'Compliance')]
42041-222 | MURATA AVX YAGEO | GRM188R72A222KA01D 06031C222KAT2A CC0603KRX7R0BB222 | CAP CER, 2.2nF(2200pF) 100V X7R 0603 SMD, RoHS | CAP |  |  | 2.2nF | 222 |  | 100V |  |  |  |  | 介質: X7R; 封裝: 0603; 類型: CER; 法規: RoHS; 製程: SMD |  | CAP 2.2nF 100V X7R 0603 CER | CAP222100V0603X7RCER | 是 | AUTO |  | [('CAP', 'Category'), ('CER', 'Type'), (',', 'IGNORE'), ('2.2nF', 'Capacitance'), ('(', 'IGNORE'), ('2200pF', 'Capacitance'), (')', 'IGNORE'), ('100V', 'Voltage'), ('X7R', 'Temp_Code'), ('0603', 'Package'), ('SMD', 'Process_Type'), (',', 'IGNORE'), ('RoHS', 'Compliance')]
42043-105 | TAIYO YUDEN MURATA TDK | HMK316B7105KL GRM31CR72A105KA01L C3216X7R2A105K | CAP CER, 1uF 100V X7R 10% 1206 SMD, RoHS | CAP |  |  | 1uF | 105 |  | 100V |  | 10% |  |  | 介質: X7R; 封裝: 1206; 類型: CER; 法規: RoHS; 製程: SMD |  | CAP 1uF 100V 10% X7R 1206 CER | CAP105100V10%1206X7R | 是 | NEED_REVIEW | duplicate_display_diff_pn | [('CAP', 'Category'), ('CER', 'Type'), (',', 'IGNORE'), ('1uF', 'Capacitance'), ('100V', 'Voltage'), ('X7R', 'Temp_Code'), ('10', 'Tolerance'), ('%', 'Tolerance'), ('1206', 'Package'), ('SMD', 'Process_Type'), (',', 'IGNORE'), ('RoHS', 'Compliance')]
42096-474 | AVX MURATA | 06033C474KAT2A GRM188R71E474KA12D | CAP CER, 0.47UF 25V X7R 10% 0603 SMD, RoHS | CAP |  |  | 0.47UF | 474 |  | 25V |  | 10% |  |  | 介質: X7R; 封裝: 0603; 類型: CER; 法規: RoHS; 製程: SMD |  | CAP 0.47UF 25V 10% X7R 0603 CER | CAP47425V10%0603X7R | 是 | NEED_REVIEW | duplicate_display_diff_pn | [('CAP', 'Category'), ('CER', 'Type'), (',', 'IGNORE'), ('0.47UF', 'Capacitance'), ('25V', 'Voltage'), ('X7R', 'Temp_Code'), ('10', 'Tolerance'), ('%', 'Tolerance'), ('0603', 'Package'), ('SMD', 'Process_Type'), (',', 'IGNORE'), ('RoHS', 'Compliance')]
42213-224 | TDK | C1608X7R1E224K | CAP CER, 0.22uF(220nF) 25V X7R 10% 0603 SMD, RoHS | CAP |  |  | 0.22uF | 224 |  | 25V |  | 10% |  |  | 介質: X7R; 封裝: 0603; 類型: CER; 法規: RoHS; 製程: SMD |  | CAP 0.22uF 25V 10% X7R 0603 CER | CAP22425V10%0603X7R | 是 | NEED_REVIEW | duplicate_display_diff_pn | [('CAP', 'Category'), ('CER', 'Type'), (',', 'IGNORE'), ('0.22uF', 'Capacitance'), ('(', 'IGNORE'), ('220nF', 'Capacitance'), (')', 'IGNORE'), ('25V', 'Voltage'), ('X7R', 'Temp_Code'), ('10', 'Tolerance'), ('%', 'Tolerance'), ('0603', 'Package'), ('SMD', 'Process_Type'), (',', 'IGNORE'), ('RoHS', 'Compliance')]
43559-48 | ON SEMI. DIODES | MMSZ5248BT1G MMSZ5248B-7-F | DIODE ZENER, 18V 0.5W SOD-123 SMD, RoHS | DIODE ZENER | [5 empty] | 18V |  |  | 0.5W |  | 封裝: SOD-123; 法規: RoHS; 製程: SMD |  | DIODE ZENER 18V 0.5W SOD-123 | OT18V0.5WSOD-123 | 是 | AUTO |  | [('DIODE', 'Category'), ('ZENER', 'Category'), (',', 'IGNORE'), ('18V', 'Voltage'), ('0.5W', 'Power'), ('SOD', 'Package'), ('-', 'Package'), ('123', 'Package'), ('SMD', 'Process_Type'), (',', 'IGNORE'), ('RoHS', 'Compliance')]
5021537A1 | UNI-HOME佑鴻 | HC-TO220 | Thermal Insulator Pads, 13x18x0.3mm, with φ3 hole | Insulator Pads | [10 empty] | 尺寸: 13x18x0.3mm; 針腳數: 3hole |  | Insulator Pads 13x18x0.3mm 3hole | OT3hole13x18x0.3mm | 是 | AUTO |  | [('Thermal', 'O'), ('Insulator', 'Category'), ('Pads', 'Category'), (',', 'IGNORE'), ('13x18x0.3mm', 'Size'), (',', 'IGNORE'), ('with', 'O'), ('φ', 'O'), ('3', 'Pin_Count'), ('hole', 'Pin_Count')]
5021621A1 | UNI-HOME佑鴻 | B-TO-220B | Insulation tablets B-TO-220B Bushing 2.5*∮6.1mm | Insulation tablets | [10 empty] | 尺寸: 2.5*∮6.1mm; 封裝: TO220B |  | Insulation tablets 2.5*∮6.1mm TO220B | OTTO220B2.5*∮6.1mm | 是 | AUTO |  | [('Insulation', 'Category'), ('tablets', 'Category'), ('B', 'O'), ('-', 'O'), ('TO', 'O'), ('-', 'O'), ('220B', 'O'), ('Bushing', 'O'), ('2.5', 'Size'), ('*', 'Size'), ('∮', 'Size'), ('6.1mm', 'Size')]
5040212-0R20 | LGE | NKNP1WJTJ70-0R2 | RES, NKNP 0.2Ω 5% 1W DIP, RoHS | RES | 0.2Ω | R2 | [5 empty] | 5% | 1W |  | 法規: RoHS |  | RES 0.2Ω 5% 1W | RESR25%1W | 是 | AUTO |  | [('RES', 'Category'), (',', 'IGNORE'), ('NKNP', 'O'), ('0.2', 'Resistance'), ('Ω', 'Resistance'), ('5', 'Tolerance'), ('%', 'Tolerance'), ('1W', 'Power'), ('DIP', 'O'), (',', 'IGNORE'), ('RoHS', 'Compliance')]
5040212-0R33 | LGE | NKNP1WJTJ70-0R33 | RES, NKNP 0.33Ω 5% 1W DIP, RoHS | RES | 0.33Ω | R33 | [5 empty] | 5% | 1W |  | 法規: RoHS |  | RES 0.33Ω 5% 1W | RESR335%1W | 是 | AUTO |  | [('RES', 'Category'), (',', 'IGNORE'), ('NKNP', 'O'), ('0.33', 'Resistance'), ('Ω', 'Resistance'), ('5', 'Tolerance'), ('%', 'Tolerance'), ('1W', 'Power'), ('DIP', 'O'), (',', 'IGNORE'), ('RoHS', 'Compliance')]
5040213-2005 | UEI (永臻) | N10SP005M-5 | NTC, THERMISTOR Ø10mm 5Ω 20% DIP, RoHS | NTC | 5Ω | 5R0 | [5 empty] | 20% |  |  | 尺寸: 10mm; 法規: RoHS |  | NTC 5Ω 20% 10mm | OT5R020%10mm | 是 | AUTO |  | [('NTC', 'Category'), (',', 'IGNORE'), ('THERMISTOR', 'O'), ('Ø', 'O'), ('10mm', 'Size'), ('5', 'Resistance'), ('Ω', 'Resistance'), ('20', 'Tolerance'), ('%', 'Tolerance'), ('DIP', 'O'), (',', 'IGNORE'), ('RoHS', 'Compliance')]
5040214-3320 | UEI (永臻) | V10K320-5 | VARISTOR, 320V RMS Ø10mm P=7.5mm DIP, RoHS | VARISTOR | [5 empty] | 320V |  |  |  |  | 間距: 7.5mm; 尺寸: 10mmP=7.5mm; 法規: RoHS |  | VARISTOR 320V 7.5mm 10mmP=7.5mm | OT320V7.5mm | 是 | AUTO |  | [('VARISTOR', 'Category'), (',', 'IGNORE'), ('320V', 'Voltage'), ('RMS', 'O'), ('Ø', 'O'), ('10mm', 'Size'), ('P', 'Size'), ('=', 'Size'), ('7.5mm', 'Size'), ('DIP', 'O'), (',', 'IGNORE'), ('RoHS', 'Compliance')]
5043105-6802 | United Chemi-Con | EKXG451ELL680MM25S | CAP, AE 68uF 450V 20% Ø18x25mm DIP, RoHS | CAP |  |  | 68uF | 686 |  | 450V |  | 20% |  |  | 尺寸: 18x25mm; 法規: RoHS |  | CAP 68uF 450V 20% 18x25mm | CAP686450V20%18x25mm | 是 | AUTO |  | [('CAP', 'Category'), (',', 'IGNORE'), ('AE', 'O'), ('68uF', 'Capacitance'), ('450V', 'Voltage'), ('20', 'Tolerance'), ('%', 'Tolerance'), ('Ø', 'O'), ('18x25mm', 'Size'), ('DIP', 'O'), (',', 'IGNORE'), ('RoHS', 'Compliance')]
5043106-3311 | United Chemi-Con | EKY-250ETD331MH15D | CAP, AE 330uF 25V 20% Ø8x15mm DIP, RoHS | CAP |  |  | 330uF | 337 |  | 25V |  | 20% |  |  | 尺寸: 8x15mm; 法規: RoHS |  | CAP 330uF 25V 20% 8x15mm | CAP33725V20%8x15mm | 是 | AUTO |  | [('CAP', 'Category'), (',', 'IGNORE'), ('AE', 'O'), ('330uF', 'Capacitance'), ('25V', 'Voltage'), ('20', 'Tolerance'), ('%', 'Tolerance'), ('Ø', 'O'), ('8x15mm', 'Size'), ('DIP', 'O'), (',', 'IGNORE'), ('RoHS', 'Compliance')]
5043107-1001 | United Chemi-Con | EKY-500ETD100ME11D | CAP, AE 10uF 50V 20% Ø5x11mm DIP, RoHS | CAP |  |  | 10uF | 106 |  | 50V |  | 20% |  |  | 尺寸: 5x11mm; 法規: RoHS |  | CAP 10uF 50V 20% 5x11mm | CAP10650V20%5x11mm | 是 | AUTO |  | [('CAP', 'Category'), (',', 'IGNORE'), ('AE', 'O'), ('10uF', 'Capacitance'), ('50V', 'Voltage'), ('20', 'Tolerance'), ('%', 'Tolerance'), ('Ø', 'O'), ('5x11mm', 'Size'), ('DIP', 'O'), (',', 'IGNORE'), ('RoHS', 'Compliance')]
5043108-2211 | United Chemi-Con | EKY-101ELL221MK25S | CAP, AE 220uF 100V 20% Ø12.5x25mm DIP, RoHS | CAP |  |  | 220uF | 227 |  | 100V |  | 20% |  |  | 間距: 5x25mm; 尺寸: 12.5x25mm; 法規: RoHS |  | CAP 220uF 100V 20% 5x25mm 12.5x25mm | CAP227100V20%5x25mm | 是 | AUTO |  | [('CAP', 'Category'), (',', 'IGNORE'), ('AE', 'O'), ('220uF', 'Capacitance'), ('100V', 'Voltage'), ('20', 'Tolerance'), ('%', 'Tolerance'), ('Ø', 'O'), ('12.5x25mm', 'Size'), ('DIP', 'O'), (',', 'IGNORE'), ('RoHS', 'Compliance')]
5043111-105 | PANASONIC | ECWFD2W105Z3 | CAP, FILM 1uF 450V 10% L17.5xT7.5mm DIP, RoHS | CAP |  |  | 1uF | 105 |  | 450V |  | 10% |  |  | 尺寸: L17.5xT7.5mm; 類型: FILM; 法規: RoHS |  | CAP 1uF 450V 10% L17.5xT7.5mm FILM | CAP105450V10% | 是 | AUTO |  | [('CAP', 'Category'), (',', 'IGNORE'), ('FILM', 'O'), ('1uF', 'Capacitance'), ('450V', 'Voltage'), ('10', 'Tolerance'), ('%', 'Tolerance'), ('L17.5xT7.5mm', 'Size'), ('DIP', 'O'), (',', 'IGNORE'), ('RoHS', 'Compliance')]
5043118-102 | MURATA | DE2E3KY102MA3BU02F | CAP CER, 1000PF 300VAC 20% RADIAL DIP, RoHS | CAP |  |  | 1000PF | 102 |  | 300VAC |  | 20% |  |  | 類型: CER; 法規: RoHS |  | CAP 1000PF 300VAC 20% CER | CAP102300VAC20%CER | 是 | AUTO |  | [('CAP', 'Category'), ('CER', 'Type'), (',', 'IGNORE'), ('1000PF', 'Capacitance'), ('300VAC', 'Voltage'), ('20', 'Tolerance'), ('%', 'Tolerance'), ('RADIAL', 'O'), ('DIP', 'O'), (',', 'IGNORE'), ('RoHS', 'Compliance')]
5043119-4741 | CHENG TUNG(晟通) | CTX474K310VP15 | CAP, Class X1 0.47uF 310V 10% W17xT11mm DIP, RoHS | CAP |  |  | 0.47uF | 474 |  | 310V |  | 10% |  |  | 尺寸: W17xT11mm; 法規: RoHS |  | CAP 0.47uF 310V 10% W17xT11mm | CAP474310V10% | 是 | AUTO |  | [('CAP', 'Category'), (',', 'IGNORE'), ('Class', 'O'), ('X1', 'O'), ('0.47uF', 'Capacitance'), ('310V', 'Voltage'), ('10', 'Tolerance'), ('%', 'Tolerance'), ('W17xT11mm', 'Size'), ('DIP', 'O'), (',', 'IGNORE'), ('RoHS', 'Compliance')]
5043120-1011 | Nippon Chemi-Con | EKY-350ELL101MF111 | CAP, AE 100uF 35V 20% Ø6.3x11mm RADIAL DIP, RoHS | CAP |  |  | 100uF | 107 |  | 35V |  | 20% |  |  | 間距: 3x11mm; 尺寸: 6.3x11mm; 法規: RoHS |  | CAP 100uF 35V 20% 3x11mm 6.3x11mm | CAP10735V20%3x11mm | 是 | AUTO |  | [('CAP', 'Category'), (',', 'IGNORE'), ('AE', 'O'), ('100uF', 'Capacitance'), ('35V', 'Voltage'), ('20', 'Tolerance'), ('%', 'Tolerance'), ('Ø', 'O'), ('6.3x11mm', 'Size'), ('RADIAL', 'O'), ('DIP', 'O'), (',', 'IGNORE'), ('RoHS', 'Compliance')]
5044630 | MINGSTAR(登壹) | CDRH129N-220M | IND, 22uH 20% 5.5A 12.2x12.2x10.5mm SMD, RoHS | IND |  |  |  |  | 22uH |  | 5.5A | 20% |  |  | 尺寸: 12.2x12.2x10.5mm; 法規: RoHS; 製程: SMD |  | IND 22uH 5.5A 20% 12.2x12.2x10.5mm | IND22uH5.5A20% | 是 | AUTO |  | [('IND', 'Category'), (',', 'IGNORE'), ('22uH', 'Inductance'), ('20', 'Tolerance'), ('%', 'Tolerance'), ('5.5A', 'Current'), ('12.2x12.2x10.5mm', 'Size'), ('SMD', 'Process_Type'), (',', 'IGNORE'), ('RoHS', 'Compliance')]
5044631 | G-JIUNN(佶駿) | S36BW-414101611130 | Transformer, 210uH ± 10﹪28x30.5x27mm DIP, RoHS | OT | 10 | 10R |  |  | 210uH |  |  | 10% |  |  | 尺寸: 28x30.5x27mm; 法規: RoHS |  | OT 10 210uH 10% 28x30.5x27mm | OT10R210uH10% | 是 | AUTO |  | [('Transformer', 'O'), (',', 'IGNORE'), ('210uH', 'Inductance'), ('±', 'O'), ('10', 'Resistance'), ('﹪', 'Resistance'), ('28x30.5x27mm', 'Size'), ('DIP', 'O'), (',', 'IGNORE'), ('RoHS', 'Compliance')]
5044632 | G-JIUNN(佶駿) | S36BW-414101613390 | Transformer, 450uH ± 10﹪35x35.5x35.5mm DIP, RoHS | OT | 10 | 10R |  |  | 450uH |  |  | 10% |  |  | 尺寸: 35x35.5x35.5mm; 法規: RoHS |  | OT 10 450uH 10% 35x35.5x35.5mm | OT10R450uH10% | 是 | AUTO |  | [('Transformer', 'O'), (',', 'IGNORE'), ('450uH', 'Inductance'), ('±', 'O'), ('10', 'Resistance'), ('﹪', 'Resistance'), ('35x35.5x35.5mm', 'Size'), ('DIP', 'O'), (',', 'IGNORE'), ('RoHS', 'Compliance')]
5044633 | G-JIUNN(佶駿) | TRN-0204 | CHOKE, COIL 1.2 uH ± 20﹪13.5x17mm DIP, RoHS | CHOKE COIL |  |  |  |  | 1.2uH |  |  | 20% |  |  | 尺寸: 13.5x17mm; 法規: RoHS |  | CHOKE COIL 1.2uH 20% 13.5x17mm | OT1.2uH20%13.5x17mm | 是 | AUTO |  | [('CHOKE', 'Category'), (',', 'IGNORE'), ('COIL', 'Category'), ('1.2', 'Inductance'), ('uH', 'Inductance'), ('±', 'O'), ('20', 'O'), ('﹪', 'O'), ('13.5x17mm', 'Size'), ('DIP', 'O'), (',', 'IGNORE'), ('RoHS', 'Compliance')]
5044635 | G-JIUNN(佶駿) | TRN-0193 | CHOKE, COIL 350 uH ± 20﹪25x25x12mm DIP, RoHS | CHOKE COIL | 20 | 20R |  |  | 350uH |  |  | 20% |  |  | 尺寸: 25x25x12mm; 法規: RoHS |  | CHOKE COIL 20 350uH 20% 25x25x12mm | OT20R350uH20% | 是 | AUTO |  | [('CHOKE', 'Category'), (',', 'IGNORE'), ('COIL', 'Category'), ('350', 'Inductance'), ('uH', 'Inductance'), ('±', 'O'), ('20', 'Resistance'), ('﹪', 'Resistance'), ('25x25x12mm', 'Size'), ('DIP', 'O'), (',', 'IGNORE'), ('RoHS', 'Compliance')]
5044636 | G-JIUNN(佶駿) | TRN-0197 | CHOKE, COIL 9.0 mH (MIN) 30x30x15mm DIP, RoHS | CHOKE COIL |  |  |  |  | 9.0mH | [5 empty] | 頻率: 9.0mH; 尺寸: 30x30x15mm; 法規: RoHS |  | CHOKE COIL 9.0mH 30x30x15mm | OT9.0mH30x30x15mm | 是 | AUTO |  | [('CHOKE', 'Category'), (',', 'IGNORE'), ('COIL', 'Category'), ('9.0', 'Frequency'), ('mH', 'Frequency'), ('(', 'IGNORE'), ('MIN', 'O'), (')', 'IGNORE'), ('30x30x15mm', 'Size'), ('DIP', 'O'), (',', 'IGNORE'), ('RoHS', 'Compliance')]
5044641 | KINGCORE | PS0319IA | FERRITE CORE, K5B RH 3.5x4x1.3mm, RoHS | FERRITE CORE | [10 empty] | 尺寸: 3.5x4x1.3mm; 法規: RoHS |  | FERRITE CORE 3.5x4x1.3mm | OT3.5x4x1.3mm | 是 | AUTO |  | [('FERRITE', 'Category'), ('CORE', 'Category'), (',', 'IGNORE'), ('K5B', 'O'), ('RH', 'O'), ('3.5x4x1.3mm', 'Size'), (',', 'IGNORE'), ('RoHS', 'Compliance')]
5045122-002 | ZOWIE | USCD014H | DIODE, SCHOTTKY Barrier 20~40V 100mA 0603(SOD-523), RoHS | DIODE | [5 empty] | 20~40V | 100mA |  |  |  | 尺寸: 0603; 封裝: 0603SOD-523; 類型: SCHOTTKY; 法規: RoHS |  | DIODE 20~40V 100mA 0603 0603SOD-523 SCHOTTKY | OT20~40V100mA | 是 | AUTO |  | [('DIODE', 'Category'), (',', 'IGNORE'), ('SCHOTTKY', 'Type'), ('Barrier', 'O'), ('20', 'Voltage'), ('~', 'Voltage'), ('40V', 'Voltage'), ('100mA', 'Current'), ('0603', 'Package'), ('(', 'IGNORE'), ('SOD', 'Package'), ('-', 'Package'), ('523', 'Package'), (')', 'IGNORE'), (',', 'IGNORE'), ('RoHS', 'Compliance')]
5045153-001 | VISHAY | SIHP22N60E-GE3 | MOSFET, N-Type 600V 21A TO-220AB DIP, RoHS | MOSFET | [5 empty] | 600V | 21A |  |  |  | 封裝: TO-220AB; 類型: N - Type; 法規: RoHS |  | MOSFET 600V 21A TO-220AB N - Type | OT600V21ATO-220AB | 是 | AUTO |  | [('MOSFET', 'Category'), (',', 'IGNORE'), ('N', 'Type'), ('-', 'Type'), ('Type', 'Type'), ('600V', 'Voltage'), ('21A', 'Current'), ('TO', 'Package'), ('-', 'Package'), ('220AB', 'Package'), ('DIP', 'O'), (',', 'IGNORE'), ('RoHS', 'Compliance')]
5045153-002 | VISHAY | SIHP33N60E-GE3 | MOSFET, N-Type 600V 33A TO-220AB DIP, RoHS | MOSFET | [5 empty] | 600V | 33A |  |  |  | 封裝: TO-220AB; 類型: N - Type; 法規: RoHS |  | MOSFET 600V 33A TO-220AB N - Type | OT600V33ATO-220AB | 是 | AUTO |  | [('MOSFET', 'Category'), (',', 'IGNORE'), ('N', 'Type'), ('-', 'Type'), ('Type', 'Type'), ('600V', 'Voltage'), ('33A', 'Current'), ('TO', 'Package'), ('-', 'Package'), ('220AB', 'Package'), ('DIP', 'O'), (',', 'IGNORE'), ('RoHS', 'Compliance')]
5045154-002 | Lite-On Inc | GBU406 | DIODE, RECT BRIDGE GPP 4A 600V GBU DIP, RoHS | DIODE | [5 empty] | 600V | 4A |  |  |  | 法規: RoHS |  | DIODE 600V 4A | OT600V4A | 是 | AUTO |  | [('DIODE', 'Category'), (',', 'IGNORE'), ('RECT', 'O'), ('BRIDGE', 'O'), ('GPP', 'O'), ('4A', 'Current'), ('600V', 'Voltage'), ('GBU', 'O'), ('DIP', 'O'), (',', 'IGNORE'), ('RoHS', 'Compliance')]
5045155-003 | DIODES | US1D-13-F | DIODE, ULTRA FAST 200V 1A SMA, RoHS | DIODE | [5 empty] | 200V | 1A |  |  |  | 封裝: SMA; 法規: RoHS |  | DIODE 200V 1A SMA | OT200V1ASMA | 是 | AUTO |  | [('DIODE', 'Category'), (',', 'IGNORE'), ('ULTRA', 'O'), ('FAST', 'O'), ('200V', 'Voltage'), ('1A', 'Current'), ('SMA', 'Package'), (',', 'IGNORE'), ('RoHS', 'Compliance')]
5045155-007 | DIODES | US1M-13-F | DIODE, ULTRA FAST 1KV 1A SMA, RoHS | DIODE | [5 empty] | 1KV | 1A |  |  |  | 封裝: SMA; 法規: RoHS |  | DIODE 1KV 1A SMA | OT1KV1ASMA | 是 | AUTO |  | [('DIODE', 'Category'), (',', 'IGNORE'), ('ULTRA', 'O'), ('FAST', 'O'), ('1KV', 'Voltage'), ('1A', 'Current'), ('SMA', 'Package'), (',', 'IGNORE'), ('RoHS', 'Compliance')]
5045156-205 | DIODES | S1JB-13-F | DIODE, RECTIFIER 600V 1A SMB, RoHS | DIODE | [5 empty] | 600V | 1A |  |  |  | 封裝: SMB; 法規: RoHS |  | DIODE 600V 1A SMB | OT600V1ASMB | 是 | AUTO |  | [('DIODE', 'Category'), (',', 'IGNORE'), ('RECTIFIER', 'O'), ('600V', 'Voltage'), ('1A', 'Current'), ('SMB', 'Package'), (',', 'IGNORE'), ('RoHS', 'Compliance')]
5045157-002 | Diodes | SBR10U300CTFP | DIODE, SBR 300V 10A ITO220AB DIP, RoHS | DIODE | [5 empty] | 300V | 10A |  |  |  | 法規: RoHS |  | DIODE 300V 10A | OT300V10A | 是 | AUTO |  | [('DIODE', 'Category'), (',', 'IGNORE'), ('SBR', 'O'), ('300V', 'Voltage'), ('10A', 'Current'), ('ITO220AB', 'O'), ('DIP', 'O'), (',', 'IGNORE'), ('RoHS', 'Compliance')]
5045158 | NXP | BYC10-600P | DIODE, HYPERFAST 600V TO-220AC DIP, RoHS | DIODE | [5 empty] | 600V |  |  |  |  | 封裝: TO-220AC; 法規: RoHS |  | DIODE 600V TO-220AC | OT600VTO-220AC | 是 | AUTO |  | [('DIODE', 'Category'), (',', 'IGNORE'), ('HYPERFAST', 'O'), ('600V', 'Voltage'), ('TO', 'Package'), ('-', 'Package'), ('220AC', 'Package'), ('DIP', 'O'), (',', 'IGNORE'), ('RoHS', 'Compliance')]
5045169-007 | FAIRCHILD | EGP30J | DIODE, FAST REC 600V 3A DO201AD DIP, RoHS | DIODE | [5 empty] | 600V | 3A |  |  |  | 封裝: DO201AD; 法規: RoHS |  | DIODE 600V 3A DO201AD | OT600V3ADO201AD | 是 | AUTO |  | [('DIODE', 'Category'), (',', 'IGNORE'), ('FAST', 'O'), ('REC', 'O'), ('600V', 'Voltage'), ('3A', 'Current'), ('DO201AD', 'O'), ('DIP', 'O'), (',', 'IGNORE'), ('RoHS', 'Compliance')]
5045170-002 | DIODES | 1N4148W-7-F | DIODE, SWITCH 100V 0.3A SOD123, RoHS | DIODE | [5 empty] | 100V | 0.3A |  |  |  | 封裝: SOD123; 法規: RoHS |  | DIODE 100V 0.3A SOD123 | OT100V0.3ASOD123 | 是 | AUTO |  | [('DIODE', 'Category'), (',', 'IGNORE'), ('SWITCH', 'O'), ('100V', 'Voltage'), ('0.3A', 'Current'), ('SOD123', 'Package'), (',', 'IGNORE'), ('RoHS', 'Compliance')]
5045171 | DIODES | SBR6100CTL-13 | DIODE, SBR 100V 6A TO252 SMD, RoHS | DIODE | [5 empty] | 100V | 6A |  |  |  | 封裝: TO252; 法規: RoHS; 製程: SMD |  | DIODE 100V 6A TO252 | OT100V6ATO252 | 是 | AUTO |  | [('DIODE', 'Category'), (',', 'IGNORE'), ('SBR', 'O'), ('100V', 'Voltage'), ('6A', 'Current'), ('TO252', 'O'), ('SMD', 'Process_Type'), (',', 'IGNORE'), ('RoHS', 'Compliance')]
5045178 | DIODES | DMN10H099SK3-13 | MOSFET, N-Type 100V 17A TO252 SMD, RoHS | MOSFET | [5 empty] | 100V | 17A |  |  |  | 封裝: TO252; 類型: N - Type; 法規: RoHS; 製程: SMD |  | MOSFET 100V 17A TO252 N - Type | OT100V17ATO252 | 是 | AUTO |  | [('MOSFET', 'Category'), (',', 'IGNORE'), ('N', 'Type'), ('-', 'Type'), ('Type', 'Type'), ('100V', 'Voltage'), ('17A', 'Current'), ('TO252', 'O'), ('SMD', 'Process_Type'), (',', 'IGNORE'), ('RoHS', 'Compliance')]
5045191-3R15 | Eaton Bussmann | SS-5H-3.15A-APH | FUSE, Time-Delay SS-5H Series 3.15A 300VAC RADIAL DIP, RoHS | FUSE | 5 | 5R0 |  |  |  | 300VAC | 3.15A |  |  |  | 法規: RoHS |  | FUSE 5 300VAC 3.15A | OT5R0300VAC3.15A | 是 | AUTO |  | [('FUSE', 'Category'), (',', 'IGNORE'), ('Time', 'O'), ('-', 'O'), ('Delay', 'O'), ('SS', 'O'), ('-', 'O'), ('5H', 'Resistance'), ('Series', 'O'), ('3.15A', 'Current'), ('300VAC', 'Voltage'), ('RADIAL', 'O'), ('DIP', 'O'), (',', 'IGNORE'), ('RoHS', 'Compliance')]
5046113-001 | Richtek | RT8462GS | IC, RT8462 LED Driver Buck Boost SOP-14, RoHS | IC LED Driver | [10 empty] | 封裝: SOP-14; 法規: RoHS |  | IC LED Driver SOP-14 | OTSOP-14 | 是 | NEED_REVIEW | duplicate_display_diff_pn | [('IC', 'Category'), (',', 'IGNORE'), ('RT8462', 'O'), ('LED', 'Category'), ('Driver', 'Category'), ('Buck', 'O'), ('Boost', 'O'), ('SOP', 'Package'), ('-', 'Package'), ('14', 'Package'), (',', 'IGNORE'), ('RoHS', 'Compliance')]
5046173-002 | FAIRCHILD | FAN7382MX | IC, FAN7382 GATE DRIVER HI/LOW SIDE SOP-8, RoHS | IC DRIVER | [10 empty] | 封裝: SOP-8; 法規: RoHS |  | IC DRIVER SOP-8 | OTSOP-8 | 是 | NEED_REVIEW | short_display20_len=7 | [('IC', 'Category'), (',', 'IGNORE'), ('FAN7382', 'O'), ('GATE', 'O'), ('DRIVER', 'Category'), ('HI', 'O'), ('/', 'O'), ('LOW', 'O'), ('SIDE', 'O'), ('SOP', 'Package'), ('-', 'Package'), ('8', 'Package'), (',', 'IGNORE'), ('RoHS', 'Compliance')]
5046174 | FAIRCHILD | FAN6920MRMY | IC, FAN6920 PWM CTLR PFC/QUASI-RES SOP-16, RoHS | IC RES | [10 empty] | 封裝: SOP-16; 法規: RoHS |  | IC RES SOP-16 | OTSOP-16 | 是 | NEED_REVIEW | duplicate_display_diff_pn | [('IC', 'Category'), (',', 'IGNORE'), ('FAN6920', 'O'), ('PWM', 'O'), ('CTLR', 'O'), ('PFC', 'O'), ('/', 'O'), ('QUASI', 'O'), ('-', 'O'), ('RES', 'Category'), ('SOP', 'Package'), ('-', 'Package'), ('16', 'Package'), (',', 'IGNORE'), ('RoHS', 'Compliance')]
5046175-005 | T.I. | ISO7221ADR | IC, ISO7221 DGTL ISO dual-channel LOGIC SOIC-8, RoHS | IC | [10 empty] | 封裝: DGTLSOIC-8; 法規: RoHS |  | IC DGTLSOIC-8 | ICDGTLSOIC-8 | 是 | AUTO |  | [('IC', 'Category'), (',', 'IGNORE'), ('ISO7221', 'O'), ('DGTL', 'Package'), ('ISO', 'O'), ('dual', 'O'), ('-', 'O'), ('channel', 'O'), ('LOGIC', 'O'), ('SOIC', 'Package'), ('-', 'Package'), ('8', 'Package'), (',', 'IGNORE'), ('RoHS', 'Compliance')]
5046176-003 | Lite-On Inc | LTV-817S-TA-B | IC, OPTOISOLATOR LTV-817S 5KV 4PIN SMD, RoHS | IC | [5 empty] | 5KV |  |  |  |  | 封裝: -817S; 針腳數: 4PIN; 法規: RoHS; 製程: SMD |  | IC 5KV -817S 4PIN | IC5KV4PIN-817S | 是 | AUTO |  | [('IC', 'Category'), (',', 'IGNORE'), ('OPTOISOLATOR', 'O'), ('LTV', 'O'), ('-', 'Package'), ('817S', 'Package'), ('5KV', 'Voltage'), ('4PIN', 'Pin_Count'), ('SMD', 'Process_Type'), (',', 'IGNORE'), ('RoHS', 'Compliance')]
5046187-4627 | ST. | STM32F051C6T7 | IC, MCU ARM STM32F051 32KB FLASH LQFP48, RoHS | IC MCU ARM | [10 empty] | 封裝: LQFP48; 針腳數: 32KB; 法規: RoHS |  | IC MCU ARM LQFP48 32KB | OT32KBLQFP48 | 是 | AUTO |  | [('IC', 'Category'), (',', 'IGNORE'), ('MCU', 'Category'), ('ARM', 'Category'), ('STM32F051', 'O'), ('32KB', 'Pin_Count'), ('FLASH', 'O'), ('LQFP48', 'Package'), (',', 'IGNORE'), ('RoHS', 'Compliance')]
5046188-131 | T.I. | TL431ACDBZRG4 | IC, TL431A VREF SHUNT ADJ SOT23-3, RoHS | IC | [10 empty] | 封裝: SOT23-3; 法規: RoHS |  | IC SOT23-3 | ICSOT23-3 | 是 | AUTO |  | [('IC', 'Category'), (',', 'IGNORE'), ('TL431A', 'O'), ('VREF', 'O'), ('SHUNT', 'O'), ('ADJ', 'O'), ('SOT23', 'Package'), ('-', 'Package'), ('3', 'Package'), (',', 'IGNORE'), ('RoHS', 'Compliance')]
5048556-001 | SINGATRON(信音) | 2DC-0228B200 | CONN, POWER JACK DC20V 9A with Mylar Black DIP, RoHS | CONN | [6 empty] | 9A |  |  |  | 顏色: with Black; 類型: POWER JACK; 法規: RoHS |  | CONN 9A with Black POWER JACK | OT9APOWER JACK | 是 | AUTO |  | [('CONN', 'Category'), (',', 'IGNORE'), ('POWER', 'Type'), ('JACK', 'Type'), ('DC20V', 'O'), ('9A', 'Current'), ('with', 'Color'), ('Mylar', 'O'), ('Black', 'Color'), ('DIP', 'O'), (',', 'IGNORE'), ('RoHS', 'Compliance')]
5049721-065A1 | HWA-PUR(華普) | 5049721-065A1 | CABLE, 1X10P to 1X12P UL10109 AWG24 L=65mm with ACE TAPE , RoHS | CABLE | [10 empty] | 間距: 65mm; 針腳數: 1X10P1X12P; 法規: RoHS |  | CABLE 65mm =65mm 1X10P1X12P | OT1X10P1X12P65mm | 是 | AUTO |  | [('CABLE', 'Category'), (',', 'IGNORE'), ('1X10P', 'Pin_Count'), ('to', 'O'), ('1X12P', 'Pin_Count'), ('UL10109', 'O'), ('AWG24', 'O'), ('L', 'O'), ('=', 'Size'), ('65mm', 'Size'), ('with', 'O'), ('ACE', 'O'), ('TAPE', 'O'), (',', 'IGNORE'), ('RoHS', 'Compliance')]
5049721-230A1 | HWA-PUR(華普) | 5049721-065A1 | CABLE, 1X10P to 1X12P UL10109 AWG24 L=230mm with ACE TAPE, RoHS | CABLE | [10 empty] | 間距: 230mm; 針腳數: 1X10P1X12P; 法規: RoHS |  | CABLE 230mm =230mm 1X10P1X12P | OT1X10P1X12P230mm | 是 | AUTO |  | [('CABLE', 'Category'), (',', 'IGNORE'), ('1X10P', 'Pin_Count'), ('to', 'O'), ('1X12P', 'Pin_Count'), ('UL10109', 'O'), ('AWG24', 'O'), ('L', 'O'), ('=', 'Size'), ('230mm', 'Size'), ('with', 'O'), ('ACE', 'O'), ('TAPE', 'O'), (',', 'IGNORE'), ('RoHS', 'Compliance')]
62280-1263008 |  |  | PAN HEAD PHILLIPS M3 L8 STAINLESS STEEL W/BLACK FINISH | PAN HEAD | [10 empty] | 顏色: W / BLACK FINISH; 類型: STAINLESS STEEL |  | PAN HEAD W / BLACK FINISH STAINLESS STEEL | OTSTAINLESS STEEL | 是 | AUTO |  | [('PAN', 'Category'), ('HEAD', 'Category'), ('PHILLIPS', 'O'), ('M3', 'O'), ('L8', 'O'), ('STAINLESS', 'Type'), ('STEEL', 'Type'), ('W', 'Color'), ('/', 'Color'), ('BLACK', 'Color'), ('FINISH', 'Color')]
62430-10130 |  |  | NUT HEX, STAINLESS STEEL M3,W=5.5,H=2.4 MM | NUT HEX | [10 empty] | 間距: 2.4mm; 尺寸: W=5.5H=2.4MM; 類型: STAINLESS STEEL |  | NUT HEX 2.4mm W=5.5H=2.4MM STAINLESS STEEL | OT2.4mmW=5.5H=2.4MM | 是 | AUTO |  | [('NUT', 'Category'), ('HEX', 'Category'), (',', 'IGNORE'), ('STAINLESS', 'Type'), ('STEEL', 'Type'), ('M3', 'O'), (',', 'IGNORE'), ('W', 'Size'), ('=', 'Size'), ('5.5', 'Size'), (',', 'IGNORE'), ('H', 'Size'), ('=', 'Size'), ('2.4', 'Size'), ('MM', 'Size')]
40205-0R15 | ROHM YAGEO Viking(光頡) | MCR18EZHFLR150 RL1206FR-070R15L RS-06FL7-0R15 | RES, 0.15Ω 1% 1/4W 1206 SMD , RoHS | RES | 0.15Ω | R15 | [5 empty] | 1% | 1/4W |  | 封裝: 1206; 法規: RoHS; 製程: SMD |  | RES 0.15Ω 1% 1/4W 1206 | RESR151%1/4W1206 | 是 | AUTO |  | [('RES', 'Category'), (',', 'IGNORE'), ('0.15', 'Resistance'), ('Ω', 'Resistance'), ('1', 'Tolerance'), ('%', 'Tolerance'), ('1', 'Power'), ('/', 'Power'), ('4W', 'Power'), ('1206', 'Package'), ('SMD', 'Process_Type'), (',', 'IGNORE'), ('RoHS', 'Compliance')]
40207-1200 | ROHM VISHAY YAGEO | MCR03EZPFX1200 CRCW0603120RFKEA RC0603FR-07120RL | RES, 120Ω 1/10W 1% 0603 SMD, RoHS | RES | 120Ω | 120R | [5 empty] | 1% | 1/10W |  | 封裝: 0603; 法規: RoHS; 製程: SMD |  | RES 120Ω 1% 1/10W 0603 | RES120R1%1/10W0603 | 是 | AUTO |  | [('RES', 'Category'), (',', 'IGNORE'), ('120', 'Resistance'), ('Ω', 'Resistance'), ('1', 'Power'), ('/', 'Power'), ('10W', 'Power'), ('1', 'Tolerance'), ('%', 'Tolerance'), ('0603', 'Package'), ('SMD', 'Process_Type'), (',', 'IGNORE'), ('RoHS', 'Compliance')]
40207-3301 | ROHM VISHAY YAGEO | MCR03EZPFX3301 CRCW06033K3FKEA RC0603FR-073K3L | RES, 3.3KΩ 1/10W 1% 0603 SMD, RoHS | RES | 3.3KΩ | 3K3 | [5 empty] | 1% | 1/10W |  | 封裝: 0603; 法規: RoHS; 製程: SMD |  | RES 3.3KΩ 1% 1/10W 0603 | RES3K31%1/10W0603 | 是 | AUTO |  | [('RES', 'Category'), (',', 'IGNORE'), ('3.3K', 'Resistance'), ('Ω', 'Resistance'), ('1', 'Power'), ('/', 'Power'), ('10W', 'Power'), ('1', 'Tolerance'), ('%', 'Tolerance'), ('0603', 'Package'), ('SMD', 'Process_Type'), (',', 'IGNORE'), ('RoHS', 'Compliance')]
40207-4023 | ROHM VISHAY YAGEO | MCR03EZPFX4023 CRCW0603402KFKEA RC0603FR-07402KL | RES, 402KΩ 1/10W 1% 0603 SMD, RoHS | RES | 402KΩ | 402K | [5 empty] | 1% | 1/10W |  | 封裝: 0603; 法規: RoHS; 製程: SMD |  | RES 402KΩ 1% 1/10W 0603 | RES402K1%1/10W0603 | 是 | AUTO |  | [('RES', 'Category'), (',', 'IGNORE'), ('402K', 'Resistance'), ('Ω', 'Resistance'), ('1', 'Power'), ('/', 'Power'), ('10W', 'Power'), ('1', 'Tolerance'), ('%', 'Tolerance'), ('0603', 'Package'), ('SMD', 'Process_Type'), (',', 'IGNORE'), ('RoHS', 'Compliance')]
40207-5232 | ROHM VISHAY YAGEO | MCR03EZPFX5232 CRCW060352K3FKEA RC0603FR-0752K3L | RES, 52.3KΩ 1/10W 1% 0603 SMD, RoHS | RES | 52.3KΩ | 52K3 | [5 empty] | 1% | 1/10W |  | 封裝: 0603; 法規: RoHS; 製程: SMD |  | RES 52.3KΩ 1% 1/10W 0603 | RES52K31%1/10W0603 | 是 | AUTO |  | [('RES', 'Category'), (',', 'IGNORE'), ('52.3K', 'Resistance'), ('Ω', 'Resistance'), ('1', 'Power'), ('/', 'Power'), ('10W', 'Power'), ('1', 'Tolerance'), ('%', 'Tolerance'), ('0603', 'Package'), ('SMD', 'Process_Type'), (',', 'IGNORE'), ('RoHS', 'Compliance')]
40207-9092 | ROHM VISHAY YAGEO | MCR03EZPFX9092 CRCW060390K2FKEA RC0603FR-0790K9L | RES, 90.9KΩ 1/10W 1% 0603 SMD, RoHS | RES | 90.9KΩ | 90K9 | [5 empty] | 1% | 1/10W |  | 封裝: 0603; 法規: RoHS; 製程: SMD |  | RES 90.9KΩ 1% 1/10W 0603 | RES90K91%1/10W0603 | 是 | AUTO |  | [('RES', 'Category'), (',', 'IGNORE'), ('90.9K', 'Resistance'), ('Ω', 'Resistance'), ('1', 'Power'), ('/', 'Power'), ('10W', 'Power'), ('1', 'Tolerance'), ('%', 'Tolerance'), ('0603', 'Package'), ('SMD', 'Process_Type'), (',', 'IGNORE'), ('RoHS', 'Compliance')]
40208-2102 | ROHM VISHAY YAGEO | MCR01MZPF2102 CRCW040221K0FKED RC0402FR-0721KL | RES, 21KΩ 1/16W 1% 0402 SMD,RoHS | RES | 21KΩ | 21K | [5 empty] | 1% | 1/16W |  | 封裝: 0402; 法規: RoHS; 製程: SMD |  | RES 21KΩ 1% 1/16W 0402 | RES21K1%1/16W0402 | 是 | AUTO |  | [('RES', 'Category'), (',', 'IGNORE'), ('21K', 'Resistance'), ('Ω', 'Resistance'), ('1', 'Power'), ('/', 'Power'), ('16W', 'Power'), ('1', 'Tolerance'), ('%', 'Tolerance'), ('0402', 'Package'), ('SMD', 'Process_Type'), (',', 'IGNORE'), ('RoHS', 'Compliance')]
40208-6493 | ROHM VISHAY YAGEO | MCR01MZPF6493 CRCW0402649KFKED RC0402FR-07649KL | RES, 649KΩ 1/16W 1% 0402 SMD,RoHS | RES | 649KΩ | 649K | [5 empty] | 1% | 1/16W |  | 封裝: 0402; 法規: RoHS; 製程: SMD |  | RES 649KΩ 1% 1/16W 0402 | RES649K1%1/16W0402 | 是 | AUTO |  | [('RES', 'Category'), (',', 'IGNORE'), ('649K', 'Resistance'), ('Ω', 'Resistance'), ('1', 'Power'), ('/', 'Power'), ('16W', 'Power'), ('1', 'Tolerance'), ('%', 'Tolerance'), ('0402', 'Package'), ('SMD', 'Process_Type'), (',', 'IGNORE'), ('RoHS', 'Compliance')]
42044-104 | MURATA Walsin(華新科) | GRM21BR72A104KAC4L 0805B104K101CT | CAP CER, 0.1uF 100V X7R 0805 SMD, RoHS | CAP |  |  | 0.1uF | 104 |  | 100V |  |  |  |  | 介質: X7R; 封裝: 0805; 類型: CER; 法規: RoHS; 製程: SMD |  | CAP 0.1uF 100V X7R 0805 CER | CAP104100V0805X7RCER | 是 | AUTO |  | [('CAP', 'Category'), ('CER', 'Type'), (',', 'IGNORE'), ('0.1uF', 'Capacitance'), ('100V', 'Voltage'), ('X7R', 'Temp_Code'), ('0805', 'Package'), ('SMD', 'Process_Type'), (',', 'IGNORE'), ('RoHS', 'Compliance')]
42112-225 | TDK | C2012X7R1H225K | CAP CER, 2.2uF 50V X7R 10% 0805 SMD, RoHS | CAP |  |  | 2.2uF | 225 |  | 50V |  | 10% |  |  | 介質: X7R; 封裝: 0805; 類型: CER; 法規: RoHS; 製程: SMD |  | CAP 2.2uF 50V 10% X7R 0805 CER | CAP22550V10%0805X7R | 是 | NEED_REVIEW | duplicate_display_diff_pn | [('CAP', 'Category'), ('CER', 'Type'), (',', 'IGNORE'), ('2.2uF', 'Capacitance'), ('50V', 'Voltage'), ('X7R', 'Temp_Code'), ('10', 'Tolerance'), ('%', 'Tolerance'), ('0805', 'Package'), ('SMD', 'Process_Type'), (',', 'IGNORE'), ('RoHS', 'Compliance')]
43058 | VISHAY VISHAY VISHAY VISHAY | SI4431BDY-T1-E3 SI4431BDY-T1-GE3 SI4431CDY-T1-E3 SI4431CDY-T1-GE3 | MOSFET-P, 30V 5.3A SO-8, RoHS | MOSFET | [5 empty] | 30V | 5.3A |  |  |  | 類型: - P; 法規: RoHS |  | MOSFET 30V 5.3A - P | OT30V5.3A- P | 是 | AUTO |  | [('MOSFET', 'Category'), ('-', 'Type'), ('P', 'Type'), (',', 'IGNORE'), ('30V', 'Voltage'), ('5.3A', 'Current'), ('SO', 'O'), ('-', 'O'), ('8', 'O'), (',', 'IGNORE'), ('RoHS', 'Compliance')]
43613-0121 | LITTLEFUSE DIODES | SMBJ12A SMBJ12A-13-F | DIODE, Uni TVS 12V 600W DO-214AA(SMB) SMD, RoHS | DIODE | [5 empty] | 12V |  |  | 600W |  | 封裝: SMB; 類型: TVS; 法規: RoHS; 製程: SMD |  | DIODE 12V 600W SMB TVS | OT12V600WSMBTVS | 是 | AUTO |  | [('DIODE', 'Category'), (',', 'IGNORE'), ('Uni', 'O'), ('TVS', 'Type'), ('12V', 'Voltage'), ('600W', 'Power'), ('DO', 'O'), ('-', 'O'), ('214AA', 'O'), ('(', 'IGNORE'), ('SMB', 'Package'), (')', 'IGNORE'), ('SMD', 'Process_Type'), (',', 'IGNORE'), ('RoHS', 'Compliance')]
46125-6 | ATMEL ATMEL | AT25256B-XHL-B AT25256B-XHL-T | IC, EEPROM 256KBit 20MHZ TSSOP-8 SMD, RoHS | IC | [10 empty] | 頻率: 20MHZ; 封裝: TSSOP-8; 法規: RoHS; 製程: SMD |  | IC 20MHZ TSSOP-8 | IC20MHZTSSOP-8 | 是 | AUTO |  | [('IC', 'Category'), (',', 'IGNORE'), ('EEPROM', 'O'), ('256KBit', 'O'), ('20MHZ', 'Frequency'), ('TSSOP', 'Package'), ('-', 'Package'), ('8', 'Package'), ('SMD', 'Process_Type'), (',', 'IGNORE'), ('RoHS', 'Compliance')]
46326-1146 | LINEAR | LTC2654BIGN-H16#PBF | IC, DAC LTC2654BC 4.096V 16BITS SSOP-16 SMD, RoHS | IC | [5 empty] | 4.096V |  |  |  |  | 封裝: SSOP-16; 法規: RoHS; 製程: SMD |  | IC 4.096V SSOP-16 | IC4.096VSSOP-16 | 是 | AUTO |  | [('IC', 'Category'), (',', 'IGNORE'), ('DAC', 'O'), ('LTC2654BC', 'O'), ('4.096V', 'Voltage'), ('16BITS', 'O'), ('SSOP', 'Package'), ('-', 'Package'), ('16', 'Package'), ('SMD', 'Process_Type'), (',', 'IGNORE'), ('RoHS', 'Compliance')]
46675 | T.I. | SN74LVC138APWR | IC, 3-8 DECODER/DEMUX TSSOP-16 SMD, RoHS | IC | [10 empty] | 封裝: 3-8TSSOP-16; 法規: RoHS; 製程: SMD |  | IC 3-8TSSOP-16 | IC3-8TSSOP-16 | 是 | AUTO |  | [('IC', 'Category'), (',', 'IGNORE'), ('3', 'Package'), ('-', 'Package'), ('8', 'Package'), ('DECODER', 'O'), ('/', 'O'), ('DEMUX', 'O'), ('TSSOP', 'Package'), ('-', 'Package'), ('16', 'Package'), ('SMD', 'Process_Type'), (',', 'IGNORE'), ('RoHS', 'Compliance')]
47022-1 | ANALOG | REF191ESZ | IC, MICRO-PWR 2.048V SOIC-8, RoHS | IC | [5 empty] | 2.048V |  |  |  |  | 封裝: SOIC-8; 法規: RoHS |  | IC 2.048V SOIC-8 | IC2.048VSOIC-8 | 是 | AUTO |  | [('IC', 'Category'), (',', 'IGNORE'), ('MICRO', 'O'), ('-', 'O'), ('PWR', 'O'), ('2.048V', 'Voltage'), ('SOIC', 'Package'), ('-', 'Package'), ('8', 'Package'), (',', 'IGNORE'), ('RoHS', 'Compliance')]
47023-50 | LINEAR | LT1763CS8-5 | IC, REG LDO 5V 500mA SOIC-8 SMD, RoHS | IC | [5 empty] | 5V | 500mA |  |  |  | 封裝: SOIC-8; 法規: RoHS; 製程: SMD |  | IC 5V 500mA SOIC-8 | IC5V500mASOIC-8 | 是 | AUTO |  | [('IC', 'Category'), (',', 'IGNORE'), ('REG', 'O'), ('LDO', 'O'), ('5V', 'Voltage'), ('500mA', 'Current'), ('SOIC', 'Package'), ('-', 'Package'), ('8', 'Package'), ('SMD', 'Process_Type'), (',', 'IGNORE'), ('RoHS', 'Compliance')]
47236-2 | LINEAR | LT1491AIS#PBF | IC, LT1491 QUAD OP-AMP SO-14 SMD, RoHS | IC | [10 empty] | 封裝: SO-14; 法規: RoHS; 製程: SMD |  | IC SO-14 | ICSO-14 | 是 | NEED_REVIEW | short_display20_len=7 | [('IC', 'Category'), (',', 'IGNORE'), ('LT1491', 'O'), ('QUAD', 'O'), ('OP', 'O'), ('-', 'O'), ('AMP', 'O'), ('SO', 'Package'), ('-', 'Package'), ('14', 'Package'), ('SMD', 'Process_Type'), (',', 'IGNORE'), ('RoHS', 'Compliance')]
51313-4 | MOLEX | 43202-8104 | CONN, MODULAR JACK 8-8 R/A UNSHLD/DIP, RoHS | CONN | [10 empty] | 類型: JACK; 法規: RoHS |  | CONN JACK | OTJACK | 是 | NEED_REVIEW | ner_low_valid_3/15 | [('CONN', 'Category'), (',', 'IGNORE'), ('MODULAR', 'O'), ('JACK', 'Type'), ('8', 'O'), ('-', 'O'), ('8', 'O'), ('R', 'O'), ('/', 'O'), ('A', 'O'), ('UNSHLD', 'O'), ('/', 'O'), ('DIP', 'O'), (',', 'IGNORE'), ('RoHS', 'Compliance')]
51546-03 | MOLEX | 22-11-2032 | CONN HEADER, VERT 1x3P P=2.54mm DIP, RoHS | CONN HEADER | [10 empty] | 間距: 2.54mm; 尺寸: P=2.54mm; 針腳數: 1x3P; 法規: RoHS |  | CONN HEADER 2.54mm P=2.54mm 1x3P | OT1x3P2.54mmP=2.54mm | 是 | AUTO |  | [('CONN', 'Category'), ('HEADER', 'Category'), (',', 'IGNORE'), ('VERT', 'O'), ('1x3P', 'Pin_Count'), ('P', 'Size'), ('=', 'Size'), ('2.54mm', 'Size'), ('DIP', 'O'), (',', 'IGNORE'), ('RoHS', 'Compliance')]
52007 | EnRway | BRS-6062A-Q-BB-C | 切換式SW, 125V/6A, RoHS | SW | 切換式 | 切換式 |  |  |  | 125V | /6A |  |  |  | 法規: RoHS |  | SW 切換式 125V /6A | OT切換式125V/6A | 是 | AUTO |  | [('切', 'Resistance'), ('換', 'Resistance'), ('式', 'Resistance'), ('SW', 'Category'), (',', 'IGNORE'), ('125V', 'Voltage'), ('/', 'Current'), ('6A', 'Current'), (',', 'IGNORE'), ('RoHS', 'Compliance')]
40207-3903 | ROHM VISHAY YAGEO | MCR03EZPFX3903 CRCW0603390KFKEA RC0603FR-07390KL | RES, 390KΩ 1/10W 1% 0603 SMD, RoHS | RES | 390KΩ | 390K | [5 empty] | 1% | 1/10W |  | 封裝: 0603; 法規: RoHS; 製程: SMD |  | RES 390KΩ 1% 1/10W 0603 | RES390K1%1/10W0603 | 是 | AUTO |  | [('RES', 'Category'), (',', 'IGNORE'), ('390K', 'Resistance'), ('Ω', 'Resistance'), ('1', 'Power'), ('/', 'Power'), ('10W', 'Power'), ('1', 'Tolerance'), ('%', 'Tolerance'), ('0603', 'Package'), ('SMD', 'Process_Type'), (',', 'IGNORE'), ('RoHS', 'Compliance')]
40207-75R0 | ROHM VISHAY YAGEO PANASONIC | MCR03EZPFX75R0 CRCW060375R0FKEA RC0603FR-0775RL ERJ-3EKF75R0V | RES, 75Ω 1/10W 1% 0603 SMD, RoHS | RES | 75Ω | 75R | [5 empty] | 1% | 1/10W |  | 封裝: 0603; 法規: RoHS; 製程: SMD |  | RES 75Ω 1% 1/10W 0603 | RES75R1%1/10W0603 | 是 | AUTO |  | [('RES', 'Category'), (',', 'IGNORE'), ('75', 'Resistance'), ('Ω', 'Resistance'), ('1', 'Power'), ('/', 'Power'), ('10W', 'Power'), ('1', 'Tolerance'), ('%', 'Tolerance'), ('0603', 'Package'), ('SMD', 'Process_Type'), (',', 'IGNORE'), ('RoHS', 'Compliance')]
42213-225 | TDK | C1608X5R1E225K | CAP CER, 2.2uF 25V X5R 10% 0603 SMD, RoHS | CAP |  |  | 2.2uF | 225 |  | 25V |  | 10% |  |  | 介質: X5R; 封裝: 0603; 類型: CER; 法規: RoHS; 製程: SMD |  | CAP 2.2uF 25V 10% X5R 0603 CER | CAP22525V10%0603X5R | 是 | NEED_REVIEW | duplicate_display_diff_pn | [('CAP', 'Category'), ('CER', 'Type'), (',', 'IGNORE'), ('2.2uF', 'Capacitance'), ('25V', 'Voltage'), ('X5R', 'Temp_Code'), ('10', 'Tolerance'), ('%', 'Tolerance'), ('0603', 'Package'), ('SMD', 'Process_Type'), (',', 'IGNORE'), ('RoHS', 'Compliance')]
5040211-711 | SONG HUEI (松暉) | ED1112S-20P-20C- 15KC | ENCODER, Rotary 11mm Vertical with Push-on Switch and 20 clicks, RoHS | ENCODER | [10 empty] | 尺寸: 11mm; 類型: Vertical Push Switch; 法規: RoHS |  | ENCODER 11mm Vertical Push Switch | OT11mm | 是 | NEED_REVIEW | short_display20_len=6 | [('ENCODER', 'Category'), (',', 'IGNORE'), ('Rotary', 'O'), ('11mm', 'Size'), ('Vertical', 'Type'), ('with', 'O'), ('Push', 'Type'), ('-', 'O'), ('on', 'O'), ('Switch', 'Type'), ('and', 'O'), ('20', 'O'), ('clicks', 'O'), (',', 'IGNORE'), ('RoHS', 'Compliance')]
5045130 | VISHAY | Si2392ADS-T1-GE3 | MOSFET-N, SI2392DS 100V SOT-23, RoHS | MOSFET | [5 empty] | 100V |  |  |  |  | 封裝: SOT-23; 類型: - N; 法規: RoHS |  | MOSFET 100V SOT-23 - N | OT100VSOT-23- N | 是 | AUTO |  | [('MOSFET', 'Category'), ('-', 'Type'), ('N', 'Type'), (',', 'IGNORE'), ('SI2392DS', 'O'), ('100V', 'Voltage'), ('SOT', 'Package'), ('-', 'Package'), ('23', 'Package'), (',', 'IGNORE'), ('RoHS', 'Compliance')]
5045180 | Infineon Technologies | BSC016N06NS | MOSFET, N-Type 60V 30A TDSON-8, RoHS | MOSFET | [5 empty] | 60V | 30A |  |  |  | 類型: N - Type; 法規: RoHS |  | MOSFET 60V 30A N - Type | OT60V30AN - Type | 是 | AUTO |  | [('MOSFET', 'Category'), (',', 'IGNORE'), ('N', 'Type'), ('-', 'Type'), ('Type', 'Type'), ('60V', 'Voltage'), ('30A', 'Current'), ('TDSON', 'O'), ('-', 'O'), ('8', 'O'), (',', 'IGNORE'), ('RoHS', 'Compliance')]
5046166-008 | Macronix | MX25L3206EM2I-12G | IC, FLASH MX25L3206E 32MBIT 86MHZ SOP8, RoHS | IC | [10 empty] | 頻率: 86MHZ; 封裝: SOP8; 法規: RoHS |  | IC 86MHZ SOP8 | IC86MHZSOP8 | 是 | AUTO |  | [('IC', 'Category'), (',', 'IGNORE'), ('FLASH', 'O'), ('MX25L3206E', 'O'), ('32MBIT', 'O'), ('86MHZ', 'Frequency'), ('SOP8', 'Package'), (',', 'IGNORE'), ('RoHS', 'Compliance')]
5046187-3837 | ST. | STM32F051K8U7 | IC, MCU ARM STM32F051 64KB FLASH UFQFPN32, RoHS | IC MCU ARM | [10 empty] | 封裝: UFQFPN32; 針腳數: 64KB; 法規: RoHS |  | IC MCU ARM UFQFPN32 64KB | OT64KBUFQFPN32 | 是 | AUTO |  | [('IC', 'Category'), (',', 'IGNORE'), ('MCU', 'Category'), ('ARM', 'Category'), ('STM32F051', 'O'), ('64KB', 'Pin_Count'), ('FLASH', 'O'), ('UFQFPN32', 'Package'), (',', 'IGNORE'), ('RoHS', 'Compliance')]
5048537 | SINGATRON(信音) | 2DC-G233-B54F | CONN, POWER JACK DC20V 10A Black, RoHS | CONN | [6 empty] | 10A |  |  |  | 顏色: Black; 類型: POWER JACK; 法規: RoHS |  | CONN 10A Black POWER JACK | OT10APOWER JACK | 是 | AUTO |  | [('CONN', 'Category'), (',', 'IGNORE'), ('POWER', 'Type'), ('JACK', 'Type'), ('DC20V', 'O'), ('10A', 'Current'), ('Black', 'Color'), (',', 'IGNORE'), ('RoHS', 'Compliance')]
5048538 | HUAI YANG(淮洋) | PS004-L22NPR1KTURUG | SW, PUSH BUTTON with LED 2P2T DIP, RoHS | SW LED | [10 empty] | 針腳數: 2P2T; 類型: PUSH; 法規: RoHS |  | SW LED 2P2T PUSH | OT2P2TPUSH | 是 | AUTO |  | [('SW', 'Category'), (',', 'IGNORE'), ('PUSH', 'Type'), ('BUTTON', 'O'), ('with', 'O'), ('LED', 'Category'), ('2P2T', 'Pin_Count'), ('DIP', 'O'), (',', 'IGNORE'), ('RoHS', 'Compliance')]
5048626-008 | 同取 | FHDS08G-1.0-SMT | SOCKET, FEMALE 1.0mm Dual Row 2X4 H=2.2mm SMD, RoHS | SOCKET | [10 empty] | 間距: 2.2mm; 尺寸: 1.0mm=2.2mm; 針腳數: 2X4H; 法規: RoHS; 製程: SMD |  | SOCKET 2.2mm 1.0mm=2.2mm 2X4H | OT2X4H2.2mm | 是 | AUTO |  | [('SOCKET', 'Category'), (',', 'IGNORE'), ('FEMALE', 'O'), ('1.0mm', 'Size'), ('Dual', 'O'), ('Row', 'O'), ('2X4', 'Pin_Count'), ('H', 'Pin_Count'), ('=', 'Size'), ('2.2mm', 'Size'), ('SMD', 'Process_Type'), (',', 'IGNORE'), ('RoHS', 'Compliance')]
5049614-050A3 | HWA-PUR(華普) | 5049614-050A3 | CABLE, DC POWER 2C UL1015 AWG18 with Heat Shrink tube L=50mm, RoHS | CABLE | [10 empty] | 間距: 50mm; 尺寸: L=50mm; 針腳數: 2C; 類型: POWER; 法規: RoHS |  | CABLE 50mm L=50mm 2C POWER | OT2C50mmL=50mmPOWER | 是 | AUTO |  | [('CABLE', 'Category'), (',', 'IGNORE'), ('DC', 'O'), ('POWER', 'Type'), ('2C', 'Pin_Count'), ('UL1015', 'O'), ('AWG18', 'O'), ('with', 'O'), ('Heat', 'O'), ('Shrink', 'O'), ('tube', 'O'), ('L', 'Size'), ('=', 'Size'), ('50mm', 'Size'), (',', 'IGNORE'), ('RoHS', 'Compliance')]
5049652-060A2 | HWA-PUR(華普) | 5049652-060A2 | CABLE TEFLON UL1332 24AWG to Female 1X3P with Heat Shrink tube L=60mm RoHS | CABLE tube | [10 empty] | 間距: 60mm; 尺寸: L=60mm; 針腳數: 1X3P; 法規: RoHS |  | CABLE tube 60mm L=60mm 1X3P | OT1X3P60mmL=60mm | 是 | AUTO |  | [('CABLE', 'Category'), ('TEFLON', 'O'), ('UL1332', 'O'), ('24AWG', 'O'), ('to', 'O'), ('Female', 'O'), ('1X3P', 'Pin_Count'), ('with', 'O'), ('Heat', 'O'), ('Shrink', 'O'), ('tube', 'Category'), ('L', 'Size'), ('=', 'Size'), ('60mm', 'Size'), ('RoHS', 'Compliance')]
40208-6202 | ROHM VISHAY YAGEO | MCR01MZPF6202 CRCW040262K0FKED RC0402FR-0762KL | RES, 62KΩ 1/16W 1% 0402 SMD, RoHS | RES | 62KΩ | 62K | [5 empty] | 1% | 1/16W |  | 封裝: 0402; 法規: RoHS; 製程: SMD |  | RES 62KΩ 1% 1/16W 0402 | RES62K1%1/16W0402 | 是 | AUTO |  | [('RES', 'Category'), (',', 'IGNORE'), ('62K', 'Resistance'), ('Ω', 'Resistance'), ('1', 'Power'), ('/', 'Power'), ('16W', 'Power'), ('1', 'Tolerance'), ('%', 'Tolerance'), ('0402', 'Package'), ('SMD', 'Process_Type'), (',', 'IGNORE'), ('RoHS', 'Compliance')]
5048557-002 | JVE | 22N8241-02S10B-01G | CONN, Female Header Straight 1x2P 2.0mm Black DIP , RoHS | CONN Header | [10 empty] | 顏色: Black; 尺寸: 2.0mm; 針腳數: 1x2P; 法規: RoHS |  | CONN Header Black 2.0mm 1x2P | OT1x2P2.0mm | 是 | NEED_REVIEW | duplicate_display_diff_pn | [('CONN', 'Category'), (',', 'IGNORE'), ('Female', 'O'), ('Header', 'Category'), ('Straight', 'O'), ('1x2P', 'Pin_Count'), ('2.0mm', 'Size'), ('Black', 'Color'), ('DIP', 'O'), (',', 'IGNORE'), ('RoHS', 'Compliance')]
5048557-010 | JVE | 22N8241-10S10B-01G | CONN, Female Header Straight 1x10P 2.0mm Black DIP , RoHS | CONN Header | [10 empty] | 顏色: Black; 尺寸: 2.0mm; 針腳數: 1x10P; 法規: RoHS |  | CONN Header Black 2.0mm 1x10P | OT1x10P2.0mm | 是 | AUTO |  | [('CONN', 'Category'), (',', 'IGNORE'), ('Female', 'O'), ('Header', 'Category'), ('Straight', 'O'), ('1x10P', 'Pin_Count'), ('2.0mm', 'Size'), ('Black', 'Color'), ('DIP', 'O'), (',', 'IGNORE'), ('RoHS', 'Compliance')]
5048661-711(new) | SONG HUEI (松暉) | ED1112S-20P-20C-15F/N=7 | ENCODER, ED1112S F Type N=7 Vertical with Push-on Switch, RoHS | ENCODER | [10 empty] | 類型: Type N = 7 Vertical Push Switch; 法規: RoHS |  | ENCODER Type N = 7 Vertical Push Switch | OT | 是 | NEED_REVIEW | short_display20_len=2 | [('ENCODER', 'Category'), (',', 'IGNORE'), ('ED1112S', 'O'), ('F', 'O'), ('Type', 'Type'), ('N', 'Type'), ('=', 'Type'), ('7', 'Type'), ('Vertical', 'Type'), ('with', 'O'), ('Push', 'Type'), ('-', 'O'), ('on', 'O'), ('Switch', 'Type'), (',', 'IGNORE'), ('RoHS', 'Compliance')]
5049762-060A1 | HWA-PUR(華普) | 5049762-060A1 | CABLE, Female 1X3P to Male 1X3P UL1332 24AWG with H.S. L=60mm, RoHS | CABLE | [10 empty] | 間距: 60mm; 尺寸: H.S.L=60mm; 針腳數: 1X3P1X3P; 法規: RoHS |  | CABLE 60mm H.S.L=60mm 1X3P1X3P | OT1X3P1X3P60mm | 是 | AUTO |  | [('CABLE', 'Category'), (',', 'IGNORE'), ('Female', 'O'), ('1X3P', 'Pin_Count'), ('to', 'O'), ('Male', 'O'), ('1X3P', 'Pin_Count'), ('UL1332', 'O'), ('24AWG', 'O'), ('with', 'O'), ('H.S.', 'Size'), ('L', 'Size'), ('=', 'Size'), ('60mm', 'Size'), (',', 'IGNORE'), ('RoHS', 'Compliance')]
40204-47R0 | VISHAY YAGEO | CRCW121047R0FKEA RC1210FR-0747RL | RES, 47Ω 1/2W 1% 1210 SMD, RoHS | RES | 47Ω | 47R | [5 empty] | 1% | 1/2W |  | 封裝: 1210; 法規: RoHS; 製程: SMD |  | RES 47Ω 1% 1/2W 1210 | RES47R1%1/2W1210 | 是 | AUTO |  | [('RES', 'Category'), (',', 'IGNORE'), ('47', 'Resistance'), ('Ω', 'Resistance'), ('1', 'Power'), ('/', 'Power'), ('2W', 'Power'), ('1', 'Tolerance'), ('%', 'Tolerance'), ('1210', 'Package'), ('SMD', 'Process_Type'), (',', 'IGNORE'), ('RoHS', 'Compliance')]
40206-6803 | ROHM VISHAY YAGEO | MCR10EZPF6803 CRCW0805680KFKEA RC0805FR-07680KL | RES, 680KΩ 1/8W 1% 0805 SMD, RoHS | RES | 680KΩ | 680K | [5 empty] | 1% | 1/8W |  | 封裝: 0805; 法規: RoHS; 製程: SMD |  | RES 680KΩ 1% 1/8W 0805 | RES680K1%1/8W0805 | 是 | AUTO |  | [('RES', 'Category'), (',', 'IGNORE'), ('680K', 'Resistance'), ('Ω', 'Resistance'), ('1', 'Power'), ('/', 'Power'), ('8W', 'Power'), ('1', 'Tolerance'), ('%', 'Tolerance'), ('0805', 'Package'), ('SMD', 'Process_Type'), (',', 'IGNORE'), ('RoHS', 'Compliance')]
40208-13R0 | VISHAY YAGEO | CRCW040213R0FKED RC0402FR-0713RL | RES, 13Ω 1/16W 1% 0402 SMD, RoHS | RES | 13Ω | 13R | [5 empty] | 1% | 1/16W |  | 封裝: 0402; 法規: RoHS; 製程: SMD |  | RES 13Ω 1% 1/16W 0402 | RES13R1%1/16W0402 | 是 | AUTO |  | [('RES', 'Category'), (',', 'IGNORE'), ('13', 'Resistance'), ('Ω', 'Resistance'), ('1', 'Power'), ('/', 'Power'), ('16W', 'Power'), ('1', 'Tolerance'), ('%', 'Tolerance'), ('0402', 'Package'), ('SMD', 'Process_Type'), (',', 'IGNORE'), ('RoHS', 'Compliance')]
42015-470 | AVX PANASONIC YAGEO MURATA | 06035A470JAT2A ECJ1VC1H470J CC0603JRNPO9BN470 GRM1885C1H470JA01D | CAP CER, 47pF 50V NPO 5% 0603 SMD, RoHS | CAP |  |  | 47pF | 470 |  | 50V |  | 5% |  |  | 介質: NPO; 封裝: 0603; 類型: CER; 法規: RoHS; 製程: SMD |  | CAP 47pF 50V 5% NPO 0603 CER | CAP47050V5%0603NPO | 是 | AUTO |  | [('CAP', 'Category'), ('CER', 'Type'), (',', 'IGNORE'), ('47pF', 'Capacitance'), ('50V', 'Voltage'), ('NPO', 'O'), ('5', 'Tolerance'), ('%', 'Tolerance'), ('0603', 'Package'), ('SMD', 'Process_Type'), (',', 'IGNORE'), ('RoHS', 'Compliance')]
42200-225 | MURATA Samsung TDK WTC(華新科) YAGEO | GRM188R61E225KA12D CL10A225KA8NNNC C1608X5R1E225K 0603X225K25CT CC0603KRX5R8BB225 | CAP CER, 2.2uF 25V X5R 10% 0603 SMD, RoHS | CAP |  |  | 2.2uF | 225 |  | 25V |  | 10% |  |  | 介質: X5R; 封裝: 0603; 類型: CER; 法規: RoHS; 製程: SMD |  | CAP 2.2uF 25V 10% X5R 0603 CER | CAP22525V10%0603X5R | 是 | NEED_REVIEW | duplicate_display_diff_pn | [('CAP', 'Category'), ('CER', 'Type'), (',', 'IGNORE'), ('2.2uF', 'Capacitance'), ('25V', 'Voltage'), ('X5R', 'Temp_Code'), ('10', 'Tolerance'), ('%', 'Tolerance'), ('0603', 'Package'), ('SMD', 'Process_Type'), (',', 'IGNORE'), ('RoHS', 'Compliance')]
5044603-002 | SUMIDA | CPFC6D36NP-100M06 | IND, CHOKE COMMON 600Ω 2.5A 5.3x4.2x3.8mm SMD, RoHS | IND CHOKE | 600Ω | 600R |  |  |  |  | 2.5A |  |  |  | 尺寸: 5.3x4.2x3.8mm; 類型: COMMON; 法規: RoHS; 製程: SMD |  | IND CHOKE 600Ω 2.5A 5.3x4.2x3.8mm COMMON | OT600R2.5A | 是 | AUTO |  | [('IND', 'Category'), (',', 'IGNORE'), ('CHOKE', 'Category'), ('COMMON', 'Type'), ('600', 'Resistance'), ('Ω', 'Resistance'), ('2.5A', 'Current'), ('5.3x4.2x3.8mm', 'Size'), ('SMD', 'Process_Type'), (',', 'IGNORE'), ('RoHS', 'Compliance')]
5044629-220 | MEC(登壹) | CDH104N-220M | IND, POWER 22uH 2.9A 10.3x10.0x4.1mm -40℃~125℃ SMD, RoHS | IND | 125 | 125R |  |  | 22uH |  | 2.9A |  |  |  | 尺寸: 10.3x10.0x4.1mm; 類型: POWER; 法規: RoHS; 製程: SMD |  | IND 125 22uH 2.9A 10.3x10.0x4.1mm POWER | IND125R22uH2.9A | 是 | AUTO |  | [('IND', 'Category'), (',', 'IGNORE'), ('POWER', 'Type'), ('22uH', 'Inductance'), ('2.9A', 'Current'), ('10.3x10.0x4.1mm', 'Size'), ('-', 'O'), ('40', 'O'), ('℃', 'O'), ('~', 'O'), ('125', 'Resistance'), ('℃', 'Resistance'), ('SMD', 'Process_Type'), (',', 'IGNORE'), ('RoHS', 'Compliance')]
5044638-470 | MEC(登壹) | CDH5D28N-470M | IND, POWER 47uH 20% 6x6x3mm SMD, RoHS | IND |  |  |  |  | 47uH |  |  | 20% |  |  | 尺寸: 6x6x3mm; 類型: POWER; 法規: RoHS; 製程: SMD |  | IND 47uH 20% 6x6x3mm POWER | IND47uH20%6x6x3mm | 是 | AUTO |  | [('IND', 'Category'), (',', 'IGNORE'), ('POWER', 'Type'), ('47uH', 'Inductance'), ('20', 'Tolerance'), ('%', 'Tolerance'), ('6x6x3mm', 'Size'), ('SMD', 'Process_Type'), (',', 'IGNORE'), ('RoHS', 'Compliance')]
5046215-001 | RICHTEK | RT8475GS | IC, RT8475 LED Driver Controller SOP-14, RoHS | IC LED Driver Controller | [10 empty] | 封裝: SOP-14; 法規: RoHS |  | IC LED Driver Controller SOP-14 | OTSOP-14 | 是 | NEED_REVIEW | duplicate_display_diff_pn | [('IC', 'Category'), (',', 'IGNORE'), ('RT8475', 'O'), ('LED', 'Category'), ('Driver', 'Category'), ('Controller', 'Category'), ('SOP', 'Package'), ('-', 'Package'), ('14', 'Package'), (',', 'IGNORE'), ('RoHS', 'Compliance')]
5046216-001 | TI | LM5007MM/NOPB | IC, LM5007 Step Down Switching Regulator VSSOP-8, RoHS | IC Regulator | [10 empty] | 封裝: VSSOP-8; 類型: Switching; 法規: RoHS |  | IC Regulator VSSOP-8 Switching | OTVSSOP-8Switching | 是 | AUTO |  | [('IC', 'Category'), (',', 'IGNORE'), ('LM5007', 'O'), ('Step', 'O'), ('Down', 'O'), ('Switching', 'Type'), ('Regulator', 'Category'), ('VSSOP', 'Package'), ('-', 'Package'), ('8', 'Package'), (',', 'IGNORE'), ('RoHS', 'Compliance')]
5048643-012 | JVE | 21B22564‐12D10B‐01G‐6/3/1.5 | CONN, Pin Header Right Angle 2X6P 2.54mm DIP, RoHS | CONN Pin Header | [10 empty] | 尺寸: 2.54mm; 針腳數: 2X6P; 類型: Right Angle; 法規: RoHS |  | CONN Pin Header 2.54mm 2X6P Right Angle | OT2X6P2.54mm | 是 | AUTO |  | [('CONN', 'Category'), (',', 'IGNORE'), ('Pin', 'Category'), ('Header', 'Category'), ('Right', 'Type'), ('Angle', 'Type'), ('2X6P', 'Pin_Count'), ('2.54mm', 'Size'), ('DIP', 'O'), (',', 'IGNORE'), ('RoHS', 'Compliance')]
5048643-016 | JVE | 21B22564‐16D10B‐01G‐6/3/1.5 | CONN, Pin Header Right Angle 2X8P 2.54mm DIP, RoHS | CONN Pin Header | [10 empty] | 尺寸: 2.54mm; 針腳數: 2X8P; 類型: Right Angle; 法規: RoHS |  | CONN Pin Header 2.54mm 2X8P Right Angle | OT2X8P2.54mm | 是 | AUTO |  | [('CONN', 'Category'), (',', 'IGNORE'), ('Pin', 'Category'), ('Header', 'Category'), ('Right', 'Type'), ('Angle', 'Type'), ('2X8P', 'Pin_Count'), ('2.54mm', 'Size'), ('DIP', 'O'), (',', 'IGNORE'), ('RoHS', 'Compliance')]
52205-005 | CTS | 206-3ST | SW, SPST Gold Sealed 3Positions 2.54mm DIP, RoHS | SW | [10 empty] | 尺寸: 2.54mm; 法規: RoHS |  | SW 2.54mm | OT2.54mm | 是 | NEED_REVIEW | ner_low_valid_3/10 | [('SW', 'Category'), (',', 'IGNORE'), ('SPST', 'O'), ('Gold', 'O'), ('Sealed', 'O'), ('3Positions', 'O'), ('2.54mm', 'Size'), ('DIP', 'O'), (',', 'IGNORE'), ('RoHS', 'Compliance')]

## 群組彙總
DiCon P/N | 正規化Description | 顯示名20 | status | NER_Result
40126-1001 | RES 1K 0.1% 1/16W 0402 | RES1K00.1%1/16W0402 | AUTO | [('RES', 'Category'), (',', 'IGNORE'), ('1K', 'Resistance'), ('1', 'Power'), ('/', 'Power'), ('16W', 'Power'), ('0.1', 'Tolerance'), ('%', 'Tolerance'), ('0402', 'Package'), ('SMD', 'Process_Type'), (',', 'IGNORE'), ('RoHS', 'Compliance')]
40130-R0100 | RES 10mΩ 1% 1W 1206 | RESR011%1W1206 | AUTO | [('RES', 'Category'), ('10m', 'Resistance'), ('Ω', 'Resistance'), ('(', 'IGNORE'), ('0.01', 'Resistance'), ('Ω', 'Resistance'), (')', 'IGNORE'), ('1W', 'Power'), ('1', 'Tolerance'), ('%', 'Tolerance'), ('1206', 'Package'), ('SMD', 'Process_Type'), ('RoHS', 'Compliance')]
40206-4703 | RES 470KΩ 1% 1/8W 0805 | RES470K1%1/8W0805 | AUTO | [('RES', 'Category'), ('470K', 'Resistance'), ('Ω', 'Resistance'), ('1', 'Power'), ('/', 'Power'), ('8W', 'Power'), ('1', 'Tolerance'), ('%', 'Tolerance'), ('0805', 'Package'), ('SMD', 'Process_Type'), ('RoHS', 'Compliance')]
40207-2000 | RES 200Ω 1% 1/10W 0603 | RES200R1%1/10W0603 | AUTO | [('RES', 'Category'), (',', 'IGNORE'), ('200', 'Resistance'), ('Ω', 'Resistance'), ('1', 'Power'), ('/', 'Power'), ('10W', 'Power'), ('1', 'Tolerance'), ('%', 'Tolerance'), ('0603', 'Package'), ('SMD', 'Process_Type'), (',', 'IGNORE'), ('RoHS', 'Compliance')]
40207-3571 | RES 3.57KΩ 1% 1/10W 0603 | RES3K571%1/10W0603 | AUTO | [('RES', 'Category'), ('3.57K', 'Resistance'), ('Ω', 'Resistance'), ('1', 'Power'), ('/', 'Power'), ('10W', 'Power'), ('1', 'Tolerance'), ('%', 'Tolerance'), ('0603', 'Package'), ('SMD', 'Process_Type'), ('RoHS', 'Compliance')]
40208-1000 | RES 100Ω 1% 1/16W 0402 | RES100R1%1/16W0402 | AUTO | [('RES', 'Category'), (',', 'IGNORE'), ('100', 'Resistance'), ('Ω', 'Resistance'), ('1', 'Power'), ('/', 'Power'), ('16W', 'Power'), ('1', 'Tolerance'), ('%', 'Tolerance'), ('0402', 'Package'), ('SMD', 'Process_Type'), (',', 'IGNORE'), ('RoHS', 'Compliance')]
40208-1001 | RES 1KΩ 1% 1/16W 0402 | RES1K01%1/16W0402 | AUTO | [('RES', 'Category'), (',', 'IGNORE'), ('1K', 'Resistance'), ('Ω', 'Resistance'), ('1', 'Power'), ('/', 'Power'), ('16W', 'Power'), ('1', 'Tolerance'), ('%', 'Tolerance'), ('0402', 'Package'), ('SMD', 'Process_Type'), (',', 'IGNORE'), ('RoHS', 'Compliance')]
40208-1002 | RES 10KΩ 1% 1/16W 0402 | RES10K1%1/16W0402 | AUTO | [('RES', 'Category'), (',', 'IGNORE'), ('10K', 'Resistance'), ('Ω', 'Resistance'), ('1', 'Power'), ('/', 'Power'), ('16W', 'Power'), ('1', 'Tolerance'), ('%', 'Tolerance'), ('0402', 'Package'), ('SMD', 'Process_Type'), (',', 'IGNORE'), ('RoHS', 'Compliance')]
40208-10R0 | RES 10Ω 1% 1/16W 0402 | RES10R1%1/16W0402 | AUTO | [('RES', 'Category'), (',', 'IGNORE'), ('10', 'Resistance'), ('Ω', 'Resistance'), ('1', 'Power'), ('/', 'Power'), ('16W', 'Power'), ('1', 'Tolerance'), ('%', 'Tolerance'), ('0402', 'Package'), ('SMD', 'Process_Type'), (',', 'IGNORE'), ('RoHS', 'Compliance')]
40208-1212 | RES 12.1KΩ 1% 1/16W 0402 | RES12K11%1/16W0402 | AUTO | [('RES', 'Category'), (',', 'IGNORE'), ('12.1K', 'Resistance'), ('Ω', 'Resistance'), ('1', 'Power'), ('/', 'Power'), ('16W', 'Power'), ('1', 'Tolerance'), ('%', 'Tolerance'), ('0402', 'Package'), ('SMD', 'Process_Type'), (',', 'IGNORE'), ('RoHS', 'Compliance')]
40208-1653 | RES 165KΩ 1% 1/16W 0402 | RES165K1%1/16W0402 | AUTO | [('RES', 'Category'), ('165K', 'Resistance'), ('Ω', 'Resistance'), ('1', 'Power'), ('/', 'Power'), ('16W', 'Power'), ('1', 'Tolerance'), ('%', 'Tolerance'), ('0402', 'Package'), ('SMD', 'Process_Type'), ('RoHS', 'Compliance')]
40208-4222 | RES 42.2KΩ 1% 1/16W 0402 | RES42K21%1/16W0402 | AUTO | [('RES', 'Category'), (',', 'IGNORE'), ('42.2K', 'Resistance'), ('Ω', 'Resistance'), ('1', 'Power'), ('/', 'Power'), ('16W', 'Power'), ('1', 'Tolerance'), ('%', 'Tolerance'), ('0402', 'Package'), ('SMD', 'Process_Type'), (',', 'IGNORE'), ('RoHS', 'Compliance')]
40208-4701 | RES 4.7KΩ 1% 1/16W 0402 | RES4K71%1/16W0402 | AUTO | [('RES', 'Category'), (',', 'IGNORE'), ('4.7K', 'Resistance'), ('Ω', 'Resistance'), ('1', 'Power'), ('/', 'Power'), ('16W', 'Power'), ('1', 'Tolerance'), ('%', 'Tolerance'), ('0402', 'Package'), ('SMD', 'Process_Type'), (',', 'IGNORE'), ('RoHS', 'Compliance')]
40208-8662 | RES 86.6KΩ 1% 1/16W 0402 | RES86K61%1/16W0402 | AUTO | [('RES', 'Category'), ('86.6K', 'Resistance'), ('Ω', 'Resistance'), ('1', 'Power'), ('/', 'Power'), ('16W', 'Power'), ('1', 'Tolerance'), ('%', 'Tolerance'), ('0402', 'Package'), ('SMD', 'Process_Type'), ('RoHS', 'Compliance')]
40208-9101 | RES 9.1KΩ 1% 1/16W 0402 | RES9K11%1/16W0402 | AUTO | [('RES', 'Category'), (',', 'IGNORE'), ('9.1K', 'Resistance'), ('Ω', 'Resistance'), ('1', 'Power'), ('/', 'Power'), ('16W', 'Power'), ('1', 'Tolerance'), ('%', 'Tolerance'), ('0402', 'Package'), ('SMD', 'Process_Type'), (',', 'IGNORE'), ('RoHS', 'Compliance')]
40208-9102 | RES 91KΩ 1% 1/16W 0402 | RES91K1%1/16W0402 | AUTO | [('RES', 'Category'), (',', 'IGNORE'), ('91K', 'Resistance'), ('Ω', 'Resistance'), ('1', 'Power'), ('/', 'Power'), ('16W', 'Power'), ('1', 'Tolerance'), ('%', 'Tolerance'), ('0402', 'Package'), ('SMD', 'Process_Type'), (',', 'IGNORE'), ('RoHS', 'Compliance')]
40226-0402 | RES 0Ω 5% 1/16W 0402 | RESR05%1/16W0402 | AUTO | [('RES', 'Category'), (',', 'IGNORE'), ('0', 'Resistance'), ('Ω', 'Resistance'), ('1', 'Power'), ('/', 'Power'), ('16W', 'Power'), ('5', 'Tolerance'), ('%', 'Tolerance'), ('0402', 'Package'), ('SMD', 'Process_Type'), (',', 'IGNORE'), ('RoHS', 'Compliance')]
40226-0603 | RES 0Ω 5% 1/10W 0603 | RESR05%1/10W0603 | NEED_REVIEW | [('RES', 'Category'), (',', 'IGNORE'), ('0', 'Resistance'), ('Ω', 'Resistance'), ('1', 'Power'), ('/', 'Power'), ('10W', 'Power'), ('5', 'Tolerance'), ('%', 'Tolerance'), ('0603', 'Package'), ('SMD', 'Process_Type'), (',', 'IGNORE'), ('RoHS', 'Compliance')]
40227-R510 | RES 0.51Ω 1% 1W 0612 | RESR511%1W0612 | AUTO | [('RES', 'Category'), ('0.51', 'Resistance'), ('Ω', 'Resistance'), ('1W', 'Power'), ('1', 'Tolerance'), ('%', 'Tolerance'), ('0612', 'O'), ('SMD', 'Process_Type'), ('RoHS', 'Compliance')]
42004-105 | CAP 1uF 16V 10% X7R 0603 CER | CAP10516V10%0603X7R | AUTO | [('CAP', 'Category'), ('CER', 'Type'), ('1uF', 'Capacitance'), ('(', 'IGNORE'), ('1000nF', 'Capacitance'), (')', 'IGNORE'), ('16V', 'Voltage'), ('X7R', 'Temp_Code'), ('10', 'Tolerance'), ('%', 'Tolerance'), ('0603', 'Package'), ('SMD', 'Process_Type'), ('RoHS', 'Compliance')]
42004-225 | CAP 2200nF 16V 10% X7R 0603 CER | CAP22516V10%0603X7R | AUTO | [('CAP', 'Category'), ('CER', 'Type'), ('2200nF', 'Capacitance'), ('(', 'IGNORE'), ('2.2uF', 'Capacitance'), (')', 'IGNORE'), ('16V', 'Voltage'), ('X7R', 'Temp_Code'), ('10', 'Tolerance'), ('%', 'Tolerance'), ('0603', 'Package'), ('SMD', 'Process_Type'), ('RoHS', 'Compliance')]
42011-475 | CAP 4.7uF 50V 10% X7R 1206 CER | CAP47550V10%1206X7R | AUTO | [('CAP', 'Category'), ('CER', 'Type'), (',', 'IGNORE'), ('4.7uF', 'Capacitance'), ('(', 'IGNORE'), ('4700nF', 'Capacitance'), (')', 'IGNORE'), ('50V', 'Voltage'), ('X7R', 'Temp_Code'), ('10', 'Tolerance'), ('%', 'Tolerance'), ('1206', 'Package'), ('SMD', 'Process_Type'), (',', 'IGNORE'), ('RoHS', 'Compliance')]
42016-102 | CAP 1000pF 50V 5% NP0 0402 CER | CAP10250V5%0402NP0 | AUTO | [('CAP', 'Category'), ('CER', 'Type'), ('1000pF', 'Capacitance'), ('(', 'IGNORE'), ('1nF', 'Capacitance'), (')', 'IGNORE'), ('(', 'IGNORE'), ('0.001uF', 'Capacitance'), (')', 'IGNORE'), ('50V', 'Voltage'), ('NP0', 'Temp_Code'), ('5', 'Tolerance'), ('%', 'Tolerance'), ('0402', 'Package'), ('SMD', 'Process_Type'), ('RoHS', 'Compliance')]
42018-102 | CAP 1000pF 50V 10% X7R 0402 CER | CAP10250V10%0402X7R | AUTO | [('CAP', 'Category'), ('CER', 'Type'), ('1000pF', 'Capacitance'), ('(', 'IGNORE'), ('1nF', 'Capacitance'), (')', 'IGNORE'), ('(', 'IGNORE'), ('0.001uF', 'Capacitance'), (')', 'IGNORE'), ('50V', 'Voltage'), ('X7R', 'Temp_Code'), ('10', 'Tolerance'), ('%', 'Tolerance'), ('0402', 'Package'), ('SMD', 'Process_Type'), ('RoHS', 'Compliance')]
42018-104 | CAP 100nF 50V 10% X7R 0402 CER | CAP10450V10%0402X7R | AUTO | [('CAP', 'Category'), ('CER', 'Type'), ('100nF', 'Capacitance'), ('(', 'IGNORE'), ('0.1uF', 'Capacitance'), (')', 'IGNORE'), ('50V', 'Voltage'), ('X7R', 'Temp_Code'), ('10', 'Tolerance'), ('%', 'Tolerance'), ('0402', 'Package'), ('SMD', 'Process_Type'), ('RoHS', 'Compliance')]
42018-682 | CAP 6800pF 50V 10% X7R 0402 CER | CAP68250V10%0402X7R | AUTO | [('CAP', 'Category'), ('CER', 'Type'), ('6800pF', 'Capacitance'), ('(', 'IGNORE'), ('6.8nF', 'Capacitance'), (')', 'IGNORE'), ('(', 'IGNORE'), ('0.0068uF', 'Capacitance'), (')', 'IGNORE'), ('50V', 'Voltage'), ('X7R', 'Temp_Code'), ('10', 'Tolerance'), ('%', 'Tolerance'), ('0402', 'Package'), ('SMD', 'Process_Type'), ('RoHS', 'Compliance')]
42018-822 | CAP 8200pF 50V 10% X7R 0402 CER | CAP82250V10%0402X7R | AUTO | [('CAP', 'Category'), ('CER', 'Type'), ('8200pF', 'Capacitance'), ('(', 'IGNORE'), ('8.2nF', 'Capacitance'), (')', 'IGNORE'), ('(', 'IGNORE'), ('0.0082uF', 'Capacitance'), (')', 'IGNORE'), ('50V', 'Voltage'), ('X7R', 'Temp_Code'), ('10', 'Tolerance'), ('%', 'Tolerance'), ('0402', 'Package'), ('SMD', 'Process_Type'), (',', 'IGNORE'), ('RoHS', 'Compliance')]
42019-104 | CAP 100nF 16V 10% X7R 0402 CER | CAP10416V10%0402X7R | AUTO | [('CAP', 'Category'), ('CER', 'Type'), ('100nF', 'Capacitance'), ('(', 'IGNORE'), ('0.1uF', 'Capacitance'), (')', 'IGNORE'), ('16V', 'Voltage'), ('X7R', 'Temp_Code'), ('10', 'Tolerance'), ('%', 'Tolerance'), ('0402', 'Package'), ('SMD', 'Process_Type'), (',', 'IGNORE'), ('RoHS', 'Compliance')]
42041-104 | CAP 100nF 100V 10% X7R 0603 CER | CAP104100V10%0603X7R | AUTO | [('CAP', 'Category'), ('CER', 'Type'), ('100nF', 'Capacitance'), ('(', 'IGNORE'), ('0.1uF', 'Capacitance'), (')', 'IGNORE'), ('100V', 'Voltage'), ('X7R', 'Temp_Code'), ('10', 'Tolerance'), ('%', 'Tolerance'), ('0603', 'Package'), ('SMD', 'Process_Type'), (',', 'IGNORE'), ('RoHS', 'Compliance')]
42099-105 | CAP 1uF 25V 10% X7R 0603 CER | CAP10525V10%0603X7R | AUTO | [('CAP', 'Category'), ('CER', 'Type'), (',', 'IGNORE'), ('1uF', 'Capacitance'), ('(', 'IGNORE'), ('1000nF', 'Capacitance'), (')', 'IGNORE'), ('25V', 'Voltage'), ('X7R', 'Temp_Code'), ('10', 'Tolerance'), ('%', 'Tolerance'), ('0603', 'Package'), ('SMD', 'Process_Type'), (',', 'IGNORE'), ('RoHS', 'Compliance')]
42099-474 | CAP 470nF 25V 10% X7R 0603 CER | CAP47425V10%0603X7R | NEED_REVIEW | [('CAP', 'Category'), ('CER', 'Type'), ('470nF', 'Capacitance'), ('(', 'IGNORE'), ('0.47uF', 'Capacitance'), (')', 'IGNORE'), ('25V', 'Voltage'), ('X7R', 'Temp_Code'), ('10', 'Tolerance'), ('%', 'Tolerance'), ('0603', 'Package'), ('SMD', 'Process_Type'), (',', 'IGNORE'), ('RoHS', 'Compliance')]
42801-203 | VARISTOR 42V 0402 | OT42V0402 | AUTO | [('VARISTOR', 'Category'), (',', 'IGNORE'), ('MULTI', 'O'), ('ESD', 'O'), ('42V', 'Voltage'), ('0402', 'Package'), ('SMD', 'Process_Type'), (',', 'IGNORE'), ('RoHS', 'Compliance')]
5040208-4103 | NTC 10KΩ 5% 0603 | OT10K5%0603 | AUTO | [('NTC', 'Category'), (',', 'IGNORE'), ('THERMISTOR', 'O'), ('10K', 'Resistance'), ('Ω', 'Resistance'), ('0603', 'Package'), ('5', 'Tolerance'), ('%', 'Tolerance'), ('SMD', 'Process_Type'), (',', 'IGNORE'), ('RoHS', 'Compliance')]
5043102-1106 | CAP 10uF 100V 10% X7S 1210 CER | CAP106100V10%1210X7S | AUTO | [('CAP', 'Category'), ('CER', 'Type'), ('10uF', 'Capacitance'), ('100V', 'Voltage'), ('X7S', 'Temp_Code'), ('10', 'Tolerance'), ('%', 'Tolerance'), ('1210', 'Package'), ('SMD', 'Process_Type'), (',', 'IGNORE'), ('RoHS', 'Compliance')]
5043136-106 | CAP 10uF 16V 10% X7R 0805 CER | CAP10616V10%0805X7R | AUTO | [('CAP', 'Category'), ('CER', 'Type'), ('10uF', 'Capacitance'), ('(', 'IGNORE'), ('10000nF', 'Capacitance'), (')', 'IGNORE'), ('16V', 'Voltage'), ('10', 'Tolerance'), ('%', 'Tolerance'), ('X7R', 'Temp_Code'), ('0805', 'Package'), ('SMD', 'Process_Type'), ('RoHS', 'Compliance')]
5044672-220 | IND 71.9mΩ 22uH 3.9A ±20% 100kHz 7.5x7.5x5.4mm | INDR071922uH3.9A±20% | AUTO | [('IND', 'Category'), ('SPM7054VT', 'O'), ('22uH', 'Inductance'), ('±', 'Tolerance'), ('20', 'Tolerance'), ('%', 'Tolerance'), ('71.9m', 'Resistance'), ('Ω', 'Resistance'), ('3.9A', 'Current'), ('100kHz', 'Frequency'), ('7.5x7.5x5.4mm', 'Size'), ('SMD', 'Process_Type'), ('RoHS', 'Compliance')]
5045204-005 | DIODE 5V 5A DFN1.0x0.6 TVS | OT5V5ADFN1.0x0.6TVS | AUTO | [('TVS', 'Type'), ('DIODE', 'Category'), ('1', 'O'), ('-', 'O'), ('Line', 'O'), ('Bi', 'O'), ('-', 'O'), ('directional', 'O'), ('5V', 'Voltage'), ('5A', 'Current'), ('DFN1.0x0.6', 'Package'), ('SMD', 'Process_Type'), ('RoHS', 'Compliance')]
5045219-010 | Diode zener 5.6V 200mW SOD-323 | OT5.6V200mWSOD-323 | AUTO | [('Diode', 'Category'), ('zener', 'Category'), ('5.6V', 'Voltage'), ('200mW', 'Power'), ('Surface', 'O'), ('Mount', 'O'), ('SOD', 'Package'), ('-', 'Package'), ('323', 'Package'), ('SMD', 'Process_Type'), (',', 'IGNORE'), ('RoHS', 'Compliance')]
5045231 | TRANS 80V 3.5A 3W 160MHz DFN2020B-3 NPN | OT80V3.5A3W160MHz | AUTO | [('TRANS', 'Category'), ('NPN', 'O'), ('80V', 'Voltage'), ('3.5A', 'Current'), ('160MHz', 'Frequency'), ('3W', 'Power'), ('Saturation', 'O'), ('DFN2020B', 'Package'), ('-', 'Package'), ('3', 'Package'), ('SMD', 'Process_Type'), ('RoHS', 'Compliance')]
5045261 | MOSFET 60V 5.7A 15W DFN2020MD-6 N - CH | OT60V5.7A15W | AUTO | [('MOSFET', 'Category'), ('N', 'Type'), ('-', 'Type'), ('CH', 'Type'), ('60V', 'Voltage'), ('5.7A', 'Current'), ('15W', 'Power'), ('DFN2020MD', 'Package'), ('-', 'Package'), ('6', 'Package'), ('SMD', 'Process_Type'), ('RoHS', 'Compliance')]
5045264 | DIODE 200V 2.4A TO277A | OT200V2.4ATO277A | AUTO | [('DIODE', 'Category'), ('V10P20', 'O'), ('TMBS', 'O'), ('®', 'O'), ('Rectifier', 'O'), ('200V', 'Voltage'), ('2.4A', 'Current'), ('TO277A', 'O'), ('SMD', 'Process_Type'), ('RoHS', 'Compliance')]
5045265 | MOSFET 200V 15.2A N - CH | OT200V15.2AN - CH | AUTO | [('MOSFET', 'Category'), ('N', 'Type'), ('-', 'Type'), ('CH', 'Type'), ('BSC900N20NS3', 'O'), ('200V', 'Voltage'), ('15.2A', 'Current'), ('PG', 'O'), ('-', 'O'), ('TDSON', 'O'), ('-', 'O'), ('8', 'O'), ('SMD', 'Process_Type'), ('RoHS', 'Compliance')]
5046202 | IC 60V VSSOP-10 | IC60VVSSOP-10 | AUTO | [('IC', 'Category'), (',', 'IGNORE'), ('LM5022', 'O'), ('60V', 'Voltage'), ('LOW', 'O'), ('-', 'O'), ('SIDE', 'O'), ('CTRLR', 'O'), ('VSSOP', 'Package'), ('-', 'Package'), ('10', 'Package'), (',', 'IGNORE'), ('RoHS', 'Compliance')]
5046280 | IC 2.56.5V 500mA -QFN8 | IC2.56.5V500mA-QFN8 | AUTO | [('IC', 'Category'), ('MP8904DD', 'O'), ('REG', 'O'), ('LINEAR', 'O'), ('POS', 'O'), ('ADJ', 'O'), ('2.5', 'Voltage'), ('-', 'Package'), ('6.5V', 'Voltage'), ('500mA', 'Current'), ('QFN8', 'Package'), ('SMD', 'Process_Type'), ('RoHS', 'Compliance')]
5046322-011 | IC 1.8V 42uA SOT23-5 ZERO - DRIFT Rail to Rail | IC1.8V42uASOT23-5 | AUTO | [('IC', 'Category'), ('TP5531', 'O'), ('OPAMP', 'O'), ('ZERO', 'Type'), ('-', 'Type'), ('DRIFT', 'Type'), ('Rail', 'Type'), ('to', 'Type'), ('Rail', 'Type'), ('1.8V', 'Voltage'), ('42uA', 'Current'), ('Single', 'O'), ('-', 'O'), ('CH', 'O'), ('SOT23', 'Package'), ('-', 'Package'), ('5', 'Package'), ('SMD', 'Process_Type'), ('RoHS', 'Compliance')]
5048554-020 | CONN WIRE Black 2.0mm 2X10P | OT2X10P2.0mm | AUTO | [('CONN', 'Category'), (',', 'IGNORE'), ('WIRE', 'Category'), ('TO', 'O'), ('BOARD', 'O'), ('TOP', 'O'), ('-', 'O'), ('ENTRY', 'O'), ('2X10P', 'Pin_Count'), ('2.0mm', 'Size'), ('Black', 'Color'), ('DIP', 'O'), (',', 'IGNORE'), ('RoHS', 'Compliance')]
40207-2004 | RES 2MΩ 1% 1/10W 0603 | RES2M01%1/10W0603 | AUTO | [('RES', 'Category'), ('2M', 'Resistance'), ('Ω', 'Resistance'), ('1', 'Power'), ('/', 'Power'), ('10W', 'Power'), ('1', 'Tolerance'), ('%', 'Tolerance'), ('0603', 'Package'), ('SMD', 'Process_Type'), ('RoHS', 'Compliance')]
40207-2201 | RES 2.2KΩ 1% 1/10W 0603 | RES2K21%1/10W0603 | AUTO | [('RES', 'Category'), (',', 'IGNORE'), ('2.2K', 'Resistance'), ('Ω', 'Resistance'), ('1', 'Power'), ('/', 'Power'), ('10W', 'Power'), ('1', 'Tolerance'), ('%', 'Tolerance'), ('0603', 'Package'), ('SMD', 'Process_Type'), (',', 'IGNORE'), ('RoHS', 'Compliance')]
40207-2493 | RES 249KΩ 1% 1/10W 0603 | RES249K1%1/10W0603 | AUTO | [('RES', 'Category'), ('249K', 'Resistance'), ('Ω', 'Resistance'), ('1', 'Power'), ('/', 'Power'), ('10W', 'Power'), ('1', 'Tolerance'), ('%', 'Tolerance'), ('0603', 'Package'), ('SMD', 'Process_Type'), ('RoHS', 'Compliance')]
40207-2701 | RES 2.7KΩ 1% 1/10W 0603 | RES2K71%1/10W0603 | AUTO | [('RES', 'Category'), (',', 'IGNORE'), ('2.7K', 'Resistance'), ('Ω', 'Resistance'), ('1', 'Power'), ('/', 'Power'), ('10W', 'Power'), ('1', 'Tolerance'), ('%', 'Tolerance'), ('0603', 'Package'), ('SMD', 'Process_Type'), (',', 'IGNORE'), ('RoHS', 'Compliance')]
40207-3600 | RES 360Ω 1% 1/10W 0603 | RES360R1%1/10W0603 | AUTO | [('RES', 'Category'), (',', 'IGNORE'), ('360', 'Resistance'), ('Ω', 'Resistance'), ('1', 'Power'), ('/', 'Power'), ('10W', 'Power'), ('1', 'Tolerance'), ('%', 'Tolerance'), ('0603', 'Package'), ('SMD', 'Process_Type'), (',', 'IGNORE'), ('RoHS', 'Compliance')]
40207-6043 | RES 604KΩ 1% 1/10W 0603 | RES604K1%1/10W0603 | AUTO | [('RES', 'Category'), (',', 'IGNORE'), ('604K', 'Resistance'), ('Ω', 'Resistance'), ('1', 'Tolerance'), ('%', 'Tolerance'), ('1', 'Power'), ('/', 'Power'), ('10W', 'Power'), ('0603', 'Package'), ('SMD', 'Process_Type'), (',', 'IGNORE'), ('RoHS', 'Compliance')]
40208-1003 | RES 100KΩ 1% 1/16W 0402 | RES100K1%1/16W0402 | AUTO | [('RES', 'Category'), (',', 'IGNORE'), ('100K', 'Resistance'), ('Ω', 'Resistance'), ('1', 'Power'), ('/', 'Power'), ('16W', 'Power'), ('1', 'Tolerance'), ('%', 'Tolerance'), ('0402', 'Package'), ('SMD', 'Process_Type'), (',', 'IGNORE'), ('RoHS', 'Compliance')]
40208-2200 | RES 220Ω 1% 1/16W 0402 | RES220R1%1/16W0402 | AUTO | [('RES', 'Category'), (',', 'IGNORE'), ('220', 'Resistance'), ('Ω', 'Resistance'), ('1', 'Power'), ('/', 'Power'), ('16W', 'Power'), ('1', 'Tolerance'), ('%', 'Tolerance'), ('0402', 'Package'), ('SMD', 'Process_Type'), (',', 'IGNORE'), ('RoHS', 'Compliance')]
40208-27R0 | RES 27Ω 1% 1/16W 0402 | RES27R1%1/16W0402 | AUTO | [('RES', 'Category'), (',', 'IGNORE'), ('27', 'Resistance'), ('Ω', 'Resistance'), ('1', 'Power'), ('/', 'Power'), ('16W', 'Power'), ('1', 'Tolerance'), ('%', 'Tolerance'), ('0402', 'Package'), ('SMD', 'Process_Type'), (',', 'IGNORE'), ('RoHS', 'Compliance')]
40208-3093 | RES 309KΩ 1% 1/16W 0402 | RES309K1%1/16W0402 | AUTO | [('RES', 'Category'), (',', 'IGNORE'), ('309K', 'Resistance'), ('Ω', 'Resistance'), ('1', 'Power'), ('/', 'Power'), ('16W', 'Power'), ('1', 'Tolerance'), ('%', 'Tolerance'), ('0402', 'Package'), ('SMD', 'Process_Type'), (',', 'IGNORE'), ('RoHS', 'Compliance')]
40208-33R0 | RES 33Ω 1% 1/16W 0402 | RES33R1%1/16W0402 | AUTO | [('RES', 'Category'), (',', 'IGNORE'), ('33', 'Resistance'), ('Ω', 'Resistance'), ('1', 'Power'), ('/', 'Power'), ('16W', 'Power'), ('1', 'Tolerance'), ('%', 'Tolerance'), ('0402', 'Package'), ('SMD', 'Process_Type'), (',', 'IGNORE'), ('RoHS', 'Compliance')]
40208-4700 | RES 470Ω 1% 1/16W 0402 | RES470R1%1/16W0402 | AUTO | [('RES', 'Category'), (',', 'IGNORE'), ('470', 'Resistance'), ('Ω', 'Resistance'), ('1', 'Power'), ('/', 'Power'), ('16W', 'Power'), ('1', 'Tolerance'), ('%', 'Tolerance'), ('0402', 'Package'), ('SMD', 'Process_Type'), (',', 'IGNORE'), ('RoHS', 'Compliance')]
40208-5622 | RES 56.2kΩ 1% 1/16W 0402 | RES56.2kΩ1%1/16W0402 | AUTO | [('RES', 'Category'), ('56.2k', 'Resistance'), ('Ω', 'Resistance'), ('1', 'Power'), ('/', 'Power'), ('16W', 'Power'), ('1', 'Tolerance'), ('%', 'Tolerance'), ('0402', 'Package'), ('SMD', 'Process_Type'), ('RoHS', 'Compliance')]
40208-6042 | RES 60.4KΩ 1% 1/16W 0402 | RES60K41%1/16W0402 | AUTO | [('RES', 'Category'), (',', 'IGNORE'), ('60.4K', 'Resistance'), ('Ω', 'Resistance'), ('1', 'Power'), ('/', 'Power'), ('16W', 'Power'), ('1', 'Tolerance'), ('%', 'Tolerance'), ('0402', 'Package'), ('SMD', 'Process_Type'), (',', 'IGNORE'), ('RoHS', 'Compliance')]
40212-261002 | RES 10kΩ ±0.5% 1/10W ≦10PPM 0402 | RES10kΩ±0.5%1/10W | AUTO | [('RES', 'Category'), ('10k', 'Resistance'), ('Ω', 'Resistance'), ('1', 'Power'), ('/', 'Power'), ('10W', 'Power'), ('±', 'Tolerance'), ('0.5', 'Tolerance'), ('%', 'Tolerance'), ('≦', 'Temp_Coefficient'), ('10PPM', 'Temp_Coefficient'), ('0402', 'Package'), ('SMD', 'Process_Type'), ('RoHS', 'Compliance')]
40212-402493 | RES 249kΩ ±0.5% 1/5W ≦10PPM 0805 | RES249kΩ±0.5%1/5W | AUTO | [('RES', 'Category'), ('249k', 'Resistance'), ('Ω', 'Resistance'), ('1', 'Power'), ('/', 'Power'), ('5W', 'Power'), ('±', 'Tolerance'), ('0.5', 'Tolerance'), ('%', 'Tolerance'), ('≦', 'Temp_Coefficient'), ('10PPM', 'Temp_Coefficient'), ('0805', 'Package'), ('SMD', 'Process_Type'), ('RoHS', 'Compliance')]
40216-R120 | RES 0.12Ω 1% 1/2W 1206 | RESR121%1/2W1206 | AUTO | [('RES', 'Category'), (',', 'IGNORE'), ('0.12', 'Resistance'), ('Ω', 'Resistance'), ('1', 'Power'), ('/', 'Power'), ('2W', 'Power'), ('1', 'Tolerance'), ('%', 'Tolerance'), ('1206', 'Package'), ('SMD', 'Process_Type'), (',', 'IGNORE'), ('RoHS', 'Compliance')]
42002-476 | CAP 47000nF 16V 20% X5R 1210 CER | CAP47616V20%1210X5R | AUTO | [('CAP', 'Category'), ('CER', 'Type'), ('47000nF', 'Capacitance'), ('(', 'IGNORE'), ('47uF', 'Capacitance'), (')', 'IGNORE'), ('16V', 'Voltage'), ('X5R', 'Temp_Code'), ('20', 'Tolerance'), ('%', 'Tolerance'), ('1210', 'Package'), ('SMD', 'Process_Type'), (',', 'IGNORE'), ('RoHS', 'Compliance')]
42013-475 | CAP 4.7uF 50V 10% X7R 0805 CER | CAP47550V10%0805X7R | AUTO | [('CAP', 'Category'), ('CER', 'Type'), ('4.7uF', 'Capacitance'), ('(', 'IGNORE'), ('4700nF', 'Capacitance'), (')', 'IGNORE'), ('50V', 'Voltage'), ('X7R', 'Temp_Code'), ('10', 'Tolerance'), ('%', 'Tolerance'), ('0805', 'Package'), ('SMD', 'Process_Type'), ('RoHS', 'Compliance')]
42015-103 | CAP 10000pF 50V 5% C0G 0603 CER | CAP10350V5%0603C0G | AUTO | [('CAP', 'Category'), ('CER', 'Type'), ('10000pF', 'Capacitance'), ('(', 'IGNORE'), ('10nF', 'Capacitance'), (')', 'IGNORE'), ('(', 'IGNORE'), ('0.01uF', 'Capacitance'), (')', 'IGNORE'), ('50V', 'Voltage'), ('C0G', 'Temp_Code'), ('5', 'Tolerance'), ('%', 'Tolerance'), ('0603', 'Package'), ('SMD', 'Process_Type'), (',', 'IGNORE'), ('RoHS', 'Compliance')]
42015-222 | CAP 2.2nF 50V 5% C0G 0603 CER | CAP22250V5%0603C0G | AUTO | [('CAP', 'Category'), ('CER', 'Type'), (',', 'IGNORE'), ('2.2nF', 'Capacitance'), ('(', 'IGNORE'), ('2200pF', 'Capacitance'), (')', 'IGNORE'), ('50V', 'Voltage'), ('C0G', 'Temp_Code'), ('5', 'Tolerance'), ('%', 'Tolerance'), ('0603', 'Package'), ('SMD', 'Process_Type'), (',', 'IGNORE'), ('RoHS', 'Compliance')]
42015-431 | CAP 430pF 50V 5% C0G 0603 CER | CAP43150V5%0603C0G | AUTO | [('CAP', 'Category'), ('CER', 'Type'), (',', 'IGNORE'), ('430pF', 'Capacitance'), ('50V', 'Voltage'), ('C0G', 'Temp_Code'), ('5', 'Tolerance'), ('%', 'Tolerance'), ('0603', 'Package'), ('SMD', 'Process_Type'), (',', 'IGNORE'), ('RoHS', 'Compliance')]
42016-100 | CAP 10pF 50V 5% NP0 0402 CER | CAP10050V5%0402NP0 | AUTO | [('CAP', 'Category'), ('CER', 'Type'), ('10pF', 'Capacitance'), ('(', 'IGNORE'), ('0.01nF', 'Capacitance'), (')', 'IGNORE'), ('50V', 'Voltage'), ('NP0', 'Temp_Code'), ('5', 'Tolerance'), ('%', 'Tolerance'), ('0402', 'Package'), ('SMD', 'Process_Type'), ('RoHS', 'Compliance')]
42016-101 | CAP 100pF 50V 5% NP0 0402 CER | CAP10150V5%0402NP0 | AUTO | [('CAP', 'Category'), ('CER', 'Type'), ('100pF', 'Capacitance'), ('(', 'IGNORE'), ('0.1nF', 'Capacitance'), (')', 'IGNORE'), ('50V', 'Voltage'), ('NP0', 'Temp_Code'), ('5', 'Tolerance'), ('%', 'Tolerance'), ('0402', 'Package'), ('SMD', 'Process_Type'), ('RoHS', 'Compliance')]
42016-120 | CAP 12pF 50V 5% NP0 0402 CER | CAP12050V5%0402NP0 | AUTO | [('CAP', 'Category'), ('CER', 'Type'), ('12pF', 'Capacitance'), ('(', 'IGNORE'), ('0.012nF', 'Capacitance'), (')', 'IGNORE'), ('50V', 'Voltage'), ('NP0', 'Temp_Code'), ('5', 'Tolerance'), ('%', 'Tolerance'), ('0402', 'Package'), ('SMD', 'Process_Type'), ('RoHS', 'Compliance')]
42016-470 | CAP 47pF 50V 5% NP0 0402 CER | CAP47050V5%0402NP0 | AUTO | [('CAP', 'Category'), ('CER', 'Type'), (',', 'IGNORE'), ('47pF', 'Capacitance'), ('50V', 'Voltage'), ('NP0', 'Temp_Code'), ('5', 'Tolerance'), ('%', 'Tolerance'), ('0402', 'Package'), ('SMD', 'Process_Type'), (',', 'IGNORE'), ('RoHS', 'Compliance')]
42017-104 | CAP 100nF 50V 10% X7R 0603 CER | CAP10450V10%0603X7R | AUTO | [('CAP', 'Category'), ('CER', 'Type'), ('100nF', 'Capacitance'), ('(', 'IGNORE'), ('0.1uF', 'Capacitance'), (')', 'IGNORE'), ('50V', 'Voltage'), ('X7R', 'Temp_Code'), ('10', 'Tolerance'), ('%', 'Tolerance'), ('0603', 'Package'), ('SMD', 'Process_Type'), (',', 'IGNORE'), ('RoHS', 'Compliance')]
42017-222 | CAP 2200pF 50V 10% X7R 0603 CER | CAP22250V10%0603X7R | AUTO | [('CAP', 'Category'), ('CER', 'Type'), ('2200pF', 'Capacitance'), ('(', 'IGNORE'), ('2.2nF', 'Capacitance'), (')', 'IGNORE'), ('(', 'IGNORE'), ('0.0022uF', 'Capacitance'), (')', 'IGNORE'), ('50V', 'Voltage'), ('X7R', 'Temp_Code'), ('10', 'Tolerance'), ('%', 'Tolerance'), ('0603', 'Package'), ('SMD', 'Process_Type'), ('RoHS', 'Compliance')]
42018-103 | CAP 10000pF 50V 10% X7R 0402 CER | CAP10350V10%0402X7R | AUTO | [('CAP', 'Category'), ('CER', 'Type'), ('10000pF', 'Capacitance'), ('(', 'IGNORE'), ('10nF', 'Capacitance'), (')', 'IGNORE'), ('(', 'IGNORE'), ('0.01uF', 'Capacitance'), (')', 'IGNORE'), ('50V', 'Voltage'), ('X7R', 'Temp_Code'), ('10', 'Tolerance'), ('%', 'Tolerance'), ('0402', 'Package'), ('SMD', 'Process_Type'), ('RoHS', 'Compliance')]
42041-103 | CAP 10000pF 100V 10% X7R 0603 CER | CAP103100V10%0603X7R | AUTO | [('CAP', 'Category'), ('CER', 'Type'), ('10000pF', 'Capacitance'), ('(', 'IGNORE'), ('10nF', 'Capacitance'), (')', 'IGNORE'), ('(', 'IGNORE'), ('0.01uF', 'Capacitance'), (')', 'IGNORE'), ('100V', 'Voltage'), ('X7R', 'Temp_Code'), ('10', 'Tolerance'), ('%', 'Tolerance'), ('0603', 'Package'), ('SMD', 'Process_Type'), (',', 'IGNORE'), ('RoHS', 'Compliance')]
42042-105 | CAP 1uF 100V 10% X7R 1210 CER | CAP105100V10%1210X7R | AUTO | [('CAP', 'Category'), ('CER', 'Type'), (',', 'IGNORE'), ('1uF', 'Capacitance'), ('(', 'IGNORE'), ('1000nF', 'Capacitance'), (')', 'IGNORE'), ('100V', 'Voltage'), ('X7R', 'Temp_Code'), ('10', 'Tolerance'), ('%', 'Tolerance'), ('1210', 'Package'), ('SMD', 'Process_Type'), (',', 'IGNORE'), ('RoHS', 'Compliance')]
42052-104 | CAP 100nF 250V 10% X7R 1206 CER | CAP104250V10%1206X7R | AUTO | [('CAP', 'Category'), ('CER', 'Type'), ('100nF', 'Capacitance'), ('(', 'IGNORE'), ('0.1uF', 'Capacitance'), (')', 'IGNORE'), ('250V', 'Voltage'), ('X7R', 'Temp_Code'), ('10', 'Tolerance'), ('%', 'Tolerance'), ('1206', 'Package'), (',', 'IGNORE'), ('RoHS', 'Compliance')]
42099-104 | CAP 100nF 25V 10% X7R 0603 CER | CAP10425V10%0603X7R | AUTO | [('CAP', 'Category'), ('CER', 'Type'), ('100nF', 'Capacitance'), ('(', 'IGNORE'), ('0.1uF', 'Capacitance'), (')', 'IGNORE'), ('25V', 'Voltage'), ('X7R', 'Temp_Code'), ('10', 'Tolerance'), ('%', 'Tolerance'), ('0603', 'Package'), ('SMD', 'Process_Type'), (',', 'IGNORE'), ('RoHS', 'Compliance')]
42104-104 | CAP 100nF 25V ±10% X7R 0402 CER | CAP10425V±10%0402X7R | AUTO | [('CAP', 'Category'), ('CER', 'Type'), ('100nF', 'Capacitance'), ('(', 'IGNORE'), ('0.1uF', 'Capacitance'), (')', 'IGNORE'), ('25V', 'Voltage'), ('X7R', 'Temp_Code'), ('±', 'Tolerance'), ('10', 'Tolerance'), ('%', 'Tolerance'), ('0402', 'Package'), ('SMD', 'Process_Type'), ('RoHS', 'Compliance')]
42215-106 | CAP 10000nF 25V 10% X7R 1210 CER | CAP10625V10%1210X7R | AUTO | [('CAP', 'Category'), ('CER', 'Type'), ('10000nF', 'Capacitance'), ('(', 'IGNORE'), ('10uF', 'Capacitance'), (')', 'IGNORE'), ('25V', 'Voltage'), ('X7R', 'Temp_Code'), ('10', 'Tolerance'), ('%', 'Tolerance'), ('1210', 'Package'), ('SMD', 'Process_Type'), (',', 'IGNORE'), ('RoHS', 'Compliance')]
42215-226 | CAP 22uF 25V 10% X7R 1210 CER | CAP22625V10%1210X7R | AUTO | [('CAP', 'Category'), ('CER', 'Type'), (',', 'IGNORE'), ('22uF', 'Capacitance'), ('25V', 'Voltage'), ('X7R', 'Temp_Code'), ('10', 'Tolerance'), ('%', 'Tolerance'), ('1210', 'Package'), ('SMD', 'Process_Type'), (',', 'IGNORE'), ('RoHS', 'Compliance')]
43088 | MOSFET 150V 21A N - CH | OT150V21AN - CH | AUTO | [('MOSFET', 'Category'), ('N', 'Type'), ('-', 'Type'), ('CH', 'Type'), ('BSZ520N15NS3', 'O'), ('150V', 'Voltage'), ('21A', 'Current'), ('TSDSON', 'O'), ('-', 'O'), ('8', 'O'), ('SMD', 'Process_Type'), ('RoHS', 'Compliance')]
46032-121 | IC MCU Arm 3.3V 480MHz LQFP100 2Mb | OT3.3V480MHz2Mb | NEED_REVIEW | [('IC', 'Category'), ('MCU', 'Category'), ('STM32H743VI', 'O'), ('3.3V', 'Voltage'), ('32bit', 'O'), ('Arm', 'Category'), ('®', 'O'), ('Cortex', 'O'), ('®', 'O'), ('-', 'O'), ('M7', 'O'), ('480MHz', 'Frequency'), ('2Mb', 'Pin_Count'), ('flash', 'O'), ('512Kb', 'O'), ('SRMA', 'O'), ('LQFP100', 'Package'), ('SMD', 'Process_Type'), ('RoHS', 'Compliance')]
46144-1226 | IC 512K 2MHz TSSOP-8 | IC512K2MHzTSSOP-8 | AUTO | [('IC', 'Category'), (',', 'IGNORE'), ('EEPROM', 'O'), ('SPI', 'O'), ('512K', 'Resistance'), ('2MHz', 'Frequency'), ('TSSOP', 'Package'), ('-', 'Package'), ('8', 'Package'), (',', 'IGNORE'), ('RoHS', 'Compliance')]
46242-001 | IC SOT-23-5 | ICSOT-23-5 | NEED_REVIEW | [('IC', 'Category'), ('SINGLE', 'O'), ('INVERTER', 'O'), ('-', 'O'), ('GATEt', 'O'), ('SOT', 'Package'), ('-', 'Package'), ('23', 'Package'), ('-', 'Package'), ('5', 'Package'), ('SMD', 'Process_Type'), (',', 'IGNORE'), ('RoHS', 'Compliance')]
46246-001 | IC 3.3V15KV XCVR 12-LFCSP-WQ | IC3.3V15KV | AUTO | [('IC', 'Category'), ('ADM3101EACPZ', 'O'), ('RS', 'O'), ('-', 'O'), ('232', 'O'), ('XCVR', 'Temp_Code'), ('3.3V', 'Voltage'), ('15KV', 'Voltage'), ('12', 'Package'), ('-', 'Package'), ('LFCSP', 'Package'), ('-', 'Package'), ('WQ', 'Package'), (',', 'IGNORE'), ('RoHS', 'Compliance')]
46251-001 | IC Timer 6mΩ 16V 10A VQFN-HR10 | OTR00616V10A | AUTO | [('IC', 'Category'), ('TPS259814A', 'O'), ('2.7', 'O'), ('~', 'O'), ('16V', 'Voltage'), ('10A', 'Current'), ('6m', 'Resistance'), ('Ω', 'Resistance'), ('eFuse', 'O'), ('With', 'O'), ('Transient', 'O'), ('Overcurrent', 'O'), ('Blanking', 'O'), ('Timer', 'Category'), ('VQFN', 'Package'), ('-', 'Package'), ('HR10', 'Package'), ('SMD', 'Process_Type'), ('RoHS', 'Compliance')]
46257-122 | IC ACCELERATOR MSOP-8 | OTMSOP-8 | AUTO | [('IC', 'Category'), ('LTC4307IMS8', 'O'), ('ACCELERATOR', 'Category'), ('I2C', 'O'), ('HOTSWAP', 'O'), ('MSOP', 'Package'), ('-', 'Package'), ('8', 'Package'), ('SMD', 'Process_Type'), ('RoHS', 'Compliance')]
46346-003 | IC WQFN16 | ICWQFN16 | NEED_REVIEW | [('IC', 'Category'), ('DAC', 'O'), ('OCTAL', 'O'), ('16', 'O'), ('-', 'O'), ('Bit', 'O'), ('DAC80508Z', 'O'), ('SPI', 'O'), ('WQFN16', 'Package'), ('SMD', 'Process_Type'), (',', 'IGNORE'), ('RoHS', 'Compliance')]
46655 | IC SC70-5 | ICSC70-5 | AUTO | [('IC', 'Category'), (',', 'IGNORE'), ('NC7S08P5X', 'O'), ('2', 'O'), ('INPUT', 'O'), ('AND', 'O'), ('GATE', 'O'), ('SC70', 'Package'), ('-', 'Package'), ('5', 'Package'), (',', 'IGNORE'), ('RoHS', 'Compliance')]
46692-002 | IC Buffers Drivers 3State3.6V SN74LVC827ATVSOP24 10bit | OT3State3.6V10bit | AUTO | [('IC', 'Category'), ('SN74LVC827A', 'Package'), ('Buffers', 'Category'), ('line', 'O'), ('Drivers', 'Category'), ('10bit', 'Pin_Count'), ('3State', 'Voltage'), ('Output', 'O'), ('1.65', 'O'), ('~', 'O'), ('3.6V', 'Voltage'), ('TVSOP24', 'Package'), ('SMD', 'Process_Type'), ('RoHS', 'Compliance')]
47037 | IC SOT-23-5 | ICSOT-23-5 | NEED_REVIEW | [('IC', 'Category'), (',', 'IGNORE'), ('CHARGE', 'O'), ('PUMP', 'O'), ('INVERTER', 'O'), ('SOT', 'Package'), ('-', 'Package'), ('23', 'Package'), ('-', 'Package'), ('5', 'Package'), ('SMD', 'Process_Type'), (',', 'IGNORE'), ('RoHS', 'Compliance')]
47293-010 | IC 85V100V/ux 420uA SOT23-5 | IC85V100V/ux420uA | AUTO | [('IC', 'Category'), ('OPA', 'O'), ('OPA596', 'O'), ('85V', 'Voltage'), ('420uA', 'Current'), ('100V', 'Voltage'), ('/', 'Voltage'), ('ux', 'Voltage'), ('SOT23', 'Package'), ('-', 'Package'), ('5', 'Package'), ('SMD', 'Process_Type'), ('RoHS', 'Compliance')]
5043113-105 | CAP 1uF 50V 10% X7R 0603 CER | CAP10550V10%0603X7R | AUTO | [('CAP', 'Category'), ('CER', 'Type'), ('1uF', 'Capacitance'), ('(', 'IGNORE'), ('1000nF', 'Capacitance'), (')', 'IGNORE'), ('50V', 'Voltage'), ('X7R', 'Temp_Code'), ('10', 'Tolerance'), ('%', 'Tolerance'), ('0603', 'Package'), ('SMD', 'Process_Type'), ('RoHS', 'Compliance')]
5043136-475 | CAP 4.7uF 16V 10% X7R 0805 CER | CAP47516V10%0805X7R | AUTO | [('CAP', 'Category'), ('CER', 'Type'), ('4.7uF', 'Capacitance'), ('(', 'IGNORE'), ('4700nF', 'Capacitance'), (')', 'IGNORE'), ('16V', 'Voltage'), ('10', 'Tolerance'), ('%', 'Tolerance'), ('X7R', 'Temp_Code'), ('0805', 'Package'), ('SMD', 'Process_Type'), ('RoHS', 'Compliance')]
5043147-106 | CAP 10000nF 16V 10% X7S 0805 CER | CAP10616V10%0805X7S | AUTO | [('CAP', 'Category'), ('CER', 'Type'), ('10000nF', 'Capacitance'), ('(', 'IGNORE'), ('10uF', 'Capacitance'), (')', 'IGNORE'), ('16V', 'Voltage'), ('X7S', 'Temp_Code'), ('10', 'Tolerance'), ('%', 'Tolerance'), ('0805', 'Package'), ('SMD', 'Process_Type'), (',', 'IGNORE'), ('RoHS', 'Compliance')]
5044676-1512 | Inductors 626mΩ 150uH 0.75A ±20% 6x6x4.2mm | OTR626150uH0.75A±20% | AUTO | [('FIXED', 'O'), ('Inductors', 'Category'), ('150uH', 'Inductance'), ('±', 'Tolerance'), ('20', 'Tolerance'), ('%', 'Tolerance'), ('626m', 'Resistance'), ('Ω', 'Resistance'), ('0.75A', 'Current'), ('6x6x4.2mm', 'Size'), ('SMD', 'Process_Type'), ('RoHS', 'Compliance')]
5045174 | DIODE 150V 1A POWERDI123 SCHOTKY | OT150V1APOWERDI123 | AUTO | [('DIODE', 'Category'), (',', 'IGNORE'), ('SCHOTKY', 'Type'), ('150V', 'Voltage'), ('1A', 'Current'), ('POWERDI123', 'O'), (',', 'IGNORE'), ('RoHS', 'Compliance')]
5045211-002 | DIODE 40V 300mA 0603 0603SOD-523 SCHOTTKY | OT40V300mA | AUTO | [('DIODE', 'Category'), (',', 'IGNORE'), ('SCHOTTKY', 'Type'), ('Barrier', 'O'), ('40V', 'Voltage'), ('300mA', 'Current'), ('0603', 'Package'), ('(', 'IGNORE'), ('SOD', 'Package'), ('-', 'Package'), ('523', 'Package'), (')', 'IGNORE'), (',', 'IGNORE'), ('RoHS', 'Compliance')]
5046259 | IC USB DFN-12 | OTDFN-12 | AUTO | [('IC', 'Category'), ('FT234XD', 'O'), ('USB', 'Category'), ('TO', 'O'), ('BASIC', 'O'), ('UART', 'O'), ('DFN', 'Package'), ('-', 'Package'), ('12', 'Package'), ('SMD', 'Process_Type'), ('RoHS', 'Compliance')]
5046299-12321 | IC 166MHz WSON6 | IC166MHzWSON6 | NEED_REVIEW | [('IC', 'Category'), ('S25HL512TFANH', 'O'), ('512Mbit', 'O'), ('166MHz', 'Frequency'), ('SDR', 'O'), ('FLASH', 'O'), ('SPI', 'O'), ('/', 'O'), ('QUAD', 'O'), ('Industrial', 'O'), ('WSON6', 'O'), ('SMD', 'Process_Type'), ('RoHS', 'Compliance')]
5046317 | IC Module 4.517V 3A 3x2.8mm - | OT4.517V3A-3x2.8mm | AUTO | [('IC', 'Category'), ('MUN12AD03', 'O'), ('-', 'O'), ('SEC', 'O'), ('4.5', 'Voltage'), ('-', 'Package'), ('17V', 'Voltage'), ('3A', 'Current'), ('uPOL', 'O'), ('Module', 'Category'), ('3x2.8mm', 'Size'), ('SMD', 'Process_Type'), ('RoHS', 'Compliance')]
5048301-161 | Crystals 60Ω 9pF 10ppm/9ppm 16.000MHz 3.2x2.5x0.6mm | OT60R9pF16.000MHz | AUTO | [('Crystals', 'Category'), ('TSX', 'O'), ('-', 'O'), ('3225', 'O'), ('16.000MHz', 'Frequency'), ('10ppm', 'Temp_Coefficient'), ('/', 'Temp_Coefficient'), ('9ppm', 'Temp_Coefficient'), ('9pF', 'Capacitance'), ('60', 'Resistance'), ('Ω', 'Resistance'), ('3.2x2.5x0.6mm', 'Size'), ('SMD', 'Process_Type'), ('RoHS', 'Compliance')]
5048515-010 | CONN Header Black 1.27mm 9T2X5P | OT9T2X5P1.27mm | AUTO | [('CONN', 'Category'), (',', 'IGNORE'), ('Female', 'O'), ('Header', 'Category'), ('Nylon', 'O'), ('-', 'O'), ('9T', 'Pin_Count'), ('2X5P', 'Pin_Count'), ('1.27mm', 'Size'), ('Black', 'Color'), ('SMD', 'Process_Type'), (',', 'IGNORE'), ('RoHS', 'Compliance')]
51571-1108 | CONN PIN SOCKET 2.0mm P=2.0mmH=4.8mm 2x8Pin Right Angle | OT2x8Pin2.0mm | AUTO | [('CONN', 'Category'), ('PIN', 'Category'), ('SOCKET', 'Category'), ('P', 'Size'), ('=', 'Size'), ('2.0mm', 'Size'), ('H', 'Size'), ('=', 'Size'), ('4.8mm', 'Size'), ('2x8Pin', 'Pin_Count'), ('Right', 'Type'), ('Angle', 'Type'), ('20u', 'O'), ('Plating', 'O'), ('DIP', 'O'), ('RoHS', 'Compliance')]
54863-331 | IND BEAD 330Ω 1700mA 0603 | OT330R1700mA0603 | AUTO | [('IND', 'Category'), (',', 'IGNORE'), ('FERRITE', 'O'), ('BEAD', 'Category'), ('330', 'Resistance'), ('Ω', 'Resistance'), ('1700mA', 'Current'), ('0603', 'Package'), (',', 'IGNORE'), ('RoHS', 'Compliance')]
55511-001 | LED GREEN 565nm 0805 THIN | OT0805565nmTHIN | AUTO | [('LED', 'Category'), ('THIN', 'O'), ('565nm', 'Wavelength'), ('GREEN', 'Color'), ('0805', 'Package'), ('SMD', 'Process_Type'), (',', 'IGNORE'), ('RoHS', 'Compliance')]
55511-002 | LED 585nm 0805 THIN | OT0805585nmTHIN | AUTO | [('LED', 'Category'), (',', 'IGNORE'), ('THIN', 'O'), ('585nm', 'Wavelength'), ('YEL', 'O'), ('0805', 'Package'), ('SMD', 'Process_Type'), (',', 'IGNORE'), ('RoHS', 'Compliance')]
40091-0R01 | RES 10mΩ 1% 3W 2512 | RESR011%3W2512 | AUTO | [('RES', 'Category'), ('10m', 'Resistance'), ('Ω', 'Resistance'), ('(', 'IGNORE'), ('0.01', 'Resistance'), ('Ω', 'Resistance'), (')', 'IGNORE'), ('3W', 'Power'), ('1', 'Tolerance'), ('%', 'Tolerance'), ('2512', 'Package'), ('SMD', 'Process_Type'), ('RoHS', 'Compliance')]
40204-1803 | RES 180KΩ 1% 1/2W 1210 | RES180K1%1/2W1210 | AUTO | [('RES', 'Category'), (',', 'IGNORE'), ('180K', 'Resistance'), ('Ω', 'Resistance'), ('1', 'Power'), ('/', 'Power'), ('2W', 'Power'), ('1', 'Tolerance'), ('%', 'Tolerance'), ('1210', 'Package'), ('SMD', 'Process_Type'), (',', 'IGNORE'), ('RoHS', 'Compliance')]
40204-4701 | RES 4.7KΩ 1% 1/2W 1210 | RES4K71%1/2W1210 | AUTO | [('RES', 'Category'), (',', 'IGNORE'), ('4.7K', 'Resistance'), ('Ω', 'Resistance'), ('1', 'Power'), ('/', 'Power'), ('2W', 'Power'), ('1', 'Tolerance'), ('%', 'Tolerance'), ('1210', 'Package'), ('SMD', 'Process_Type'), (',', 'IGNORE'), ('RoHS', 'Compliance')]
40205-5R10 | RES 5.1Ω 1% 1/4W 1206 | RES5R11%1/4W1206 | AUTO | [('RES', 'Category'), (',', 'IGNORE'), ('5.1', 'Resistance'), ('Ω', 'Resistance'), ('1', 'Power'), ('/', 'Power'), ('4W', 'Power'), ('1', 'Tolerance'), ('%', 'Tolerance'), ('1206', 'Package'), ('SMD', 'Process_Type'), (',', 'IGNORE'), ('RoHS', 'Compliance')]
40206-2323 | RES 232KΩ 1% 1/8W 0805 | RES232K1%1/8W0805 | AUTO | [('RES', 'Category'), (',', 'IGNORE'), ('232K', 'Resistance'), ('Ω', 'Resistance'), ('1', 'Power'), ('/', 'Power'), ('8W', 'Power'), ('1', 'Tolerance'), ('%', 'Tolerance'), ('0805', 'Package'), ('SMD', 'Process_Type'), (',', 'IGNORE'), ('RoHS', 'Compliance')]
40206-2703 | RES 270KΩ 1% 1/8W 0805 | RES270K1%1/8W0805 | AUTO | [('RES', 'Category'), (',', 'IGNORE'), ('270K', 'Resistance'), ('Ω', 'Resistance'), ('1', 'Power'), ('/', 'Power'), ('8W', 'Power'), ('1', 'Tolerance'), ('%', 'Tolerance'), ('0805', 'Package'), ('SMD', 'Process_Type'), (',', 'IGNORE'), ('RoHS', 'Compliance')]
40206-4702 | RES 47KΩ 1% 1/8W 0805 | RES47K1%1/8W0805 | AUTO | [('RES', 'Category'), (',', 'IGNORE'), ('47K', 'Resistance'), ('Ω', 'Resistance'), ('1', 'Power'), ('/', 'Power'), ('8W', 'Power'), ('1', 'Tolerance'), ('%', 'Tolerance'), ('0805', 'Package'), ('SMD', 'Process_Type'), (',', 'IGNORE'), ('RoHS', 'Compliance')]
40207-2003 | RES 200KΩ 1% 1/10W 0603 | RES200K1%1/10W0603 | AUTO | [('RES', 'Category'), (',', 'IGNORE'), ('200K', 'Resistance'), ('Ω', 'Resistance'), ('1', 'Power'), ('/', 'Power'), ('10W', 'Power'), ('1', 'Tolerance'), ('%', 'Tolerance'), ('0603', 'Package'), ('SMD', 'Process_Type'), (',', 'IGNORE'), ('RoHS', 'Compliance')]
40207-3602 | RES 36KΩ 1% 1/10W 0603 | RES36K1%1/10W0603 | AUTO | [('RES', 'Category'), (',', 'IGNORE'), ('36K', 'Resistance'), ('Ω', 'Resistance'), ('1', 'Power'), ('/', 'Power'), ('10W', 'Power'), ('1', 'Tolerance'), ('%', 'Tolerance'), ('0603', 'Package'), ('SMD', 'Process_Type'), (',', 'IGNORE'), ('RoHS', 'Compliance')]
40207-5102 | RES 51KΩ 1% 1/10W 0603 | RES51K1%1/10W0603 | AUTO | [('RES', 'Category'), (',', 'IGNORE'), ('51K', 'Resistance'), ('Ω', 'Resistance'), ('1', 'Power'), ('/', 'Power'), ('10W', 'Power'), ('1', 'Tolerance'), ('%', 'Tolerance'), ('0603', 'Package'), ('SMD', 'Process_Type'), (',', 'IGNORE'), ('RoHS', 'Compliance')]
40207-60R4 | RES 60.4Ω 1% 1/10W 0603 | RES60R41%1/10W0603 | AUTO | [('RES', 'Category'), ('60.4', 'Resistance'), ('Ω', 'Resistance'), ('1', 'Power'), ('/', 'Power'), ('10W', 'Power'), ('1', 'Tolerance'), ('%', 'Tolerance'), ('0603', 'Package'), ('SMD', 'Process_Type'), ('RoHS', 'Compliance')]
40208-1332 | RES 13.3KΩ 1% 1/16W 0402 | RES13K31%1/16W0402 | AUTO | [('RES', 'Category'), (',', 'IGNORE'), ('13.3K', 'Resistance'), ('Ω', 'Resistance'), ('1', 'Power'), ('/', 'Power'), ('16W', 'Power'), ('1', 'Tolerance'), ('%', 'Tolerance'), ('0402', 'Package'), ('SMD', 'Process_Type'), (',', 'IGNORE'), ('RoHS', 'Compliance')]
40208-1402 | RES 14KΩ 1% 1/16W 0402 | RES14K1%1/16W0402 | AUTO | [('RES', 'Category'), (',', 'IGNORE'), ('14K', 'Resistance'), ('Ω', 'Resistance'), ('1', 'Power'), ('/', 'Power'), ('16W', 'Power'), ('1', 'Tolerance'), ('%', 'Tolerance'), ('0402', 'Package'), ('SMD', 'Process_Type'), (',', 'IGNORE'), ('RoHS', 'Compliance')]
40208-1602 | RES 16KΩ 1% 1/16W 0402 | RES16K1%1/16W0402 | AUTO | [('RES', 'Category'), (',', 'IGNORE'), ('16K', 'Resistance'), ('Ω', 'Resistance'), ('1', 'Power'), ('/', 'Power'), ('16W', 'Power'), ('1', 'Tolerance'), ('%', 'Tolerance'), ('0402', 'Package'), ('SMD', 'Process_Type'), (',', 'IGNORE'), ('RoHS', 'Compliance')]
40208-1802 | RES 18KΩ 1% 1/16W 0402 | RES18K1%1/16W0402 | AUTO | [('RES', 'Category'), (',', 'IGNORE'), ('18K', 'Resistance'), ('Ω', 'Resistance'), ('1', 'Power'), ('/', 'Power'), ('16W', 'Power'), ('1', 'Tolerance'), ('%', 'Tolerance'), ('0402', 'Package'), ('SMD', 'Process_Type'), (',', 'IGNORE'), ('RoHS', 'Compliance')]
40208-2002 | RES 20KΩ 1% 1/16W 0402 | RES20K1%1/16W0402 | AUTO | [('RES', 'Category'), (',', 'IGNORE'), ('20K', 'Resistance'), ('Ω', 'Resistance'), ('1', 'Power'), ('/', 'Power'), ('16W', 'Power'), ('1', 'Tolerance'), ('%', 'Tolerance'), ('0402', 'Package'), ('SMD', 'Process_Type'), (',', 'IGNORE'), ('RoHS', 'Compliance')]
40208-2003 | RES 200KΩ 1% 1/16W 0402 | RES200K1%1/16W0402 | AUTO | [('RES', 'Category'), (',', 'IGNORE'), ('200K', 'Resistance'), ('Ω', 'Resistance'), ('1', 'Power'), ('/', 'Power'), ('16W', 'Power'), ('1', 'Tolerance'), ('%', 'Tolerance'), ('0402', 'Package'), ('SMD', 'Process_Type'), (',', 'IGNORE'), ('RoHS', 'Compliance')]
40208-2151 | RES 2.15kΩ 1% 1/16W 0402 | RES2.15kΩ1%1/16W0402 | AUTO | [('RES', 'Category'), ('2.15k', 'Resistance'), ('Ω', 'Resistance'), ('1', 'Power'), ('/', 'Power'), ('16W', 'Power'), ('1', 'Tolerance'), ('%', 'Tolerance'), ('0402', 'Package'), ('SMD', 'Process_Type'), ('RoHS', 'Compliance')]
40208-2703 | RES 270KΩ 1% 1/16W 0402 | RES270K1%1/16W0402 | AUTO | [('RES', 'Category'), (',', 'IGNORE'), ('270K', 'Resistance'), ('Ω', 'Resistance'), ('1', 'Power'), ('/', 'Power'), ('16W', 'Power'), ('1', 'Tolerance'), ('%', 'Tolerance'), ('0402', 'Package'), ('SMD', 'Process_Type'), (',', 'IGNORE'), ('RoHS', 'Compliance')]
40208-3003 | RES 300KΩ 1% 1/16W 0402 | RES300K1%1/16W0402 | AUTO | [('RES', 'Category'), (',', 'IGNORE'), ('300K', 'Resistance'), ('Ω', 'Resistance'), ('1', 'Power'), ('/', 'Power'), ('16W', 'Power'), ('1', 'Tolerance'), ('%', 'Tolerance'), ('0402', 'Package'), ('SMD', 'Process_Type'), (',', 'IGNORE'), ('RoHS', 'Compliance')]
40208-3303 | RES 330KΩ 1% 1/16W 0402 | RES330K1%1/16W0402 | AUTO | [('RES', 'Category'), (',', 'IGNORE'), ('330K', 'Resistance'), ('Ω', 'Resistance'), ('1', 'Power'), ('/', 'Power'), ('16W', 'Power'), ('1', 'Tolerance'), ('%', 'Tolerance'), ('0402', 'Package'), ('SMD', 'Process_Type'), (',', 'IGNORE'), ('RoHS', 'Compliance')]
40208-3833 | RES 383KΩ 1% 1/16W 0402 | RES383K1%1/16W0402 | AUTO | [('RES', 'Category'), (',', 'IGNORE'), ('383K', 'Resistance'), ('Ω', 'Resistance'), ('1', 'Power'), ('/', 'Power'), ('16W', 'Power'), ('1', 'Tolerance'), ('%', 'Tolerance'), ('0402', 'Package'), ('SMD', 'Process_Type'), (',', 'IGNORE'), ('RoHS', 'Compliance')]
40208-3902 | RES 39KΩ 1% 1/16W 0402 | RES39K1%1/16W0402 | AUTO | [('RES', 'Category'), (',', 'IGNORE'), ('39K', 'Resistance'), ('Ω', 'Resistance'), ('1', 'Power'), ('/', 'Power'), ('16W', 'Power'), ('1', 'Tolerance'), ('%', 'Tolerance'), ('0402', 'Package'), ('SMD', 'Process_Type'), (',', 'IGNORE'), ('RoHS', 'Compliance')]
40208-4702 | RES 47KΩ 1% 1/16W 0402 | RES47K1%1/16W0402 | AUTO | [('RES', 'Category'), (',', 'IGNORE'), ('47K', 'Resistance'), ('Ω', 'Resistance'), ('1', 'Power'), ('/', 'Power'), ('16W', 'Power'), ('1', 'Tolerance'), ('%', 'Tolerance'), ('0402', 'Package'), ('SMD', 'Process_Type'), (',', 'IGNORE'), ('RoHS', 'Compliance')]
40208-5602 | RES 56KΩ 1% 1/16W 0402 | RES56K1%1/16W0402 | AUTO | [('RES', 'Category'), (',', 'IGNORE'), ('56K', 'Resistance'), ('Ω', 'Resistance'), ('1', 'Power'), ('/', 'Power'), ('16W', 'Power'), ('1', 'Tolerance'), ('%', 'Tolerance'), ('0402', 'Package'), ('SMD', 'Process_Type'), (',', 'IGNORE'), ('RoHS', 'Compliance')]
40208-5603 | RES 560KΩ 1% 1/16W 0402 | RES560K1%1/16W0402 | AUTO | [('RES', 'Category'), (',', 'IGNORE'), ('560K', 'Resistance'), ('Ω', 'Resistance'), ('1', 'Power'), ('/', 'Power'), ('16W', 'Power'), ('1', 'Tolerance'), ('%', 'Tolerance'), ('0402', 'Package'), ('SMD', 'Process_Type'), (',', 'IGNORE'), ('RoHS', 'Compliance')]
40208-6800 | RES 680Ω 1% 1/16W 0402 | RES680R1%1/16W0402 | AUTO | [('RES', 'Category'), (',', 'IGNORE'), ('680', 'Resistance'), ('Ω', 'Resistance'), ('1', 'Power'), ('/', 'Power'), ('16W', 'Power'), ('1', 'Tolerance'), ('%', 'Tolerance'), ('0402', 'Package'), ('SMD', 'Process_Type'), (',', 'IGNORE'), ('RoHS', 'Compliance')]
40208-7501 | RES 7.5KΩ 1% 1/16W 0402 | RES7K51%1/16W0402 | AUTO | [('RES', 'Category'), (',', 'IGNORE'), ('7.5K', 'Resistance'), ('Ω', 'Resistance'), ('1', 'Power'), ('/', 'Power'), ('16W', 'Power'), ('1', 'Tolerance'), ('%', 'Tolerance'), ('0402', 'Package'), ('SMD', 'Process_Type'), (',', 'IGNORE'), ('RoHS', 'Compliance')]
40208-7502 | RES 75KΩ 1% 1/16W 0402 | RES75K1%1/16W0402 | AUTO | [('RES', 'Category'), (',', 'IGNORE'), ('75K', 'Resistance'), ('Ω', 'Resistance'), ('1', 'Power'), ('/', 'Power'), ('16W', 'Power'), ('1', 'Tolerance'), ('%', 'Tolerance'), ('0402', 'Package'), ('SMD', 'Process_Type'), (',', 'IGNORE'), ('RoHS', 'Compliance')]
40208-9103 | RES 910KΩ 1% 1/16W 0402 | RES910K1%1/16W0402 | AUTO | [('RES', 'Category'), (',', 'IGNORE'), ('910K', 'Resistance'), ('Ω', 'Resistance'), ('1', 'Power'), ('/', 'Power'), ('16W', 'Power'), ('1', 'Tolerance'), ('%', 'Tolerance'), ('0402', 'Package'), ('SMD', 'Process_Type'), (',', 'IGNORE'), ('RoHS', 'Compliance')]
42015-102 | CAP 1000pF 50V 5% NPO 0603 CER | CAP10250V5%0603NPO | AUTO | [('CAP', 'Category'), ('CER', 'Type'), ('1000pF', 'Capacitance'), ('(', 'IGNORE'), ('1nF', 'Capacitance'), (')', 'IGNORE'), ('(', 'IGNORE'), ('0.001uF', 'Capacitance'), (')', 'IGNORE'), ('50V', 'Voltage'), ('NPO', 'O'), ('5', 'Tolerance'), ('%', 'Tolerance'), ('0603', 'Package'), ('SMD', 'Process_Type'), (',', 'IGNORE'), ('RoHS', 'Compliance')]
42018-223 | CAP 22000pF 50V 10% X7R 0402 CER | CAP22350V10%0402X7R | AUTO | [('CAP', 'Category'), ('CER', 'Type'), ('22000pF', 'Capacitance'), ('(', 'IGNORE'), ('22nF', 'Capacitance'), (')', 'IGNORE'), ('(', 'IGNORE'), ('0.022uF', 'Capacitance'), (')', 'IGNORE'), ('50V', 'Voltage'), ('X7R', 'Temp_Code'), ('10', 'Tolerance'), ('%', 'Tolerance'), ('0402', 'Package'), ('SMD', 'Process_Type'), ('RoHS', 'Compliance')]
42018-331 | CAP 330pF 50V 10% X7R 0402 CER | CAP33150V10%0402X7R | AUTO | [('CAP', 'Category'), ('CER', 'Type'), ('330pF', 'Capacitance'), ('(', 'IGNORE'), ('0.33nF', 'Capacitance'), (')', 'IGNORE'), ('50V', 'Voltage'), ('X7R', 'Temp_Code'), ('10', 'Tolerance'), ('%', 'Tolerance'), ('0402', 'Package'), ('SMD', 'Process_Type'), ('RoHS', 'Compliance')]
42018-332 | CAP 3300pF 50V 10% X7R 0402 CER | CAP33250V10%0402X7R | AUTO | [('CAP', 'Category'), ('CER', 'Type'), ('3300pF', 'Capacitance'), ('(', 'IGNORE'), ('3.3nF', 'Capacitance'), (')', 'IGNORE'), ('(', 'IGNORE'), ('0.0033uF', 'Capacitance'), (')', 'IGNORE'), ('50V', 'Voltage'), ('X7R', 'Temp_Code'), ('10', 'Tolerance'), ('%', 'Tolerance'), ('0402', 'Package'), ('SMD', 'Process_Type'), ('RoHS', 'Compliance')]
42018-473 | CAP 47000pF 50V 10% X7R 0402 CER | CAP47350V10%0402X7R | AUTO | [('CAP', 'Category'), ('CER', 'Type'), ('47000pF', 'Capacitance'), ('(', 'IGNORE'), ('47nF', 'Capacitance'), (')', 'IGNORE'), ('(', 'IGNORE'), ('0.047uF', 'Capacitance'), (')', 'IGNORE'), ('50V', 'Voltage'), ('X7R', 'Temp_Code'), ('10', 'Tolerance'), ('%', 'Tolerance'), ('0402', 'Package'), ('SMD', 'Process_Type'), ('RoHS', 'Compliance')]
42019-103 | CAP 10000pF 16V 10% X7R 0402 CER | CAP10316V10%0402X7R | AUTO | [('CAP', 'Category'), ('CER', 'Type'), ('10000pF', 'Capacitance'), ('(', 'IGNORE'), ('10nF', 'Capacitance'), (')', 'IGNORE'), ('(', 'IGNORE'), ('0.01uF', 'Capacitance'), (')', 'IGNORE'), ('16V', 'Voltage'), ('X7R', 'Temp_Code'), ('10', 'Tolerance'), ('%', 'Tolerance'), ('0402', 'Package'), ('SMD', 'Process_Type'), (',', 'IGNORE'), ('RoHS', 'Compliance')]
42042-475 | CAP 4.7uF 100V 10% X7R 1210 CER | CAP475100V10%1210X7R | AUTO | [('CAP', 'Category'), ('CER', 'Type'), (',', 'IGNORE'), ('4.7uF', 'Capacitance'), ('(', 'IGNORE'), ('4700nF', 'Capacitance'), (')', 'IGNORE'), ('100V', 'Voltage'), ('X7R', 'Temp_Code'), ('10', 'Tolerance'), ('%', 'Tolerance'), ('1210', 'Package'), ('SMD', 'Process_Type'), (',', 'IGNORE'), ('RoHS', 'Compliance')]
42045-121474 | CAP 470nF 100V 10% X7R 0805 CER | CAP474100V10%0805X7R | AUTO | [('CAP', 'Category'), ('CER', 'Type'), ('470nF', 'Capacitance'), ('(', 'IGNORE'), ('0.47uF', 'Capacitance'), (')', 'IGNORE'), ('100V', 'Voltage'), ('X7R', 'Temp_Code'), ('10', 'Tolerance'), ('%', 'Tolerance'), ('0805', 'Package'), ('SMD', 'Process_Type'), (',', 'IGNORE'), ('RoHS', 'Compliance')]
42099-224 | CAP 220nF 25V 10% X7R 0603 CER | CAP22425V10%0603X7R | NEED_REVIEW | [('CAP', 'Category'), ('CER', 'Type'), ('220nF', 'Capacitance'), ('(', 'IGNORE'), ('0.22uF', 'Capacitance'), (')', 'IGNORE'), ('25V', 'Voltage'), ('X7R', 'Temp_Code'), ('10', 'Tolerance'), ('%', 'Tolerance'), ('0603', 'Package'), ('SMD', 'Process_Type'), (',', 'IGNORE'), ('RoHS', 'Compliance')]
43038 | TRANS 60V 600mA SOT-23 PNP | OT60V600mASOT-23PNP | AUTO | [('TRANS', 'Category'), (',', 'IGNORE'), ('PNP', 'O'), ('60V', 'Voltage'), ('600mA', 'Current'), ('SOT', 'Package'), ('-', 'Package'), ('23', 'Package'), ('SMD', 'Process_Type'), (',', 'IGNORE'), ('RoHS', 'Compliance')]
43561-312 | DIODE 60V 400W DO214AC TVS | OT60V400WDO214ACTVS | AUTO | [('DIODE', 'Category'), ('TVS', 'Type'), ('BI', 'O'), ('60V', 'Voltage'), ('400W', 'Power'), ('DO', 'O'), ('-', 'O'), ('214AC', 'O'), ('SMD', 'Process_Type'), ('RoHS', 'Compliance')]
43576 | DIODE 100V 250mA SOD-523 | OT100V250mASOD-523 | AUTO | [('DIODE', 'Category'), (',', 'IGNORE'), ('HS', 'O'), ('SW', 'O'), ('100V', 'Voltage'), ('250mA', 'Current'), ('SOD', 'Package'), ('-', 'Package'), ('523', 'Package'), ('SMD', 'Process_Type'), (',', 'IGNORE'), ('RoHS', 'Compliance')]
5040232-361000 | RES 100Ω 1% 1/10W ≦50ppm 0603 | RES100R1%1/10W0603 | NEED_REVIEW | [('RES', 'Category'), ('100', 'Resistance'), ('Ω', 'Resistance'), ('1', 'Tolerance'), ('%', 'Tolerance'), ('≦', 'Temp_Coefficient'), ('50ppm', 'Temp_Coefficient'), ('1', 'Power'), ('/', 'Power'), ('10W', 'Power'), ('0603', 'Package'), ('SMD', 'Process_Type'), ('RoHS', 'Compliance')]
5040232-361303 | RES 130kΩ 1% 1/10W ≦50ppm 0603 | RES130kΩ1%1/10W0603 | AUTO | [('RES', 'Category'), ('130k', 'Resistance'), ('Ω', 'Resistance'), ('1', 'Tolerance'), ('%', 'Tolerance'), ('≦', 'Temp_Coefficient'), ('50ppm', 'Temp_Coefficient'), ('1', 'Power'), ('/', 'Power'), ('10W', 'Power'), ('0603', 'Package'), ('SMD', 'Process_Type'), ('RoHS', 'Compliance')]
5040232-362703 | RES 270kΩ 1% 1/10W ≦50ppm 0603 | RES270kΩ1%1/10W0603 | AUTO | [('RES', 'Category'), ('270k', 'Resistance'), ('Ω', 'Resistance'), ('1', 'Tolerance'), ('%', 'Tolerance'), ('≦', 'Temp_Coefficient'), ('50ppm', 'Temp_Coefficient'), ('1', 'Power'), ('/', 'Power'), ('10W', 'Power'), ('0603', 'Package'), ('SMD', 'Process_Type'), ('RoHS', 'Compliance')]
5040232-479090 | RES 909Ω 1% 1/8W ≦50ppm 0805 | RES909R1%1/8W0805 | AUTO | [('RES', 'Category'), ('909', 'Resistance'), ('Ω', 'Resistance'), ('1', 'Tolerance'), ('%', 'Tolerance'), ('≦', 'Temp_Coefficient'), ('50ppm', 'Temp_Coefficient'), ('1', 'Power'), ('/', 'Power'), ('8W', 'Power'), ('0805', 'Package'), ('SMD', 'Process_Type'), ('RoHS', 'Compliance')]
5040233-251003 | RES 100kΩ 0.1% 1/16W <±50ppm 0402 | RES100kΩ0.1%1/16W | AUTO | [('RES', 'Category'), ('100k', 'Resistance'), ('Ω', 'Resistance'), ('0.1', 'Tolerance'), ('%', 'Tolerance'), ('1', 'Power'), ('/', 'Power'), ('16W', 'Power'), ('<', 'Temp_Coefficient'), ('±', 'Temp_Coefficient'), ('50ppm', 'Temp_Coefficient'), ('0402', 'Package'), ('SMD', 'Process_Type'), ('RoHS', 'Compliance')]
5043113-474 | CAP 470nF 50V 10% X7R 0603 CER | CAP47450V10%0603X7R | AUTO | [('CAP', 'Category'), ('CER', 'Type'), ('470nF', 'Capacitance'), ('(', 'IGNORE'), ('0.47uF', 'Capacitance'), (')', 'IGNORE'), ('50V', 'Voltage'), ('X7R', 'Temp_Code'), ('10', 'Tolerance'), ('%', 'Tolerance'), ('0603', 'Package'), ('SMD', 'Process_Type'), ('RoHS', 'Compliance')]
5043134-105 | CAP 1uF 100V 10% X7R 1206 CER | CAP105100V10%1206X7R | NEED_REVIEW | [('CAP', 'Category'), ('CER', 'Type'), (',', 'IGNORE'), ('1uF', 'Capacitance'), ('(', 'IGNORE'), ('1000nF', 'Capacitance'), (')', 'IGNORE'), ('100V', 'Voltage'), ('X7R', 'Temp_Code'), ('10', 'Tolerance'), ('%', 'Tolerance'), ('1206', 'Package'), ('SMD', 'Process_Type'), (',', 'IGNORE'), ('RoHS', 'Compliance')]
5043134-225 | CAP 2.2uF 100V 10% X7R 1206 CER | CAP225100V10%1206X7R | AUTO | [('CAP', 'Category'), ('CER', 'Type'), (',', 'IGNORE'), ('2.2uF', 'Capacitance'), ('100V', 'Voltage'), ('X7R', 'Temp_Code'), ('10', 'Tolerance'), ('%', 'Tolerance'), ('1206', 'Package'), ('SMD', 'Process_Type'), (',', 'IGNORE'), ('RoHS', 'Compliance')]
5043138-106 | CAP 10000nF 25V 10% X7R 1206 CER | CAP10625V10%1206X7R | AUTO | [('CAP', 'Category'), ('CER', 'Type'), ('10000nF', 'Capacitance'), ('(', 'IGNORE'), ('10uF', 'Capacitance'), (')', 'IGNORE'), ('25V', 'Voltage'), ('X7R', 'Temp_Code'), ('10', 'Tolerance'), ('%', 'Tolerance'), ('1206', 'Package'), ('SMD', 'Process_Type'), (',', 'IGNORE'), ('RoHS', 'Compliance')]
5043140-2101 | CAP 100pF 3KV 10% C0G CER | CAP1013KV10%C0GCER | AUTO | [('CAP', 'Category'), ('CER', 'Type'), ('100pF', 'Capacitance'), ('(', 'IGNORE'), ('0.1nF', 'Capacitance'), (')', 'IGNORE'), ('3KV', 'Voltage'), ('C0G', 'Temp_Code'), ('10', 'Tolerance'), ('%', 'Tolerance'), ('1812', 'O'), ('SMD', 'Process_Type'), (',', 'IGNORE'), ('RoHS', 'Compliance')]
5043159-58333 | CAP 33nF 50V 5% NP0 C0G 1206 CER | CAP33350V5%1206 | AUTO | [('CAP', 'Category'), ('CER', 'Type'), ('33nF', 'Capacitance'), ('(', 'IGNORE'), ('0.033uF', 'Capacitance'), (')', 'IGNORE'), ('5', 'Tolerance'), ('%', 'Tolerance'), ('50V', 'Voltage'), ('1206', 'Package'), ('NP0', 'Temp_Code'), ('(', 'IGNORE'), ('C0G', 'Temp_Code'), (')', 'IGNORE'), ('SMD', 'Process_Type'), ('RoHS', 'Compliance')]
5044652-005 | IND Beads for 1800Ω 0402 | OT1K80402 | AUTO | [('IND', 'Category'), (',', 'IGNORE'), ('Ferrite', 'O'), ('Beads', 'Category'), ('for', 'Category'), ('GHz', 'O'), ('Noise', 'O'), ('0402', 'Package'), ('1800', 'Resistance'), ('Ω', 'Resistance'), ('SMD', 'Process_Type'), (',', 'IGNORE'), ('RoHS', 'Compliance')]
5044658-015 | Inductor 175mΩ 22uH 6.7x7.3x3.0mm | OTR17522uH | AUTO | [('Inductor', 'Category'), ('HMPLF0630', 'O'), ('-', 'O'), ('220', 'O'), ('22uH', 'Inductance'), ('175m', 'Resistance'), ('Ω', 'Resistance'), ('6.7x7.3x3.0mm', 'Size'), ('SMD', 'Process_Type'), (',', 'IGNORE'), ('RoHS', 'Compliance')]
5044687-1472 | IND 58mΩ 47uH 8A ±20% 13.5x12.6x6.2mm | INDR05847uH8A±20% | AUTO | [('IND', 'Category'), ('47uH', 'Inductance'), ('±', 'Tolerance'), ('20', 'Tolerance'), ('%', 'Tolerance'), ('8A', 'Current'), ('58m', 'Resistance'), ('Ω', 'Resistance'), ('1265', 'O'), ('13.5x12.6x6.2mm', 'Size'), ('SMD', 'Process_Type'), ('RoHS', 'Compliance')]
5045183 | MOSFET 30V 7.6A SOT-23 P - Type | OT30V7.6ASOT-23 | AUTO | [('MOSFET', 'Category'), (',', 'IGNORE'), ('P', 'Type'), ('-', 'Type'), ('Type', 'Type'), ('30V', 'Voltage'), ('7.6A', 'Current'), ('SOT', 'Package'), ('-', 'Package'), ('23', 'Package'), ('SMD', 'Process_Type'), (',', 'IGNORE'), ('RoHS', 'Compliance')]
5045199 | MOSFET 20V 3A SOT-3 - N Power | OT20V3ASOT-3 | AUTO | [('MOSFET', 'Category'), ('-', 'Type'), ('N', 'Type'), ('Specified', 'O'), ('Power', 'Type'), ('Trench', 'O'), ('20V', 'Voltage'), ('3A', 'Current'), ('SOT', 'Package'), ('-', 'Package'), ('3', 'Package'), (',', 'IGNORE'), ('RoHS', 'Compliance')]
5045204-012 | DIODE 12V 4A DFN1.0x0.6 TVS | OT12V4ADFN1.0x0.6TVS | AUTO | [('TVS', 'Type'), ('DIODE', 'Category'), ('1', 'O'), ('-', 'O'), ('Line', 'O'), ('Bi', 'O'), ('-', 'O'), ('directional', 'O'), ('12V', 'Voltage'), ('4A', 'Current'), ('DFN1.0x0.6', 'Package'), ('SMD', 'Process_Type'), ('RoHS', 'Compliance')]
5045210 | DIODE 12V/7V 485SOT23-3 TVS | OT12V/7V485SOT23-3 | AUTO | [('DIODE', 'Category'), (',', 'IGNORE'), ('TVS', 'Type'), ('12V', 'Voltage'), ('/', 'Voltage'), ('7V', 'Voltage'), ('Extended', 'O'), ('Common', 'O'), ('-', 'O'), ('Mode', 'O'), ('RS', 'O'), ('-', 'O'), ('485', 'Package'), ('SOT23', 'Package'), ('-', 'Package'), ('3', 'Package'), (',', 'IGNORE'), ('RoHS', 'Compliance')]
5045233 | MOSFET 100V 62A DNF56A-8_EP N - Channel | OT100V62ADNF56A-8_EP | AUTO | [('MOSFET', 'Category'), ('N', 'Type'), ('-', 'Type'), ('Channel', 'Type'), ('SM1A63NHKP', 'O'), ('100V', 'Voltage'), ('62A', 'Current'), ('DNF56A', 'Package'), ('-', 'Package'), ('8', 'Package'), ('_', 'Package'), ('EP', 'Package'), ('SMD', 'Process_Type'), ('RoHS', 'Compliance')]
5045239 | Diode Pin 60V 3A SOD-123HE 2 Schottky | OT60V3A2SOD-123HE | AUTO | [('Diode', 'Category'), ('SSM3060VHE', 'O'), ('Schottky', 'Type'), ('Rectifier', 'O'), ('60V', 'Voltage'), ('3A', 'Current'), ('2', 'Pin_Count'), ('-', 'O'), ('Pin', 'Category'), ('SOD', 'Package'), ('-', 'Package'), ('123HE', 'Package'), ('SMD', 'Process_Type'), ('RoHS', 'Compliance')]
5045266 | TRANS 30V 1.5A50mA SOT-323T PNP | OT30V1.5A50mA | AUTO | [('TRANS', 'Category'), ('PNP', 'O'), ('30V', 'Voltage'), ('1.5A', 'Current'), ('50mA', 'Current'), ('SOT', 'Package'), ('-', 'Package'), ('323T', 'Package'), ('(', 'IGNORE'), ('TUMT3', 'O'), (')', 'IGNORE'), ('SMD', 'Process_Type'), ('RoHS', 'Compliance')]
5045268 | DIODE 40V 1A SOD-323HE SCHOTTKY | OT40V1ASOD-323HE | AUTO | [('DIODE', 'Category'), ('SCHOTTKY', 'Type'), ('BARRIER', 'O'), ('40V', 'Voltage'), ('1A', 'Current'), ('SOD', 'Package'), ('-', 'Package'), ('323HE', 'Package'), ('SMD', 'Process_Type'), ('RoHS', 'Compliance')]
5046181-224 | IC 5.5V 400kHz SOIC-8 | IC5.5V400kHzSOIC-8 | NEED_REVIEW | [('IC', 'Category'), (',', 'IGNORE'), ('EEPROM', 'O'), ('24LC512', 'O'), ('512KBIT', 'O'), ('400kHz', 'Frequency'), ('2.5', 'O'), ('~', 'O'), ('5.5V', 'Voltage'), ('SOIC', 'Package'), ('-', 'Package'), ('8', 'Package'), ('SMD', 'Process_Type'), ('RoHS', 'Compliance')]
5046225-002 | IC 65V 2A WSON-12 | IC65V2AWSON-12 | AUTO | [('IC', 'Category'), (',', 'IGNORE'), ('LM5160', 'O'), ('Wide', 'O'), ('Input', 'O'), ('Synchronous', 'O'), ('Converter', 'O'), ('65V', 'Voltage'), ('2A', 'Current'), ('WSON', 'Package'), ('-', 'Package'), ('12', 'Package'), (',', 'IGNORE'), ('RoHS', 'Compliance')]
5046234-001 | IC latches 48V VSSOP-10 | OT48VVSSOP-10 | AUTO | [('IC', 'Category'), ('CTRLR', 'O'), ('HOT', 'O'), ('SWAP', 'O'), ('latches', 'Category'), ('48V', 'Voltage'), ('VSSOP', 'Package'), ('-', 'Package'), ('10', 'Package'), (',', 'IGNORE'), ('RoHS', 'Compliance')]
5046239-002 | IC 25kV/ 20-SOIC 500kbps | IC25kV/500kbps | AUTO | [('IC', 'Category'), (',', 'IGNORE'), ('ADM2587', 'O'), ('RS422', 'O'), (',', 'IGNORE'), ('RS485', 'O'), ('Digital', 'O'), ('Isolator', 'O'), ('2500Vrms', 'O'), ('3', 'O'), ('Channel', 'O'), ('500kbps', 'Pin_Count'), ('25kV', 'Voltage'), ('/', 'Voltage'), ('µ', 'O'), ('s', 'O'), ('CMTI', 'O'), ('20', 'Package'), ('-', 'Package'), ('SOIC', 'Package'), (',', 'IGNORE'), ('RoHS', 'Compliance')]
5046245-006 | IC 8M 8-SOP | IC8M08-SOP | AUTO | [('IC', 'Category'), (',', 'IGNORE'), ('MX25R6435FM2IH0', 'O'), ('SPI', 'O'), ('FLASH', 'O'), ('8MB', 'Resistance'), ('8', 'Package'), ('-', 'Package'), ('SOP', 'Package'), ('SMD', 'Process_Type'), (',', 'IGNORE'), ('RoHS', 'Compliance')]
5046267-001 | IC ~55V 2A 2MHz QFN10 | IC~55V2A2MHzQFN10 | AUTO | [('IC', 'Category'), ('MP4560D', 'O'), ('3.8', 'O'), ('~', 'Voltage'), ('55V', 'Voltage'), ('2A', 'Current'), ('2MHz', 'Frequency'), ('REG', 'O'), ('BUCK', 'O'), ('ADJUSTABLE', 'O'), ('3x3', 'O'), ('QFN10', 'Package'), ('SMD', 'Process_Type'), ('RoHS', 'Compliance')]
5046278-001 | OT 1Ω 3~5.5V 500mA 8TDFN-EP Switches | OT1R03~5.5V500mA | AUTO | [('Analog', 'O'), ('Switches', 'Type'), ('MAX14759ETA', 'O'), ('+', 'O'), ('3', 'Voltage'), ('~', 'Voltage'), ('5.5V', 'Voltage'), ('1', 'Resistance'), ('Ω', 'Resistance'), ('500mA', 'Current'), ('SPST', 'O'), ('8', 'Package'), ('TDFN', 'Package'), ('-', 'Package'), ('EP', 'Package'), ('SMD', 'Process_Type'), ('RoHS', 'Compliance')]
5046323-623 | IC MCU ARM 1.71~3.6V512Kbyte 170MHz 14x14mm LQFP100 | OT1.71~3.6V512Kbyte | NEED_REVIEW | [('IC', 'Category'), ('MCU', 'Category'), ('ARM', 'Category'), ('STM32G474VET3', 'O'), ('1.71', 'Voltage'), ('~', 'Voltage'), ('3.6V', 'Voltage'), ('512Kbyte', 'Voltage'), ('32Bit', 'O'), ('170MHz', 'Frequency'), ('213DMIPS', 'O'), ('128KB', 'O'), ('SRAM', 'O'), ('LQFP100', 'Package'), ('(', 'IGNORE'), ('14x14mm', 'Size'), (')', 'IGNORE'), ('SMD', 'Process_Type'), ('RoHS', 'Compliance')]
5046325-033 | IC 1.85.5V 80uA 1MHz MSOP- Zero - Drift | IC1.85.5V80uA1MHz | AUTO | [('IC', 'Category'), ('OP', 'O'), ('Amps', 'O'), ('MCP6V62', 'O'), ('1.8', 'Voltage'), ('~', 'O'), ('5.5V', 'Voltage'), ('80uA', 'Current'), ('1MHz', 'Frequency'), ('Zero', 'Type'), ('-', 'Type'), ('Drift', 'Type'), ('MSOP', 'Package'), ('-', 'Package'), ('8SMD', 'O'), ('RoHS', 'Compliance')]
5048557-005 | CONN Header Black 2.0mm 1x5P | OT1x5P2.0mm | NEED_REVIEW | [('CONN', 'Category'), (',', 'IGNORE'), ('Female', 'O'), ('Header', 'Category'), ('Straight', 'O'), ('1x5P', 'Pin_Count'), ('2.0mm', 'Size'), ('Black', 'Color'), ('DIP', 'O'), (',', 'IGNORE'), ('RoHS', 'Compliance')]
5048673-003 | CONN PIN SOCKET UL Natural 2.0mm P=2.0mm 2X3PIN | OT2X3PIN2.0mmP=2.0mm | AUTO | [('CONN', 'Category'), ('PIN', 'Category'), ('SOCKET', 'Category'), ('2X3PIN', 'Pin_Count'), ('P', 'Size'), ('=', 'Size'), ('2.0mm', 'Size'), ('Nylon', 'O'), ('UL', 'Category'), ('94V0', 'O'), ('Natural', 'Color'), ('VERT', 'O'), ('DIP', 'O'), ('RoHS', 'Compliance')]
5048679-003 | CONN USB 90° 10.8mm L=10.8mmP=0.7mm Type C | OT90°10.8mm | AUTO | [('CONN', 'Category'), ('USB', 'Category'), ('Type', 'Type'), ('C', 'Type'), ('90', 'Inductance'), ('°', 'Inductance'), ('gold', 'O'), ('flash', 'O'), ('L', 'Size'), ('=', 'Size'), ('10.8mm', 'Size'), ('P', 'Size'), ('=', 'Size'), ('0.7mm', 'Size'), ('SMT', 'Process_Type'), ('+', 'O'), ('DIP', 'O'), (',', 'IGNORE'), ('RoHS', 'Compliance')]
5048704-007 | CONN Socket 50V 1A 1.5mm =1.5mm 1x7P Right Angle | OT50V1A1x7P1.5mm | AUTO | [('CONN', 'Category'), ('Socket', 'Category'), ('1x7', 'Pin_Count'), ('P', 'Pin_Count'), ('=', 'Size'), ('1.5mm', 'Size'), ('1A', 'Current'), ('50V', 'Voltage'), ('Right', 'Type'), ('Angle', 'Type'), ('DIP', 'O'), ('RoHS', 'Compliance')]
5048738-010 | CONN 1.27mm P=1.27mm 2x5P Dual Right Angle | OT2x5P1.27mmP=1.27mm | AUTO | [('CONN', 'Category'), ('P', 'Size'), ('=', 'Size'), ('1.27mm', 'Size'), ('Dual', 'Type'), ('Right', 'Type'), ('Angle', 'Type'), ('2x5P', 'Pin_Count'), ('Gold', 'O'), ('Plated', 'O'), ('PA6T', 'O'), ('DIP', 'O'), ('RoHS', 'Compliance')]
5048771-A0016 | CONN Socket 1A 1.27mm P=1.27mmH=2mm 1x16P | OT1A1x16P1.27mm | AUTO | [('CONN', 'Category'), ('Socket', 'Category'), ('1x16P', 'Pin_Count'), ('P', 'Size'), ('=', 'Size'), ('1.27mm', 'Size'), ('H', 'Size'), ('=', 'Size'), ('2mm', 'Size'), ('1A', 'Current'), ('VERT', 'O'), ('Type', 'O'), ('A', 'O'), ('PA9T', 'O'), ('SMD', 'Process_Type'), ('RoHS', 'Compliance')]
51315-003 | CONN HEADER 2.0mm 1x3P | OT1x3P2.0mm | AUTO | [('CONN', 'Category'), (',', 'IGNORE'), ('HEADER', 'Category'), ('TOP', 'O'), ('-', 'O'), ('ENTRY', 'O'), ('1x3P', 'Pin_Count'), ('2.0mm', 'Size'), ('DIP', 'O'), (',', 'IGNORE'), ('RoHS', 'Compliance')]
40091-R006 | RES 0.006Ω 1% 3W 2512 | RESR0061%3W2512 | AUTO | [('RES', 'Category'), (',', 'IGNORE'), ('0.006', 'Resistance'), ('Ω', 'Resistance'), ('(', 'IGNORE'), ('6m', 'Resistance'), ('Ω', 'Resistance'), (')', 'IGNORE'), ('3W', 'Power'), ('1', 'Tolerance'), ('%', 'Tolerance'), ('2512', 'Package'), ('SMD', 'Process_Type'), (',', 'IGNORE'), ('RoHS', 'Compliance')]
40091-R008 | RES 0.008Ω 1% 3W 2512 | RESR0081%3W2512 | AUTO | [('RES', 'Category'), ('0.008', 'Resistance'), ('Ω', 'Resistance'), ('(', 'IGNORE'), ('8m', 'Resistance'), ('Ω', 'Resistance'), (')', 'IGNORE'), ('3W', 'Power'), ('1', 'Tolerance'), ('%', 'Tolerance'), ('2512', 'Package'), ('SMD', 'Process_Type'), ('RoHS', 'Compliance')]
40204-2002 | RES 20KΩ 1% 1/2W 1210 | RES20K1%1/2W1210 | AUTO | [('RES', 'Category'), (',', 'IGNORE'), ('20K', 'Resistance'), ('Ω', 'Resistance'), ('1', 'Power'), ('/', 'Power'), ('2W', 'Power'), ('1', 'Tolerance'), ('%', 'Tolerance'), ('1210', 'Package'), ('SMD', 'Process_Type'), (',', 'IGNORE'), ('RoHS', 'Compliance')]
40204-8202 | RES 82kΩ 1% 1/2W 1210 | RES82kΩ1%1/2W1210 | AUTO | [('RES', 'Category'), ('82k', 'Resistance'), ('Ω', 'Resistance'), ('1', 'Power'), ('/', 'Power'), ('2W', 'Power'), ('1', 'Tolerance'), ('%', 'Tolerance'), ('1210', 'Package'), ('SMD', 'Process_Type'), ('RoHS', 'Compliance')]
40206-1002 | RES 10KΩ 1% 1/8W 0805 | RES10K1%1/8W0805 | AUTO | [('RES', 'Category'), (',', 'IGNORE'), ('10K', 'Resistance'), ('Ω', 'Resistance'), ('1', 'Power'), ('/', 'Power'), ('8W', 'Power'), ('1', 'Tolerance'), ('%', 'Tolerance'), ('0805', 'Package'), ('SMD', 'Process_Type'), (',', 'IGNORE'), ('RoHS', 'Compliance')]
40206-1003 | RES 100KΩ 1% 1/8W 0805 | RES100K1%1/8W0805 | AUTO | [('RES', 'Category'), (',', 'IGNORE'), ('100K', 'Resistance'), ('Ω', 'Resistance'), ('1', 'Power'), ('/', 'Power'), ('8W', 'Power'), ('1', 'Tolerance'), ('%', 'Tolerance'), ('0805', 'Package'), ('SMD', 'Process_Type'), (',', 'IGNORE'), ('RoHS', 'Compliance')]
40206-1103 | RES 110KΩ 1% 1/8W 0805 | RES110K1%1/8W0805 | AUTO | [('RES', 'Category'), (',', 'IGNORE'), ('110K', 'Resistance'), ('Ω', 'Resistance'), ('1', 'Power'), ('/', 'Power'), ('8W', 'Power'), ('1', 'Tolerance'), ('%', 'Tolerance'), ('0805', 'Package'), ('SMD', 'Process_Type'), (',', 'IGNORE'), ('RoHS', 'Compliance')]
40206-3301 | RES 3.3KΩ 1% 1/8W 0805 | RES3K31%1/8W0805 | AUTO | [('RES', 'Category'), (',', 'IGNORE'), ('3.3K', 'Resistance'), ('Ω', 'Resistance'), ('1', 'Power'), ('/', 'Power'), ('8W', 'Power'), ('1', 'Tolerance'), ('%', 'Tolerance'), ('0805', 'Package'), ('SMD', 'Process_Type'), (',', 'IGNORE'), ('RoHS', 'Compliance')]
40206-4701 | RES 4.7KΩ 1% 1/8W 0805 | RES4K71%1/8W0805 | AUTO | [('RES', 'Category'), (',', 'IGNORE'), ('4.7K', 'Resistance'), ('Ω', 'Resistance'), ('1', 'Power'), ('/', 'Power'), ('8W', 'Power'), ('1', 'Tolerance'), ('%', 'Tolerance'), ('0805', 'Package'), ('SMD', 'Process_Type'), (',', 'IGNORE'), ('RoHS', 'Compliance')]
40207-1002 | RES 10KΩ 1% 1/10W 0603 | RES10K1%1/10W0603 | AUTO | [('RES', 'Category'), (',', 'IGNORE'), ('10K', 'Resistance'), ('Ω', 'Resistance'), ('1', 'Power'), ('/', 'Power'), ('10W', 'Power'), ('1', 'Tolerance'), ('%', 'Tolerance'), ('0603', 'Package'), ('SMD', 'Process_Type'), (',', 'IGNORE'), ('RoHS', 'Compliance')]
40207-10R0 | RES 10Ω 1% 1/10W 0603 | RES10R1%1/10W0603 | AUTO | [('RES', 'Category'), (',', 'IGNORE'), ('10', 'Resistance'), ('Ω', 'Resistance'), ('1', 'Power'), ('/', 'Power'), ('10W', 'Power'), ('1', 'Tolerance'), ('%', 'Tolerance'), ('0603', 'Package'), ('SMD', 'Process_Type'), (',', 'IGNORE'), ('RoHS', 'Compliance')]
40207-1303 | RES 130KΩ 1% 1/10W 0603 | RES130K1%1/10W0603 | AUTO | [('RES', 'Category'), (',', 'IGNORE'), ('130K', 'Resistance'), ('Ω', 'Resistance'), ('1', 'Power'), ('/', 'Power'), ('10W', 'Power'), ('1', 'Tolerance'), ('%', 'Tolerance'), ('0603', 'Package'), ('SMD', 'Process_Type'), (',', 'IGNORE'), ('RoHS', 'Compliance')]
40207-6801 | RES 6.8KΩ 1% 1/10W 0603 | RES6K81%1/10W0603 | AUTO | [('RES', 'Category'), (',', 'IGNORE'), ('6.8K', 'Resistance'), ('Ω', 'Resistance'), ('1', 'Power'), ('/', 'Power'), ('10W', 'Power'), ('1', 'Tolerance'), ('%', 'Tolerance'), ('0603', 'Package'), ('SMD', 'Process_Type'), (',', 'IGNORE'), ('RoHS', 'Compliance')]
40207-8201 | RES 8.2KΩ 1% 1/10W 0603 | RES8K21%1/10W0603 | AUTO | [('RES', 'Category'), (',', 'IGNORE'), ('8.2K', 'Resistance'), ('Ω', 'Resistance'), ('1', 'Power'), ('/', 'Power'), ('10W', 'Power'), ('1', 'Tolerance'), ('%', 'Tolerance'), ('0603', 'Package'), ('SMD', 'Process_Type'), (',', 'IGNORE'), ('RoHS', 'Compliance')]
40208-1202 | RES 12KΩ 1% 1/16W 0402 | RES12K1%1/16W0402 | AUTO | [('RES', 'Category'), (',', 'IGNORE'), ('12K', 'Resistance'), ('Ω', 'Resistance'), ('1', 'Power'), ('/', 'Power'), ('16W', 'Power'), ('1', 'Tolerance'), ('%', 'Tolerance'), ('0402', 'Package'), ('SMD', 'Process_Type'), (',', 'IGNORE'), ('RoHS', 'Compliance')]
40208-1403 | RES 140KΩ 1% 1/16W 0402 | RES140K1%1/16W0402 | AUTO | [('RES', 'Category'), (',', 'IGNORE'), ('140K', 'Resistance'), ('Ω', 'Resistance'), ('1', 'Power'), ('/', 'Power'), ('16W', 'Power'), ('1', 'Tolerance'), ('%', 'Tolerance'), ('0402', 'Package'), ('SMD', 'Process_Type'), (',', 'IGNORE'), ('RoHS', 'Compliance')]
40208-20R0 | RES 20Ω 1% 1/16W 0402 | RES20R1%1/16W0402 | AUTO | [('RES', 'Category'), ('20', 'Resistance'), ('Ω', 'Resistance'), ('1', 'Power'), ('/', 'Power'), ('16W', 'Power'), ('1', 'Tolerance'), ('%', 'Tolerance'), ('0402', 'Package'), ('SMD', 'Process_Type'), ('RoHS', 'Compliance')]
40208-3002 | RES 30KΩ 1% 1/16W 0402 | RES30K1%1/16W0402 | AUTO | [('RES', 'Category'), (',', 'IGNORE'), ('30K', 'Resistance'), ('Ω', 'Resistance'), ('1', 'Power'), ('/', 'Power'), ('16W', 'Power'), ('1', 'Tolerance'), ('%', 'Tolerance'), ('0402', 'Package'), ('SMD', 'Process_Type'), (',', 'IGNORE'), ('RoHS', 'Compliance')]
40208-3301 | RES 3.3KΩ 1% 1/16W 0402 | RES3K31%1/16W0402 | AUTO | [('RES', 'Category'), (',', 'IGNORE'), ('3.3K', 'Resistance'), ('Ω', 'Resistance'), ('1', 'Power'), ('/', 'Power'), ('16W', 'Power'), ('1', 'Tolerance'), ('%', 'Tolerance'), ('0402', 'Package'), ('SMD', 'Process_Type'), (',', 'IGNORE'), ('RoHS', 'Compliance')]
40208-3602 | RES 36KΩ 1% 1/16W 0402 | RES36K1%1/16W0402 | AUTO | [('RES', 'Category'), (',', 'IGNORE'), ('36K', 'Resistance'), ('Ω', 'Resistance'), ('1', 'Power'), ('/', 'Power'), ('16W', 'Power'), ('1', 'Tolerance'), ('%', 'Tolerance'), ('0402', 'Package'), ('SMD', 'Process_Type'), (',', 'IGNORE'), ('RoHS', 'Compliance')]
40208-5901 | RES 5.9KΩ 1% 1/16W 0402 | RES5K91%1/16W0402 | AUTO | [('RES', 'Category'), (',', 'IGNORE'), ('5.9K', 'Resistance'), ('Ω', 'Resistance'), ('1', 'Power'), ('/', 'Power'), ('16W', 'Power'), ('1', 'Tolerance'), ('%', 'Tolerance'), ('0402', 'Package'), ('SMD', 'Process_Type'), (',', 'IGNORE'), ('RoHS', 'Compliance')]
40208-6801 | RES 6.8KΩ 1% 1/16W 0402 | RES6K81%1/16W0402 | AUTO | [('RES', 'Category'), (',', 'IGNORE'), ('6.8K', 'Resistance'), ('Ω', 'Resistance'), ('1', 'Power'), ('/', 'Power'), ('16W', 'Power'), ('1', 'Tolerance'), ('%', 'Tolerance'), ('0402', 'Package'), ('SMD', 'Process_Type'), (',', 'IGNORE'), ('RoHS', 'Compliance')]
40208-7872 | RES 78.7KΩ 1% 1/16W 0402 | RES78K71%1/16W0402 | AUTO | [('RES', 'Category'), ('78.7K', 'Resistance'), ('Ω', 'Resistance'), ('1', 'Power'), ('/', 'Power'), ('16W', 'Power'), ('1', 'Tolerance'), ('%', 'Tolerance'), ('0402', 'Package'), ('SMD', 'Process_Type'), ('RoHS', 'Compliance')]
40208-8062 | RES 80.6KΩ 1% 1/16W 0402 | RES80K61%1/16W0402 | AUTO | [('RES', 'Category'), (',', 'IGNORE'), ('80.6K', 'Resistance'), ('Ω', 'Resistance'), ('1', 'Power'), ('/', 'Power'), ('16W', 'Power'), ('1', 'Tolerance'), ('%', 'Tolerance'), ('0402', 'Package'), ('SMD', 'Process_Type'), (',', 'IGNORE'), ('RoHS', 'Compliance')]
40208-8201 | RES 8.2KΩ 1% 1/16W 0402 | RES8K21%1/16W0402 | AUTO | [('RES', 'Category'), (',', 'IGNORE'), ('8.2K', 'Resistance'), ('Ω', 'Resistance'), ('1', 'Power'), ('/', 'Power'), ('16W', 'Power'), ('1', 'Tolerance'), ('%', 'Tolerance'), ('0402', 'Package'), ('SMD', 'Process_Type'), (',', 'IGNORE'), ('RoHS', 'Compliance')]
40208-8202 | RES 82KΩ 1% 1/16W 0402 | RES82K1%1/16W0402 | AUTO | [('RES', 'Category'), (',', 'IGNORE'), ('82K', 'Resistance'), ('Ω', 'Resistance'), ('1', 'Power'), ('/', 'Power'), ('16W', 'Power'), ('1', 'Tolerance'), ('%', 'Tolerance'), ('0402', 'Package'), ('SMD', 'Process_Type'), (',', 'IGNORE'), ('RoHS', 'Compliance')]
40226-0805 | RES 0Ω 5% 1/8W 0805 | RESR05%1/8W0805 | NEED_REVIEW | [('RES', 'Category'), (',', 'IGNORE'), ('0', 'Resistance'), ('Ω', 'Resistance'), ('1', 'Power'), ('/', 'Power'), ('8W', 'Power'), ('5', 'Tolerance'), ('%', 'Tolerance'), ('0805', 'Package'), ('SMD', 'Process_Type'), (',', 'IGNORE'), ('RoHS', 'Compliance')]
40240-8252 | RES 82.5kΩ 1% 1/10W 0402 | RES82.5kΩ1%1/10W0402 | AUTO | [('RES', 'Category'), ('82.5k', 'Resistance'), ('Ω', 'Resistance'), ('1', 'Power'), ('/', 'Power'), ('10W', 'Power'), ('1', 'Tolerance'), ('%', 'Tolerance'), ('0402', 'Package'), ('SMD', 'Process_Type'), ('RoHS', 'Compliance')]
42013-225 | CAP 2.2uF 50V 10% X7R 0805 CER | CAP22550V10%0805X7R | NEED_REVIEW | [('CAP', 'Category'), ('CER', 'Type'), (',', 'IGNORE'), ('2.2uF', 'Capacitance'), ('50V', 'Voltage'), ('X7R', 'Temp_Code'), ('10', 'Tolerance'), ('%', 'Tolerance'), ('0805', 'Package'), ('SMD', 'Process_Type'), (',', 'IGNORE'), ('RoHS', 'Compliance')]
42016-1R0 | CAP 1pF 50V 5% NP0 0402 CER | CAP1pF50V5%0402NP0 | AUTO | [('CAP', 'Category'), ('CER', 'Type'), ('1pF', 'Capacitance'), ('50V', 'Voltage'), ('NP0', 'Temp_Code'), ('5', 'Tolerance'), ('%', 'Tolerance'), ('0402', 'Package'), ('SMD', 'Process_Type'), ('RoHS', 'Compliance')]
42017-103 | CAP 10000pF 50V 10% X7R 0603 CER | CAP10350V10%0603X7R | AUTO | [('CAP', 'Category'), ('CER', 'Type'), ('10000pF', 'Capacitance'), ('(', 'IGNORE'), ('10nF', 'Capacitance'), (')', 'IGNORE'), ('(', 'IGNORE'), ('0.01uF', 'Capacitance'), (')', 'IGNORE'), ('50V', 'Voltage'), ('X7R', 'Temp_Code'), ('10', 'Tolerance'), ('%', 'Tolerance'), ('0603', 'Package'), ('SMD', 'Process_Type'), (',', 'IGNORE'), ('RoHS', 'Compliance')]
42018-122 | CAP 1200pF 50V 10% X7R 0402 CER | CAP12250V10%0402X7R | AUTO | [('CAP', 'Category'), ('CER', 'Type'), ('1200pF', 'Capacitance'), ('(', 'IGNORE'), ('1.2nF', 'Capacitance'), (')', 'IGNORE'), ('(', 'IGNORE'), ('0.0012uF', 'Capacitance'), (')', 'IGNORE'), ('50V', 'Voltage'), ('X7R', 'Temp_Code'), ('10', 'Tolerance'), ('%', 'Tolerance'), ('0402', 'Package'), ('SMD', 'Process_Type'), ('RoHS', 'Compliance')]
42099-102 | CAP 1000pF 25V 10% X7R 0603 CER | CAP10225V10%0603X7R | AUTO | [('CAP', 'Category'), ('CER', 'Type'), ('1000pF', 'Capacitance'), ('(', 'IGNORE'), ('1nF', 'Capacitance'), (')', 'IGNORE'), ('(', 'IGNORE'), ('0.001uF', 'Capacitance'), (')', 'IGNORE'), ('25V', 'Voltage'), ('X7R', 'Temp_Code'), ('10', 'Tolerance'), ('%', 'Tolerance'), ('0603', 'Package'), ('SMD', 'Process_Type'), (',', 'IGNORE'), ('RoHS', 'Compliance')]
42099-103 | CAP 10000pF 25V 10% X7R 0603 CER | CAP10325V10%0603X7R | AUTO | [('CAP', 'Category'), ('CER', 'Type'), ('10000pF', 'Capacitance'), ('(', 'IGNORE'), ('10nF', 'Capacitance'), (')', 'IGNORE'), ('(', 'IGNORE'), ('0.01uF', 'Capacitance'), (')', 'IGNORE'), ('25V', 'Voltage'), ('X7R', 'Temp_Code'), ('10', 'Tolerance'), ('%', 'Tolerance'), ('0603', 'Package'), ('SMD', 'Process_Type'), (',', 'IGNORE'), ('RoHS', 'Compliance')]
42100-106 | CAP 10000nF 50V 10% X7R 1210 CER | CAP10650V10%1210X7R | AUTO | [('CAP', 'Category'), ('CER', 'Type'), ('10000nF', 'Capacitance'), ('(', 'IGNORE'), ('10uF', 'Capacitance'), (')', 'IGNORE'), ('50V', 'Voltage'), ('X7R', 'Temp_Code'), ('10', 'Tolerance'), ('%', 'Tolerance'), ('1210', 'Package'), ('SMD', 'Process_Type'), (',', 'IGNORE'), ('RoHS', 'Compliance')]
43561-361 | DIODE 51V 400W DO214AC TVS | OT51V400WDO214ACTVS | AUTO | [('DIODE', 'Category'), (',', 'IGNORE'), ('TVS', 'Type'), ('Uni', 'O'), ('51V', 'Voltage'), ('400W', 'Power'), ('DO', 'O'), ('-', 'O'), ('214AC', 'O'), ('SMD', 'Process_Type'), (',', 'IGNORE'), ('RoHS', 'Compliance')]
5040223-8202 | RES 82kΩ 1% 1/2W <100ppm 1206 | RES82kΩ1%1/2W1206 | AUTO | [('RES', 'Category'), ('82k', 'Resistance'), ('Ω', 'Resistance'), ('1', 'Power'), ('/', 'Power'), ('2W', 'Power'), ('1', 'Tolerance'), ('%', 'Tolerance'), ('1206', 'Package'), ('<', 'Temp_Coefficient'), ('100ppm', 'Temp_Coefficient'), ('SMD', 'Process_Type'), ('RoHS', 'Compliance')]
5040230-153R00 | RES 3Ω 1% 1W <100ppm 1206 | RES3R01%1W1206 | AUTO | [('Low', 'O'), ('-', 'O'), ('RES', 'Category'), ('3', 'Resistance'), ('Ω', 'Resistance'), ('1W', 'Power'), ('1', 'Tolerance'), ('%', 'Tolerance'), ('<', 'Temp_Coefficient'), ('100ppm', 'Temp_Coefficient'), ('1206', 'Package'), ('SMD', 'Process_Type'), ('RoHS', 'Compliance')]
5043116-106 | CAP 10000nF 16V 10% X7R 1206 CER | CAP10616V10%1206X7R | AUTO | [('CAP', 'Category'), ('CER', 'Type'), ('10000nF', 'Capacitance'), ('(', 'IGNORE'), ('10uF', 'Capacitance'), (')', 'IGNORE'), ('16V', 'Voltage'), ('X7R', 'Temp_Code'), ('10', 'Tolerance'), ('%', 'Tolerance'), ('1206', 'Package'), ('SMD', 'Process_Type'), (',', 'IGNORE'), ('RoHS', 'Compliance')]
5043132-225 | CAP 2.2uF 25V 10% X7R 0805 CER | CAP22525V10%0805X7R | AUTO | [('CAP', 'Category'), ('CER', 'Type'), (',', 'IGNORE'), ('2.2uF', 'Capacitance'), ('25V', 'Voltage'), ('X7R', 'Temp_Code'), ('10', 'Tolerance'), ('%', 'Tolerance'), ('0805', 'Package'), ('SMD', 'Process_Type'), (',', 'IGNORE'), ('RoHS', 'Compliance')]
5044691-391682 | IND 55.5mΩ 68uH 5A ±20% 17.1x17.1x7mm | INDR055568uH5A±20% | AUTO | [('IND', 'Category'), ('68uH', 'Inductance'), ('±', 'Tolerance'), ('20', 'Tolerance'), ('%', 'Tolerance'), ('5A', 'Current'), ('55.5m', 'Resistance'), ('Ω', 'Resistance'), ('Automotive', 'O'), ('1707', 'O'), ('17.1x17.1x7mm', 'Size'), ('SMD', 'Process_Type'), ('RoHS', 'Compliance')]
5045244 | MOSFET 80V 150A 375W TO-263 N - CH | OT80V150A375WTO-263 | AUTO | [('MOSFET', 'Category'), ('SUM60020E', 'O'), ('N', 'Type'), ('-', 'Type'), ('CH', 'Type'), ('80V', 'Voltage'), ('150A', 'Current'), ('375W', 'Power'), ('TO', 'Package'), ('-', 'Package'), ('263', 'Package'), ('SMD', 'Process_Type'), ('RoHS', 'Compliance')]
5046182-002 | IC HALF NSOIC-8 | ICHALFNSOIC-8 | AUTO | [('IC', 'Category'), (',', 'IGNORE'), ('TXRX', 'O'), ('SP3485', 'O'), ('RS485', 'O'), ('HALF', 'Tolerance'), ('DUPLEX', 'O'), ('NSOIC', 'Package'), ('-', 'Package'), ('8', 'Package'), ('SMD', 'Process_Type'), ('RoHS', 'Compliance')]
5046325-011 | IC 1.8~5.5V 80uA 1MHz SOT-235SMD Zero - Drift | IC1.8~5.5V80uA1MHz | AUTO | [('IC', 'Category'), ('OP', 'O'), ('Amps', 'O'), ('MCP6V61T', 'O'), ('1.8', 'Voltage'), ('~', 'Voltage'), ('5.5V', 'Voltage'), ('80uA', 'Current'), ('1MHz', 'Frequency'), ('Zero', 'Type'), ('-', 'Type'), ('Drift', 'Type'), ('SOT', 'Package'), ('-', 'Package'), ('235SMD', 'Package'), ('RoHS', 'Compliance')]
5048642-014 | CONN Scoket 230V 3A Black 2.54mm P=2.54mmH=8.5mm 2x7P | OT230V3A2x7P2.54mm | AUTO | [('CONN', 'Category'), ('Scoket', 'Category'), ('VERT', 'O'), ('2x7P', 'Pin_Count'), ('P', 'Size'), ('=', 'Size'), ('2.54mm', 'Size'), ('H', 'Size'), ('=', 'Size'), ('8.5mm', 'Size'), ('230V', 'Voltage'), ('3A', 'Current'), ('Black', 'Color'), ('PBT', 'O'), ('GoldPlated', 'O'), ('DIP', 'O'), ('RoHS', 'Compliance')]
51315-002 | CONN HEADER 2.0mm 1x2P | OT1x2P2.0mm | NEED_REVIEW | [('CONN', 'Category'), (',', 'IGNORE'), ('HEADER', 'Category'), ('TOP', 'O'), ('-', 'O'), ('ENTRY', 'O'), ('1x2P', 'Pin_Count'), ('2.0mm', 'Size'), ('DIP', 'O'), (',', 'IGNORE'), ('RoHS', 'Compliance')]
51315-004 | CONN HEADER 2.0mm 1x4P | OT1x4P2.0mm | AUTO | [('CONN', 'Category'), (',', 'IGNORE'), ('HEADER', 'Category'), ('TOP', 'O'), ('-', 'O'), ('ENTRY', 'O'), ('1x4P', 'Pin_Count'), ('2.0mm', 'Size'), ('DIP', 'O'), (',', 'IGNORE'), ('RoHS', 'Compliance')]
40205-1000 | RES 100Ω 1% 1/4W 1206 | RES100R1%1/4W1206 | AUTO | [('RES', 'Category'), (',', 'IGNORE'), ('100', 'Resistance'), ('Ω', 'Resistance'), ('1', 'Power'), ('/', 'Power'), ('4W', 'Power'), ('1', 'Tolerance'), ('%', 'Tolerance'), ('1206', 'Package'), ('SMD', 'Process_Type'), (',', 'IGNORE'), ('RoHS', 'Compliance')]
40207-2001 | RES 2KΩ 1% 1/10W 0603 | RES2K01%1/10W0603 | AUTO | [('RES', 'Category'), (',', 'IGNORE'), ('2K', 'Resistance'), ('Ω', 'Resistance'), ('1', 'Power'), ('/', 'Power'), ('10W', 'Power'), ('1', 'Tolerance'), ('%', 'Tolerance'), ('0603', 'Package'), ('SMD', 'Process_Type'), (',', 'IGNORE'), ('RoHS', 'Compliance')]
40212-261052 | RES 10.5kΩ ±0.5% 1/10W ≦10PPM 0402 | RES10.5kΩ±0.5%1/10W | AUTO | [('RES', 'Category'), ('10.5k', 'Resistance'), ('Ω', 'Resistance'), ('1', 'Power'), ('/', 'Power'), ('10W', 'Power'), ('±', 'Tolerance'), ('0.5', 'Tolerance'), ('%', 'Tolerance'), ('≦', 'Temp_Coefficient'), ('10PPM', 'Temp_Coefficient'), ('0402', 'Package'), ('SMD', 'Process_Type'), ('RoHS', 'Compliance')]
40212-473303 | RES 330kΩ ±0.5% 1/8W ≦10PPM 0805 | RES330kΩ±0.5%1/8W | AUTO | [('RES', 'Category'), ('330k', 'Resistance'), ('Ω', 'Resistance'), ('1', 'Power'), ('/', 'Power'), ('8W', 'Power'), ('±', 'Tolerance'), ('0.5', 'Tolerance'), ('%', 'Tolerance'), ('≦', 'Temp_Coefficient'), ('10PPM', 'Temp_Coefficient'), ('0805', 'Package'), ('SMD', 'Process_Type'), ('RoHS', 'Compliance')]
42015-100 | CAP 10pF 50V 5% NPO 0603 CER | CAP10050V5%0603NPO | AUTO | [('CAP', 'Category'), ('CER', 'Type'), ('10pF', 'Capacitance'), ('(', 'IGNORE'), ('0.01nF', 'Capacitance'), (')', 'IGNORE'), ('50V', 'Voltage'), ('NPO', 'O'), ('5', 'Tolerance'), ('%', 'Tolerance'), ('0603', 'Package'), ('SMD', 'Process_Type'), (',', 'IGNORE'), ('RoHS', 'Compliance')]
42045-121224 | CAP 220nF 100V 10% X7R 0805 CER | CAP224100V10%0805X7R | AUTO | [('CAP', 'Category'), ('CER', 'Type'), ('220nF', 'Capacitance'), ('(', 'IGNORE'), ('0.22uF', 'Capacitance'), (')', 'IGNORE'), ('100V', 'Voltage'), ('X7R', 'Temp_Code'), ('10', 'Tolerance'), ('%', 'Tolerance'), ('0805', 'Package'), ('SMD', 'Process_Type'), (',', 'IGNORE'), ('RoHS', 'Compliance')]
46687-005 | IC -to-TSSOP16 | IC-to-TSSOP16 | AUTO | [('IC', 'Category'), (',', 'IGNORE'), ('74HC238PW', 'O'), ('3', 'O'), ('-', 'Package'), ('to', 'Package'), ('-', 'Package'), ('8', 'O'), ('line', 'O'), ('decoder', 'O'), ('/', 'O'), ('demultiplexer', 'O'), ('TSSOP16', 'Package'), (',', 'IGNORE'), ('RoHS', 'Compliance')]
47294-112 | IC 8:1MULT WQFN-16 SWITCH | IC8:1MULTWQFN-16 | AUTO | [('IC', 'Category'), ('SWITCH', 'Type'), ('TMUX8108', 'O'), ('FLAT', 'O'), ('RON100V', 'O'), ('Single', 'O'), ('8', 'Voltage'), (':', 'Voltage'), ('1', 'Voltage'), ('MULT', 'Voltage'), ('WQFN', 'Package'), ('-', 'Package'), ('16', 'Package'), ('SMD', 'Process_Type'), ('RoHS', 'Compliance')]
5043152-2473 | CAP 47nF 100V 5% NP0 C0G 1206 CER | CAP473100V5%1206 | AUTO | [('CAP', 'Category'), ('CER', 'Type'), ('47nF', 'Capacitance'), ('(', 'IGNORE'), ('0.047uF', 'Capacitance'), (')', 'IGNORE'), ('100V', 'Voltage'), ('5', 'Tolerance'), ('%', 'Tolerance'), ('1206', 'Package'), ('NP0', 'Temp_Code'), ('(', 'IGNORE'), ('C0G', 'Temp_Code'), (')', 'IGNORE'), ('SMD', 'Process_Type'), ('RoHS', 'Compliance')]
5046300-002 | IC Driver BUFFER 2~3.6V SN74LVC541A-Q120TSSOP | OT2~3.6V | AUTO | [('IC', 'Category'), ('SN74LVC541A', 'Package'), ('-', 'Package'), ('Q1', 'Package'), ('Driver', 'Category'), ('2', 'Voltage'), ('~', 'Voltage'), ('3.6V', 'Voltage'), ('OCTAL', 'O'), ('BUFFER', 'Category'), ('WITH', 'O'), ('3', 'O'), ('-', 'O'), ('STATE', 'O'), ('OUTPUTS', 'O'), ('20TSSOP', 'Package'), ('SMD', 'Process_Type'), ('RoHS', 'Compliance')]
40207-2210 | RES 221Ω 1% 1/10W 0603 | RES221R1%1/10W0603 | AUTO | [('RES', 'Category'), (',', 'IGNORE'), ('221', 'Resistance'), ('Ω', 'Resistance'), ('1', 'Power'), ('/', 'Power'), ('10W', 'Power'), ('1', 'Tolerance'), ('%', 'Tolerance'), ('0603', 'Package'), ('SMD', 'Process_Type'), (',', 'IGNORE'), ('RoHS', 'Compliance')]
40207-4533 | RES 453KΩ 1% 1/10W 0603 | RES453K1%1/10W0603 | AUTO | [('RES', 'Category'), (',', 'IGNORE'), ('453K', 'Resistance'), ('Ω', 'Resistance'), ('1', 'Power'), ('/', 'Power'), ('10W', 'Power'), ('1', 'Tolerance'), ('%', 'Tolerance'), ('0603', 'Package'), ('SMD', 'Process_Type'), (',', 'IGNORE'), ('RoHS', 'Compliance')]
40207-4990 | RES 499Ω 1% 1/10W 0603 | RES499R1%1/10W0603 | AUTO | [('RES', 'Category'), (',', 'IGNORE'), ('499', 'Resistance'), ('Ω', 'Resistance'), ('1', 'Power'), ('/', 'Power'), ('10W', 'Power'), ('1', 'Tolerance'), ('%', 'Tolerance'), ('0603', 'Package'), ('SMD', 'Process_Type'), (',', 'IGNORE'), ('RoHS', 'Compliance')]
40207-6652 | RES 66.5KΩ 1% 1/10W 0603 | RES66K51%1/10W0603 | AUTO | [('RES', 'Category'), (',', 'IGNORE'), ('66.5K', 'Resistance'), ('Ω', 'Resistance'), ('1', 'Power'), ('/', 'Power'), ('10W', 'Power'), ('1', 'Tolerance'), ('%', 'Tolerance'), ('0603', 'Package'), ('SMD', 'Process_Type'), (',', 'IGNORE'), ('RoHS', 'Compliance')]
40208-1104 | RES 1.1MΩ 1% 1/16W 0402 | RES1M11%1/16W0402 | AUTO | [('RES', 'Category'), ('1.1M', 'Resistance'), ('Ω', 'Resistance'), ('1', 'Power'), ('/', 'Power'), ('16W', 'Power'), ('1', 'Tolerance'), ('%', 'Tolerance'), ('0402', 'Package'), ('SMD', 'Process_Type'), ('RoHS', 'Compliance')]
40208-1502 | RES 15KΩ 1% 1/16W 0402 | RES15K1%1/16W0402 | AUTO | [('RES', 'Category'), (',', 'IGNORE'), ('15K', 'Resistance'), ('Ω', 'Resistance'), ('1', 'Power'), ('/', 'Power'), ('16W', 'Power'), ('1', 'Tolerance'), ('%', 'Tolerance'), ('0402', 'Package'), ('SMD', 'Process_Type'), (',', 'IGNORE'), ('RoHS', 'Compliance')]
40208-6041 | RES 6.04KΩ 1% 1/16W 0402 | RES6K041%1/16W0402 | AUTO | [('RES', 'Category'), ('6.04K', 'Resistance'), ('Ω', 'Resistance'), ('1', 'Power'), ('/', 'Power'), ('16W', 'Power'), ('1', 'Tolerance'), ('%', 'Tolerance'), ('0402', 'Package'), ('SMD', 'Process_Type'), (',', 'IGNORE'), ('RoHS', 'Compliance')]
40208-7500 | RES 750Ω 1% 1/16W 0402 | RES750R1%1/16W0402 | AUTO | [('RES', 'Category'), (',', 'IGNORE'), ('750', 'Resistance'), ('Ω', 'Resistance'), ('1', 'Power'), ('/', 'Power'), ('16W', 'Power'), ('1', 'Tolerance'), ('%', 'Tolerance'), ('0402', 'Package'), ('SMD', 'Process_Type'), (',', 'IGNORE'), ('RoHS', 'Compliance')]
40226-1206 | RES 0Ω 5% 1/4W 1206 | RESR05%1/4W1206 | AUTO | [('RES', 'Category'), (',', 'IGNORE'), ('0', 'Resistance'), ('Ω', 'Resistance'), ('1', 'Power'), ('/', 'Power'), ('4W', 'Power'), ('5', 'Tolerance'), ('%', 'Tolerance'), ('1206', 'Package'), ('SMD', 'Process_Type'), (',', 'IGNORE'), ('RoHS', 'Compliance')]
42018-333 | CAP 33000pF 50V 10% X7R 0402 CER | CAP33350V10%0402X7R | AUTO | [('CAP', 'Category'), ('CER', 'Type'), ('33000pF', 'Capacitance'), ('(', 'IGNORE'), ('33nF', 'Capacitance'), (')', 'IGNORE'), ('(', 'IGNORE'), ('0.033uF', 'Capacitance'), (')', 'IGNORE'), ('50V', 'Voltage'), ('X7R', 'Temp_Code'), ('10', 'Tolerance'), ('%', 'Tolerance'), ('0402', 'Package'), ('SMD', 'Process_Type'), ('RoHS', 'Compliance')]
42019-220 | CAP 22pF 16V 10% X7R 0402 CER | CAP22016V10%0402X7R | AUTO | [('CAP', 'Category'), ('CER', 'Type'), ('22pF', 'Capacitance'), ('(', 'IGNORE'), ('0.022nF', 'Capacitance'), (')', 'IGNORE'), ('16V', 'Voltage'), ('X7R', 'Temp_Code'), ('10', 'Tolerance'), ('%', 'Tolerance'), ('0402', 'Package'), ('SMD', 'Process_Type'), ('RoHS', 'Compliance')]
42104-101 | CAP 100pF 25V ±10% X7R 0402 CER | CAP10125V±10%0402X7R | AUTO | [('CAP', 'Category'), ('CER', 'Type'), ('100pF', 'Capacitance'), ('(', 'IGNORE'), ('0.1nF', 'Capacitance'), (')', 'IGNORE'), ('25V', 'Voltage'), ('X7R', 'Temp_Code'), ('±', 'Tolerance'), ('10', 'Tolerance'), ('%', 'Tolerance'), ('0402', 'Package'), ('SMD', 'Process_Type'), ('RoHS', 'Compliance')]
42104-103 | CAP 10000pF 25V 10% X7R 0402 CER | CAP10325V10%0402X7R | AUTO | [('CAP', 'Category'), ('CER', 'Type'), ('10000pF', 'Capacitance'), ('(', 'IGNORE'), ('10nF', 'Capacitance'), (')', 'IGNORE'), (')', 'IGNORE'), ('(', 'IGNORE'), ('0.01uF', 'Capacitance'), (')', 'IGNORE'), ('25V', 'Voltage'), ('X7R', 'Temp_Code'), ('10', 'Tolerance'), ('%', 'Tolerance'), ('0402', 'Package'), ('SMD', 'Process_Type'), (',', 'IGNORE'), ('RoHS', 'Compliance')]
43556-6 | DIODE 60V 3A SMA SCHOTTKY | OT60V3ASMASCHOTTKY | AUTO | [('DIODE', 'Category'), ('SCHOTTKY', 'Type'), ('60V', 'Voltage'), ('3A', 'Current'), ('DO', 'O'), ('-', 'O'), ('214AC', 'O'), ('(', 'IGNORE'), ('SMA', 'Package'), (')', 'IGNORE'), (',', 'IGNORE'), ('RoHS', 'Compliance')]
45025-05 | FUSE 13.2V 0.75A | OT13.2V0.75A | AUTO | [('FUSE', 'Category'), ('PTC', 'O'), ('RESETTABLE', 'O'), ('13.2V', 'Voltage'), ('0.75A', 'Current'), ('1812', 'O'), ('SMD', 'Process_Type'), ('RoHS', 'Compliance')]
46150-220 | IC 1.65~3.6V SOP-8 32MBIT | IC1.65~3.6V32MBIT | AUTO | [('IC', 'Category'), ('MX25R3235F', 'O'), ('FLSH', 'O'), ('32MBIT', 'Pin_Count'), ('SPI', 'O'), ('/', 'O'), ('QUAD', 'O'), ('I', 'O'), ('/', 'O'), ('O', 'O'), ('1.65', 'Voltage'), ('~', 'Voltage'), ('3.6V', 'Voltage'), ('High', 'O'), ('Performance', 'O'), ('SOP', 'Package'), ('-', 'Package'), ('8', 'Package'), ('(', 'IGNORE'), ('200mil', 'O'), (')', 'IGNORE'), ('SMD', 'Process_Type'), ('RoHS', 'Compliance')]
46327-003 | IC 250KSPS8CH20LFCSP | IC250KSPS8CH20LFCSP | AUTO | [('IC', 'Category'), (',', 'IGNORE'), ('ADC', 'O'), ('AD7689B', 'O'), ('16BIT', 'O'), ('250KSPS', 'Pin_Count'), ('8CH', 'Pin_Count'), ('20LFCSP', 'Pin_Count'), (',', 'IGNORE'), ('RoHS', 'Compliance')]
46689-001 | IC ~12V 40mA TSSOP16 | IC~12V40mATSSOP16 | AUTO | [('IC', 'Category'), ('Analog', 'O'), ('Multiplexers', 'O'), ('ADG658YRUZ', 'O'), ('Single', 'O'), ('8to1', 'O'), ('2', 'O'), ('~', 'Voltage'), ('12V', 'Voltage'), ('40mA', 'Current'), ('TSSOP16', 'Package'), ('SMD', 'Process_Type'), ('RoHS', 'Compliance')]
47022-5 | IC 5V SOIC-8 | IC5VSOIC-8 | NEED_REVIEW | [('IC', 'Category'), (',', 'IGNORE'), ('VOLT', 'O'), ('REFERENCE', 'O'), ('LDO', 'O'), ('5V', 'Voltage'), ('SOIC', 'Package'), ('-', 'Package'), ('8', 'Package'), ('SMD', 'Process_Type'), (',', 'IGNORE'), ('RoHS', 'Compliance')]
47065-006 | IC 20V 200MA 10MSOP | IC20V200MA10MSOP | AUTO | [('IC', 'Category'), (',', 'IGNORE'), ('REG', 'O'), ('LIN', 'O'), ('POS', 'O'), ('ADJ', 'O'), ('20V', 'Voltage'), ('200MA', 'Current'), ('10MSOP', 'Package')]
47269 | IC LFCSP-32 | ICLFCSP-32 | AUTO | [('IC', 'Category'), (',', 'IGNORE'), ('High', 'O'), ('Speed', 'O'), ('LOG', 'O'), ('CONV', 'O'), ('ADL5304', 'O'), ('LFCSP', 'Package'), ('-', 'Package'), ('32', 'Package'), (',', 'IGNORE'), ('RoHS', 'Compliance')]
47277-001 | IC 16V 4.5MHz SOT-235 Rail Rail | IC16V4.5MHzSOT-235 | AUTO | [('IC', 'Category'), ('GPA', 'O'), ('TLV9151IDBVR', 'O'), ('16V', 'Voltage'), ('4.5MHz', 'Frequency'), ('Rail', 'Type'), ('-', 'O'), ('to', 'O'), ('-', 'O'), ('Rail', 'Type'), ('SOT', 'Package'), ('-', 'Package'), ('235', 'Package'), ('SMD', 'Process_Type'), ('RoHS', 'Compliance')]
40091-R015 | RES 0.015Ω 1% 3W 2512 | RESR0151%3W2512 | AUTO | [('RES', 'Category'), ('0.015', 'Resistance'), ('Ω', 'Resistance'), ('(', 'IGNORE'), ('15m', 'Resistance'), ('Ω', 'Resistance'), (')', 'IGNORE'), ('3W', 'Power'), ('1', 'Tolerance'), ('%', 'Tolerance'), ('2512', 'Package'), ('SMD', 'Process_Type'), ('RoHS', 'Compliance')]
40205-9101 | RES 9.1KΩ 1% 1/4W 1206 | RES9K11%1/4W1206 | AUTO | [('RES', 'Category'), ('9.1K', 'Resistance'), ('Ω', 'Resistance'), ('1', 'Power'), ('/', 'Power'), ('4W', 'Power'), ('1', 'Tolerance'), ('%', 'Tolerance'), ('1206', 'Package'), ('SMD', 'Process_Type'), ('RoHS', 'Compliance')]
40207-1001 | RES 1KΩ 1% 1/10W 0603 | RES1K01%1/10W0603 | NEED_REVIEW | [('RES', 'Category'), (',', 'IGNORE'), ('1K', 'Resistance'), ('Ω', 'Resistance'), ('1', 'Power'), ('/', 'Power'), ('10W', 'Power'), ('1', 'Tolerance'), ('%', 'Tolerance'), ('0603', 'Package'), ('SMD', 'Process_Type'), (',', 'IGNORE'), ('RoHS', 'Compliance')]
40207-1601 | RES 1.6KΩ 1% 1/10W 0603 | RES1K61%1/10W0603 | AUTO | [('RES', 'Category'), (',', 'IGNORE'), ('1.6K', 'Resistance'), ('Ω', 'Resistance'), ('1', 'Power'), ('/', 'Power'), ('10W', 'Power'), ('1', 'Tolerance'), ('%', 'Tolerance'), ('0603', 'Package'), ('SMD', 'Process_Type'), (',', 'IGNORE'), ('RoHS', 'Compliance')]
40208-1073 | RES 107KΩ 1% 1/16W 0402 | RES107K1%1/16W0402 | AUTO | [('RES', 'Category'), (',', 'IGNORE'), ('107K', 'Resistance'), ('Ω', 'Resistance'), ('1', 'Power'), ('/', 'Power'), ('16W', 'Power'), ('1', 'Tolerance'), ('%', 'Tolerance'), ('0402', 'Package'), ('SMD', 'Process_Type'), (',', 'IGNORE'), ('RoHS', 'Compliance')]
40208-1303 | RES 130KΩ 1% 1/16W 0402 | RES130K1%1/16W0402 | AUTO | [('RES', 'Category'), (',', 'IGNORE'), ('130K', 'Resistance'), ('Ω', 'Resistance'), ('1', 'Power'), ('/', 'Power'), ('16W', 'Power'), ('1', 'Tolerance'), ('%', 'Tolerance'), ('0402', 'Package'), ('SMD', 'Process_Type'), (',', 'IGNORE'), ('RoHS', 'Compliance')]
40208-1692 | RES 16.9KΩ 1% 1/16W 0402 | RES16K91%1/16W0402 | AUTO | [('RES', 'Category'), (',', 'IGNORE'), ('16.9K', 'Resistance'), ('Ω', 'Resistance'), ('1', 'Power'), ('/', 'Power'), ('16W', 'Power'), ('1', 'Tolerance'), ('%', 'Tolerance'), ('0402', 'Package'), ('SMD', 'Process_Type'), (',', 'IGNORE'), ('RoHS', 'Compliance')]
40208-1962 | RES 19.6KΩ 1% 1/16W 0402 | RES19K61%1/16W0402 | AUTO | [('RES', 'Category'), (',', 'IGNORE'), ('19.6K', 'Resistance'), ('Ω', 'Resistance'), ('1', 'Power'), ('/', 'Power'), ('16W', 'Power'), ('1', 'Tolerance'), ('%', 'Tolerance'), ('0402', 'Package'), ('SMD', 'Process_Type'), (',', 'IGNORE'), ('RoHS', 'Compliance')]
40208-2212 | RES 22.1KΩ 1% 1/16W 0402 | RES22K11%1/16W0402 | AUTO | [('RES', 'Category'), (',', 'IGNORE'), ('22.1K', 'Resistance'), ('Ω', 'Resistance'), ('1', 'Power'), ('/', 'Power'), ('16W', 'Power'), ('1', 'Tolerance'), ('%', 'Tolerance'), ('0402', 'Package'), ('SMD', 'Process_Type'), (',', 'IGNORE'), ('RoHS', 'Compliance')]
40208-4223 | RES 422kΩ 1% 1/16W 0402 | RES422kΩ1%1/16W0402 | AUTO | [('RES', 'Category'), ('422k', 'Resistance'), ('Ω', 'Resistance'), ('1', 'Power'), ('/', 'Power'), ('16W', 'Power'), ('1', 'Tolerance'), ('%', 'Tolerance'), ('0402', 'Package'), ('SMD', 'Process_Type'), ('RoHS', 'Compliance')]
40208-6652 | RES 66.5KΩ 1% 1/16W 0402 | RES66K51%1/16W0402 | AUTO | [('RES', 'Category'), (',', 'IGNORE'), ('66.5K', 'Resistance'), ('Ω', 'Resistance'), ('1', 'Power'), ('/', 'Power'), ('16W', 'Power'), ('1', 'Tolerance'), ('%', 'Tolerance'), ('0402', 'Package'), ('SMD', 'Process_Type'), (',', 'IGNORE'), ('RoHS', 'Compliance')]
40208-6812 | RES 68.1KΩ 1% 1/16W 0402 | RES68K11%1/16W0402 | AUTO | [('RES', 'Category'), (',', 'IGNORE'), ('68.1K', 'Resistance'), ('Ω', 'Resistance'), ('1', 'Tolerance'), ('%', 'Tolerance'), ('1', 'Power'), ('/', 'Power'), ('16W', 'Power'), ('0402', 'Package'), ('SMD', 'Process_Type'), (',', 'IGNORE'), ('RoHS', 'Compliance')]
40227-R015 | RES 0.015Ω 1% 1W 0612 | RESR0151%1W0612 | AUTO | [('RES', 'Category'), (',', 'IGNORE'), ('0.015', 'Resistance'), ('Ω', 'Resistance'), ('1W', 'Power'), ('1', 'Tolerance'), ('%', 'Tolerance'), ('0612', 'O'), ('SMD', 'Process_Type'), (',', 'IGNORE'), ('RoHS', 'Compliance')]
42017-102 | CAP 1000pF 50V 10% X7R 0603 CER | CAP10250V10%0603X7R | AUTO | [('CAP', 'Category'), ('CER', 'Type'), ('1000pF', 'Capacitance'), ('(', 'IGNORE'), ('1nF', 'Capacitance'), (')', 'IGNORE'), ('(', 'IGNORE'), ('0.001uF', 'Capacitance'), (')', 'IGNORE'), ('50V', 'Voltage'), ('X7R', 'Temp_Code'), ('10', 'Tolerance'), ('%', 'Tolerance'), ('0603', 'Package'), ('SMD', 'Process_Type'), (',', 'IGNORE'), ('RoHS', 'Compliance')]
42017-123 | CAP 12000pF 50V 10% X7R 0603 CER | CAP12350V10%0603X7R | AUTO | [('CAP', 'Category'), ('CER', 'Type'), ('12000pF', 'Capacitance'), ('(', 'IGNORE'), ('12nF', 'Capacitance'), (')', 'IGNORE'), ('(', 'IGNORE'), ('0.012uF', 'Capacitance'), (')', 'IGNORE'), ('50V', 'Voltage'), ('X7R', 'Temp_Code'), ('10', 'Tolerance'), ('%', 'Tolerance'), ('0603', 'Package'), ('SMD', 'Process_Type'), ('RoHS', 'Compliance')]
42018-273 | CAP 27000pF 50V 10% X7R 0402 CER | CAP27350V10%0402X7R | AUTO | [('CAP', 'Category'), ('CER', 'Type'), ('27000pF', 'Capacitance'), ('(', 'IGNORE'), ('27nF', 'Capacitance'), (')', 'IGNORE'), ('(', 'IGNORE'), ('0.027uF', 'Capacitance'), (')', 'IGNORE'), ('50V', 'Voltage'), ('X7R', 'Temp_Code'), ('10', 'Tolerance'), ('%', 'Tolerance'), ('0402', 'Package'), ('SMD', 'Process_Type'), ('RoHS', 'Compliance')]
43200 | MOSFET 100V 44A N - CH | OT100V44AN - CH | AUTO | [('MOSFET', 'Category'), ('BSC0803LS', 'O'), ('N', 'Type'), ('-', 'Type'), ('CH', 'Type'), ('100V', 'Voltage'), ('44A', 'Current'), ('SuperSO8', 'O'), ('SMD', 'Process_Type'), ('RoHS', 'Compliance')]
43548 | DIODIE 100V 5A POWERDIR5 SCHOTTKY | OT100V5APOWERDIR5 | AUTO | [('DIODIE', 'Category'), ('SCHOTTKY', 'Type'), (',', 'IGNORE'), ('5A', 'Current'), ('100V', 'Voltage'), ('PowerDIR5', 'O'), (',', 'IGNORE'), ('RoHS', 'Compliance')]
46032-421 | IC MCU Arm 3.3V 480MHz LQFP208 2Mb | OT3.3V480MHz2Mb | NEED_REVIEW | [('IC', 'Category'), ('MCU', 'Category'), ('STM32H743BI', 'O'), ('3.3V', 'Voltage'), ('32bit', 'O'), ('Arm', 'Category'), ('®', 'O'), ('Cortex', 'O'), ('®', 'O'), ('-', 'O'), ('M7', 'O'), ('480MHz', 'Frequency'), ('2Mb', 'Pin_Count'), ('flash', 'O'), ('512Kb', 'O'), ('SRMA', 'O'), ('LQFP208', 'Package'), ('SMD', 'Process_Type'), ('RoHS', 'Compliance')]
46220-1 | IC 3.3V TSSOP- 16P | IC3.3V16PTSSOP- | AUTO | [('IC', 'Category'), (',', 'IGNORE'), ('TxRx', 'O'), ('DUAL', 'O'), ('RS232', 'O'), ('3.3V', 'Voltage'), ('TSSOP', 'Package'), ('-', 'Package'), ('16P', 'Pin_Count'), ('SMD', 'Process_Type'), (',', 'IGNORE'), ('RoHS', 'Compliance')]
46690-003 | Logic IC 5.5V SN74LVC2G125SM8-8 | OT5.5V | NEED_REVIEW | [('Logic', 'Category'), ('IC', 'Category'), ('SN74LVC2G125', 'Package'), ('Dual', 'O'), ('BUF', 'O'), ('NON', 'O'), ('-', 'O'), ('INVERT', 'O'), ('5.5V', 'Voltage'), ('3', 'O'), ('-', 'O'), ('state', 'O'), ('SM8', 'Package'), ('-', 'Package'), ('8', 'Package'), ('SMD', 'Process_Type'), ('RoHS', 'Compliance')]
46691-001 | IC 5.5V SN74LVC1G34SOT-235 | IC5.5V | NEED_REVIEW | [('Logic', 'O'), ('IC', 'Category'), ('SN74LVC1G34', 'Package'), ('BUF', 'O'), ('NON', 'O'), ('-', 'O'), ('INVERT', 'O'), ('5.5V', 'Voltage'), ('SOT', 'Package'), ('-', 'Package'), ('235', 'Package'), ('SMD', 'Process_Type'), ('RoHS', 'Compliance')]
47066 | IC 5.5V 1A WSON | IC5.5V1AWSON | AUTO | [('IC', 'Category'), ('REG', 'O'), ('BUCK', 'O'), ('ADJUSTABLE', 'O'), ('TPS63710', 'O'), ('5.5V', 'Voltage'), ('1A', 'Current'), ('WSON', 'Package'), ('SMD', 'Process_Type'), ('RoHS', 'Compliance')]
5044612-2121 | IND BEAD 120Ω 5A 0805 | OT120R5A0805 | AUTO | [('IND', 'Category'), (',', 'IGNORE'), ('FERRITE', 'O'), ('BEAD', 'Category'), ('0805', 'Package'), ('120', 'Resistance'), ('Ω', 'Resistance'), ('5A', 'Current'), (',', 'IGNORE'), ('RoHS', 'Compliance')]
5044665-05330 | IND Lead 68.5mΩ 32.5uH 4.2A 20% 10.7x10x5.4mm | OTR068532.5uH4.2A20% | AUTO | [('IND', 'Category'), ('Shielded', 'O'), ('32.5uH', 'Inductance'), ('20', 'Tolerance'), ('%', 'Tolerance'), ('68.5m', 'Resistance'), ('Ω', 'Resistance'), ('4.2A', 'Current'), ('10.7x10x5.4mm', 'Size'), ('2', 'O'), ('-', 'O'), ('SMD', 'Process_Type'), ('J', 'O'), ('-', 'O'), ('Lead', 'Category'), ('RoHS', 'Compliance')]
5044674-4R7 | IND 0.036Ω 4.7uH 4.4A ±20% 100kHz 5.0x5.0x4.5mm Power | INDR0364.7uH4.4A±20% | AUTO | [('IND', 'Category'), ('Shielded', 'O'), ('Power', 'Type'), ('4.7uH', 'Inductance'), ('±', 'Tolerance'), ('20', 'Tolerance'), ('%', 'Tolerance'), ('0.036', 'Resistance'), ('Ω', 'Resistance'), ('4.4A', 'Current'), ('100kHz', 'Frequency'), ('5.0x5.0x4.5mm', 'Size'), ('SMD', 'Process_Type'), ('RoHS', 'Compliance')]
5045179 | MOSFET 40V 46A P - Type | OT40V46AP - Type | AUTO | [('MOSFET', 'Category'), (',', 'IGNORE'), ('P', 'Type'), ('-', 'Type'), ('Type', 'Type'), ('40V', 'Voltage'), ('46A', 'Current'), ('PPAK', 'O'), ('SO', 'O'), ('-', 'O'), ('8', 'O'), (',', 'IGNORE'), ('RoHS', 'Compliance')]
5045224-001 | IC 60V 4-LFCSP16 | IC60V4-LFCSP16 | AUTO | [('IC', 'Category'), ('ADM1270', 'O'), ('HOT', 'O'), ('SWAP', 'O'), ('CTRLR', 'O'), ('GP', 'O'), ('4', 'Package'), ('-', 'Package'), ('60V', 'Voltage'), ('LFCSP16', 'Package'), ('SMD', 'Process_Type'), ('RoHS', 'Compliance')]
5046299-12311 | IC 166MHz SOIC16 | IC166MHzSOIC16 | AUTO | [('IC', 'Category'), ('S25HL512TFAMH', 'O'), ('512Mbit', 'O'), ('166MHz', 'Frequency'), ('SDR', 'O'), ('FLASH', 'O'), ('SPI', 'O'), ('/', 'O'), ('QUAD', 'O'), ('Industrial', 'O'), ('SOIC16', 'Package'), ('SMD', 'Process_Type'), ('RoHS', 'Compliance')]
5048704-106 | CONN Socket 50V 1A 1.5mm =1.5mm 1x6P | OT50V1A1x6P1.5mm | AUTO | [('CONN', 'Category'), ('Socket', 'Category'), ('1x6', 'Pin_Count'), ('P', 'Pin_Count'), ('=', 'Size'), ('1.5mm', 'Size'), ('1A', 'Current'), ('50V', 'Voltage'), ('VERT', 'O'), ('DIP', 'O'), ('RoHS', 'Compliance')]
54879-221 | IND 13.2Ω 2.2uH 9.2A ±20% 52x54x3.1mm | IND13R22.2uH9.2A±20% | AUTO | [('IND', 'Category'), ('2.2uH', 'Inductance'), ('±', 'Tolerance'), ('20', 'Tolerance'), ('%', 'Tolerance'), ('13.2', 'Resistance'), ('Ω', 'Resistance'), ('9.2A', 'Current'), ('52x54x3.1mm', 'Size'), ('SMD', 'Process_Type'), ('RoHS', 'Compliance')]
40202-1000 | RES 100Ω 1% 1W 2512 | RES100R1%1W2512 | AUTO | [('RES', 'Category'), (',', 'IGNORE'), ('100', 'Resistance'), ('Ω', 'Resistance'), ('1W', 'Power'), ('1', 'Tolerance'), ('%', 'Tolerance'), ('2512', 'Package'), ('SMD', 'Process_Type'), (',', 'IGNORE'), ('RoHS', 'Compliance')]
40207-1000 | RES 100Ω 1% 1/10W 0603 | RES100R1%1/10W0603 | NEED_REVIEW | [('RES', 'Category'), (',', 'IGNORE'), ('100', 'Resistance'), ('Ω', 'Resistance'), ('1', 'Power'), ('/', 'Power'), ('10W', 'Power'), ('1', 'Tolerance'), ('%', 'Tolerance'), ('0603', 'Package'), ('SMD', 'Process_Type'), (',', 'IGNORE'), ('RoHS', 'Compliance')]
40207-1913 | RES 191KΩ 1% 1/10W 0603 | RES191K1%1/10W0603 | AUTO | [('RES', 'Category'), ('191K', 'Resistance'), ('Ω', 'Resistance'), ('1', 'Power'), ('/', 'Power'), ('10W', 'Power'), ('1', 'Tolerance'), ('%', 'Tolerance'), ('0603', 'Package'), ('SMD', 'Process_Type'), ('RoHS', 'Compliance')]
40207-33R0 | RES 33Ω 1% 1/10W 0603 | RES33R1%1/10W0603 | AUTO | [('RES', 'Category'), (',', 'IGNORE'), ('33', 'Resistance'), ('Ω', 'Resistance'), ('1', 'Power'), ('/', 'Power'), ('10W', 'Power'), ('1', 'Tolerance'), ('%', 'Tolerance'), ('0603', 'Package'), ('SMD', 'Process_Type'), (',', 'IGNORE'), ('RoHS', 'Compliance')]
40207-6203 | RES 620KΩ 1% 1/10W 0603 | RES620K1%1/10W0603 | AUTO | [('RES', 'Category'), (',', 'IGNORE'), ('620K', 'Resistance'), ('Ω', 'Resistance'), ('1', 'Tolerance'), ('%', 'Tolerance'), ('1', 'Power'), ('/', 'Power'), ('10W', 'Power'), ('0603', 'Package'), ('SMD', 'Process_Type'), (',', 'IGNORE'), ('RoHS', 'Compliance')]
40207-6800 | RES 680Ω 1% 1/10W 0603 | RES680R1%1/10W0603 | AUTO | [('RES', 'Category'), (',', 'IGNORE'), ('680', 'Resistance'), ('Ω', 'Resistance'), ('1', 'Power'), ('/', 'Power'), ('10W', 'Power'), ('1', 'Tolerance'), ('%', 'Tolerance'), ('0603', 'Package'), ('SMD', 'Process_Type'), (',', 'IGNORE'), ('RoHS', 'Compliance')]
42015-101 | CAP 100pF 50V 5% NPO 0603 CER | CAP10150V5%0603NPO | AUTO | [('CAP', 'Category'), ('CER', 'Type'), ('100pF', 'Capacitance'), ('(', 'IGNORE'), ('0.1nF', 'Capacitance'), (')', 'IGNORE'), ('50V', 'Voltage'), ('NPO', 'O'), ('5', 'Tolerance'), ('%', 'Tolerance'), ('0603', 'Package'), ('SMD', 'Process_Type'), (',', 'IGNORE'), ('RoHS', 'Compliance')]
43561-142 | DIODE 15V 400W DO214AC TVS | OT15V400WDO214ACTVS | AUTO | [('DIODE', 'Category'), ('TVS', 'Type'), ('BI', 'O'), ('15V', 'Voltage'), ('400W', 'Power'), ('DO', 'O'), ('-', 'O'), ('214AC', 'O'), ('SMD', 'Process_Type'), ('RoHS', 'Compliance')]
44773-11416 | CONN Stacker 2.0mm P=2.0mm 2x8P | OT2x8P2.0mmP=2.0mm | AUTO | [('CONN', 'Category'), ('Stacker', 'Category'), ('P', 'Size'), ('=', 'Size'), ('2.0mm', 'Size'), ('2x8P', 'Pin_Count'), ('20u', 'O'), ('"', 'O'), ('Gold', 'O'), ('Contact', 'O'), ('DIP', 'O'), ('RoHS', 'Compliance')]
5043148-225 | CAP 2.2uF 25V 10% X7S 0603 CER | CAP22525V10%0603X7S | AUTO | [('CAP', 'Category'), ('CER', 'Type'), (',', 'IGNORE'), ('2.2uF', 'Capacitance'), ('25V', 'Voltage'), ('X7S', 'Temp_Code'), ('10', 'Tolerance'), ('%', 'Tolerance'), ('0603', 'Package'), ('SMD', 'Process_Type'), (',', 'IGNORE'), ('RoHS', 'Compliance')]
5048685-001 | CONN USB Gold White 12.5x5.12x14.9mm jack | OT12.5x5.12x14.9mm | AUTO | [('CONN', 'Category'), ('USB', 'Category'), ('A', 'O'), ('Gold', 'Color'), ('Flash', 'O'), ('White', 'Color'), ('jack', 'Type'), ('12.5x5.12x14.9mm', 'Size'), ('DIP', 'O'), ('RoHS', 'Compliance')]
51216-208 | CONN HEADER 2.0mm P=2.0mm0.38um 2x8P | OT2x8P2.0mm | AUTO | [('CONN', 'Category'), ('HEADER', 'Category'), ('P', 'Size'), ('=', 'Size'), ('2.0mm', 'Size'), ('VERT', 'O'), ('2x8P', 'Pin_Count'), ('0.38um', 'Size'), ('Gold', 'O'), ('DIP', 'O'), ('RoHS', 'Compliance')]
51315-006 | CONN HEADER 2.0mm 1x6P | OT1x6P2.0mm | AUTO | [('CONN', 'Category'), (',', 'IGNORE'), ('HEADER', 'Category'), ('TOP', 'O'), ('-', 'O'), ('ENTRY', 'O'), ('1x6P', 'Pin_Count'), ('2.0mm', 'Size'), ('DIP', 'O'), (',', 'IGNORE'), ('RoHS', 'Compliance')]
51372-503 | CONN Header 250V 10A Natural White 3.96mm P=3.96mm 1x3P | OT250V10A1x3P3.96mm | AUTO | [('CONN', 'Category'), ('Locking', 'O'), ('Header', 'Category'), ('Vert', 'O'), ('Type', 'O'), ('1x3P', 'Pin_Count'), ('P', 'Size'), ('=', 'Size'), ('3.96mm', 'Size'), ('10A', 'Current'), ('250V', 'Voltage'), ('PA66', 'O'), ('Natural', 'Color'), ('White', 'Color'), ('RoHS', 'Compliance')]
51625-332 | CONN HEADER 2.54mm 3X32P | OT3X32P2.54mm | AUTO | [('CONN', 'Category'), ('HEADER', 'Category'), (',', 'IGNORE'), ('MALE', 'O'), ('2.54mm', 'Size'), ('VERT', 'O'), ('3X32P', 'Pin_Count'), (',', 'IGNORE'), ('RoHS', 'Compliance')]
40208-1803 | RES 180KΩ 1% 1/16W 0402 | RES180K1%1/16W0402 | AUTO | [('RES', 'Category'), (',', 'IGNORE'), ('180K', 'Resistance'), ('Ω', 'Resistance'), ('1', 'Power'), ('/', 'Power'), ('16W', 'Power'), ('1', 'Tolerance'), ('%', 'Tolerance'), ('0402', 'Package'), ('SMD', 'Process_Type'), (',', 'IGNORE'), ('RoHS', 'Compliance')]
40208-1873 | RES 187KΩ 1% 1/16W 0402 | RES187K1%1/16W0402 | AUTO | [('RES', 'Category'), (',', 'IGNORE'), ('187K', 'Resistance'), ('Ω', 'Resistance'), ('1', 'Power'), ('/', 'Power'), ('16W', 'Power'), ('1', 'Tolerance'), ('%', 'Tolerance'), ('0402', 'Package'), ('SMD', 'Process_Type'), (',', 'IGNORE'), ('RoHS', 'Compliance')]
40208-2702 | RES 27KΩ 1% 1/16W 0402 | RES27K1%1/16W0402 | AUTO | [('RES', 'Category'), (',', 'IGNORE'), ('27K', 'Resistance'), ('Ω', 'Resistance'), ('1', 'Power'), ('/', 'Power'), ('16W', 'Power'), ('1', 'Tolerance'), ('%', 'Tolerance'), ('0402', 'Package'), ('SMD', 'Process_Type'), (',', 'IGNORE'), ('RoHS', 'Compliance')]
40208-4R70 | RES 4.7Ω 1% 1/16W 0402 | RES4R71%1/16W0402 | AUTO | [('RES', 'Category'), (',', 'IGNORE'), ('4.7', 'Resistance'), ('Ω', 'Resistance'), ('1', 'Power'), ('/', 'Power'), ('16W', 'Power'), ('1', 'Tolerance'), ('%', 'Tolerance'), ('0402', 'Package'), ('SMD', 'Process_Type'), (',', 'IGNORE'), ('RoHS', 'Compliance')]
40208-7503 | RES 750kΩ 1% 1/16W 0402 | RES750kΩ1%1/16W0402 | AUTO | [('RES', 'Category'), ('750k', 'Resistance'), ('Ω', 'Resistance'), ('1', 'Power'), ('/', 'Power'), ('16W', 'Power'), ('1', 'Tolerance'), ('%', 'Tolerance'), ('0402', 'Package'), ('SMD', 'Process_Type'), ('RoHS', 'Compliance')]
40212-473002 | RES 30kΩ ±0.5% 1/8W ≦10PPM 0805 | RES30kΩ±0.5%1/8W0805 | AUTO | [('RES', 'Category'), ('30k', 'Resistance'), ('Ω', 'Resistance'), ('1', 'Power'), ('/', 'Power'), ('8W', 'Power'), ('±', 'Tolerance'), ('0.5', 'Tolerance'), ('%', 'Tolerance'), ('≦', 'Temp_Coefficient'), ('10PPM', 'Temp_Coefficient'), ('0805', 'Package'), ('SMD', 'Process_Type'), ('RoHS', 'Compliance')]
40216-R430 | RES 0.43Ω 1% 1/2W 1206 | RESR431%1/2W1206 | AUTO | [('RES', 'Category'), ('0.43', 'Resistance'), ('Ω', 'Resistance'), ('(', 'IGNORE'), ('430m', 'Resistance'), ('Ω', 'Resistance'), (')', 'IGNORE'), ('1', 'Power'), ('/', 'Power'), ('2W', 'Power'), ('1', 'Tolerance'), ('%', 'Tolerance'), ('1206', 'Package'), ('SMD', 'Process_Type'), (',', 'IGNORE'), ('RoHS', 'Compliance')]
42041-102 | CAP 1000pF 100V 10% X7R 0603 CER | CAP102100V10%0603X7R | AUTO | [('CAP', 'Category'), ('CER', 'Type'), ('1000pF', 'Capacitance'), ('(', 'IGNORE'), ('1nF', 'Capacitance'), (')', 'IGNORE'), ('(', 'IGNORE'), ('0.001uF', 'Capacitance'), (')', 'IGNORE'), ('100V', 'Voltage'), ('X7R', 'Temp_Code'), ('10', 'Tolerance'), ('%', 'Tolerance'), ('0603', 'Package'), ('SMD', 'Process_Type'), (',', 'IGNORE'), ('RoHS', 'Compliance')]
42095-106 | CAP 10000nF 25V 10% X5R 0805 CER | CAP10625V10%0805X5R | AUTO | [('CAP', 'Category'), ('CER', 'Type'), ('10000nF', 'Capacitance'), ('(', 'IGNORE'), ('10uF', 'Capacitance'), (')', 'IGNORE'), ('25V', 'Voltage'), ('X5R', 'Temp_Code'), ('10', 'Tolerance'), ('%', 'Tolerance'), ('0805', 'Package'), ('SMD', 'Process_Type'), (',', 'IGNORE'), ('RoHS', 'Compliance')]
43259-001 | DIODE 24KV 4A 50W SOT-236 TVS | OT24KV4A50WSOT-236 | AUTO | [('DIODE', 'Category'), ('TVS', 'Type'), ('5.5VWM', 'O'), ('18VC', 'O'), ('4A', 'Current'), ('50W', 'Power'), ('±', 'O'), ('24KV', 'Voltage'), ('SOT', 'Package'), ('-', 'Package'), ('236', 'Package'), ('SMD', 'Process_Type'), ('RoHS', 'Compliance')]
43518 | DIODE 100V 150mA SOD-123 | OT100V150mASOD-123 | AUTO | [('DIODE', 'Category'), (',', 'IGNORE'), ('100V', 'Voltage'), ('150mA', 'Current'), ('SOD', 'Package'), ('-', 'Package'), ('123', 'Package'), ('SMD', 'Process_Type'), (',', 'IGNORE'), ('RoHS', 'Compliance')]
46346-015 | IC WQFN16 | ICWQFN16 | NEED_REVIEW | [('IC', 'Category'), ('DAC', 'O'), ('OCTAL', 'O'), ('14', 'O'), ('-', 'O'), ('Bit', 'O'), ('DAC70508Z', 'O'), ('SPI', 'O'), ('WQFN16', 'Package'), ('SMD', 'Process_Type'), (',', 'IGNORE'), ('RoHS', 'Compliance')]
47071-002 | IC 36V 150MA | IC36V150MA | AUTO | [('IC', 'Category'), (',', 'IGNORE'), ('REG', 'O'), ('LIN', 'O'), ('POS', 'O'), ('ADJ', 'O'), ('36V', 'Voltage'), ('150MA', 'Current'), ('SON8', 'O'), ('SMD', 'Process_Type'), (',', 'IGNORE'), ('RoHS', 'Compliance')]
5043114-101 | CAP 100pF 100V 1% C0G 0603 CER | CAP101100V1%0603C0G | AUTO | [('CAP', 'Category'), ('CER', 'Type'), ('100pF', 'Capacitance'), ('(', 'IGNORE'), ('0.1nF', 'Capacitance'), (')', 'IGNORE'), ('100V', 'Voltage'), ('C0G', 'Temp_Code'), ('1', 'Tolerance'), ('%', 'Tolerance'), ('0603', 'Package'), ('SMD', 'Process_Type'), (',', 'IGNORE'), ('RoHS', 'Compliance')]
5045272 | MOSFET 20V 7A 0.3W SOT-23 N - Ch | OT20V7A0.3WSOT-23 | AUTO | [('MOSFET', 'Category'), ('N', 'Type'), ('-', 'Type'), ('Ch', 'Type'), ('20V', 'Voltage'), ('7A', 'Current'), ('0.3W', 'Power'), ('SOT', 'Package'), ('-', 'Package'), ('23', 'Package'), ('SMD', 'Process_Type'), ('RoHS', 'Compliance')]
5046198-001 | IC SOIC-8 SWITCH N | ICSOIC-8SWITCH N | AUTO | [('IC', 'Category'), (',', 'IGNORE'), ('SWITCH', 'Type'), ('REG', 'O'), ('N', 'Type'), ('-', 'O'), ('Channel', 'O'), ('CTRLR', 'O'), ('LM3478', 'O'), ('SOIC', 'Package'), ('-', 'Package'), ('8', 'Package'), (',', 'IGNORE'), ('RoHS', 'Compliance')]
51549-10 | CONN HEADER 2.0mm P=2.0mmH=6.4mm 2x5P Right angle | OT2x5P2.0mm | AUTO | [('CONN', 'Category'), ('HEADER', 'Category'), ('Right', 'Type'), ('angle', 'Type'), ('P', 'Size'), ('=', 'Size'), ('2.0mm', 'Size'), ('H', 'Size'), ('=', 'Size'), ('6.4mm', 'Size'), ('2x5P', 'Pin_Count'), ('Nylon', 'O'), ('DIP', 'O'), ('RoHS', 'Compliance')]
54862-21013 | IND 100uH 1.35A 10.5X10.3x4.1mm POWER | IND100uH1.35A | AUTO | [('IND', 'Category'), (',', 'IGNORE'), ('POWER', 'Type'), ('100uH', 'Inductance'), ('1.35A', 'Current'), ('10.5X10.3x4.1mm', 'Size'), ('SMD', 'Process_Type'), (',', 'IGNORE'), ('RoHS', 'Compliance')]
40206-1000 | RES 100Ω 1% 1/8W 0805 | RES100R1%1/8W0805 | AUTO | [('RES', 'Category'), (',', 'IGNORE'), ('100', 'Resistance'), ('Ω', 'Resistance'), ('1', 'Power'), ('/', 'Power'), ('8W', 'Power'), ('1', 'Tolerance'), ('%', 'Tolerance'), ('0805', 'Package'), ('SMD', 'Process_Type'), (',', 'IGNORE'), ('RoHS', 'Compliance')]
40207-1003 | RES 100KΩ 1% 1/10W 0603 | RES100K1%1/10W0603 | AUTO | [('RES', 'Category'), (',', 'IGNORE'), ('100K', 'Resistance'), ('Ω', 'Resistance'), ('1', 'Power'), ('/', 'Power'), ('10W', 'Power'), ('1', 'Tolerance'), ('%', 'Tolerance'), ('0603', 'Package'), ('SMD', 'Process_Type'), (',', 'IGNORE'), ('RoHS', 'Compliance')]
40207-49R9 | RES 49.9Ω 1% 1/10W 0603 | RES49R91%1/10W0603 | AUTO | [('RES', 'Category'), (',', 'IGNORE'), ('49.9', 'Resistance'), ('Ω', 'Resistance'), ('1', 'Power'), ('/', 'Power'), ('10W', 'Power'), ('1', 'Tolerance'), ('%', 'Tolerance'), ('0603', 'Package'), ('SMD', 'Process_Type'), (',', 'IGNORE'), ('RoHS', 'Compliance')]
40207-51R0 | RES 51Ω 1% 1/10W 0603 | RES51R1%1/10W0603 | AUTO | [('RES', 'Category'), (',', 'IGNORE'), ('51', 'Resistance'), ('Ω', 'Resistance'), ('1', 'Power'), ('/', 'Power'), ('10W', 'Power'), ('1', 'Tolerance'), ('%', 'Tolerance'), ('0603', 'Package'), ('SMD', 'Process_Type'), (',', 'IGNORE'), ('RoHS', 'Compliance')]
40207-6803 | RES 680KΩ 1% 1/10W 0603 | RES680K1%1/10W0603 | AUTO | [('RES', 'Category'), (',', 'IGNORE'), ('680K', 'Resistance'), ('Ω', 'Resistance'), ('1', 'Power'), ('/', 'Power'), ('10W', 'Power'), ('1', 'Tolerance'), ('%', 'Tolerance'), ('0603', 'Package'), ('SMD', 'Process_Type'), (',', 'IGNORE'), ('RoHS', 'Compliance')]
40208-1004 | RES 1MΩ 1% 1/16W 0402 | RES1M01%1/16W0402 | AUTO | [('RES', 'Category'), (',', 'IGNORE'), ('1M', 'Resistance'), ('Ω', 'Resistance'), ('1', 'Power'), ('/', 'Power'), ('16W', 'Power'), ('1', 'Tolerance'), ('%', 'Tolerance'), ('0402', 'Package'), ('SMD', 'Process_Type'), (',', 'IGNORE'), ('RoHS', 'Compliance')]
40208-2004 | RES 2MΩ 1% 1/16W 0402 | RES2M01%1/16W0402 | AUTO | [('RES', 'Category'), (',', 'IGNORE'), ('2M', 'Resistance'), ('Ω', 'Resistance'), ('1', 'Power'), ('/', 'Power'), ('16W', 'Power'), ('1', 'Tolerance'), ('%', 'Tolerance'), ('0402', 'Package'), ('SMD', 'Process_Type'), (',', 'IGNORE'), ('RoHS', 'Compliance')]
40208-2322 | RES 23.2KΩ 1% 1/16W 0402 | RES23K21%1/16W0402 | AUTO | [('RES', 'Category'), (',', 'IGNORE'), ('23.2K', 'Resistance'), ('Ω', 'Resistance'), ('1', 'Power'), ('/', 'Power'), ('16W', 'Power'), ('1', 'Tolerance'), ('%', 'Tolerance'), ('0402', 'Package'), ('SMD', 'Process_Type'), (',', 'IGNORE'), ('RoHS', 'Compliance')]
40208-2402 | RES 24KΩ 1% 1/16W 0402 | RES24K1%1/16W0402 | AUTO | [('RES', 'Category'), (',', 'IGNORE'), ('24K', 'Resistance'), ('Ω', 'Resistance'), ('1', 'Power'), ('/', 'Power'), ('16W', 'Power'), ('1', 'Tolerance'), ('%', 'Tolerance'), ('0402', 'Package'), ('SMD', 'Process_Type'), (',', 'IGNORE'), ('RoHS', 'Compliance')]
40208-3001 | RES 3KΩ 1% 1/16W 0402 | RES3K01%1/16W0402 | AUTO | [('RES', 'Category'), (',', 'IGNORE'), ('3K', 'Resistance'), ('Ω', 'Resistance'), ('1', 'Power'), ('/', 'Power'), ('16W', 'Power'), ('1', 'Tolerance'), ('%', 'Tolerance'), ('0402', 'Package'), ('SMD', 'Process_Type'), (',', 'IGNORE'), ('RoHS', 'Compliance')]
40208-3004 | RES 3MΩ 1% 1/16W 0402 | RES3M01%1/16W0402 | AUTO | [('RES', 'Category'), (',', 'IGNORE'), ('3M', 'Resistance'), ('Ω', 'Resistance'), ('1', 'Power'), ('/', 'Power'), ('16W', 'Power'), ('1', 'Tolerance'), ('%', 'Tolerance'), ('0402', 'Package'), ('SMD', 'Process_Type'), (',', 'IGNORE'), ('RoHS', 'Compliance')]
40226-1210 | RES 0Ω 5% 1/2W 1210 | RESR05%1/2W1210 | AUTO | [('RES', 'Category'), (',', 'IGNORE'), ('0', 'Resistance'), ('Ω', 'Resistance'), ('1', 'Power'), ('/', 'Power'), ('2W', 'Power'), ('5', 'Tolerance'), ('%', 'Tolerance'), ('1210', 'Package'), ('SMD', 'Process_Type'), (',', 'IGNORE'), ('RoHS', 'Compliance')]
42015-1R8 | CAP 1.8pF 50V 5% NPO 0603 CER | CAP1.8pF50V5%0603NPO | AUTO | [('CAP', 'Category'), ('CER', 'Type'), (',', 'IGNORE'), ('1.8pF', 'Capacitance'), ('50V', 'Voltage'), ('NPO', 'O'), ('5', 'Tolerance'), ('%', 'Tolerance'), ('0603', 'Package'), ('SMD', 'Process_Type'), (',', 'IGNORE'), ('RoHS', 'Compliance')]
42017-224 | CAP 220nF 50V 10% X7R 0603 CER | CAP22450V10%0603X7R | NEED_REVIEW | [('CAP', 'Category'), ('CER', 'Type'), ('220nF', 'Capacitance'), ('(', 'IGNORE'), ('0.22uF', 'Capacitance'), (')', 'IGNORE'), ('50V', 'Voltage'), ('X7R', 'Temp_Code'), ('10', 'Tolerance'), ('%', 'Tolerance'), ('0603', 'Package'), ('SMD', 'Process_Type'), (',', 'IGNORE'), ('RoHS', 'Compliance')]
42028-476 | CAP 47000nF 10V 10% X7R 1210 CER | CAP47610V10%1210X7R | AUTO | [('CAP', 'Category'), ('CER', 'Type'), ('47000nF', 'Capacitance'), ('(', 'IGNORE'), ('47uF', 'Capacitance'), (')', 'IGNORE'), ('10V', 'Voltage'), ('X7R', 'Temp_Code'), ('10', 'Tolerance'), ('%', 'Tolerance'), ('1210', 'Package'), ('SMD', 'Process_Type'), (',', 'IGNORE'), ('RoHS', 'Compliance')]
42215-475 | CAP 4.7uF 25V 10% X7R 1210 CER | CAP47525V10%1210X7R | AUTO | [('CAP', 'Category'), ('CER', 'Type'), (',', 'IGNORE'), ('4.7uF', 'Capacitance'), ('(', 'IGNORE'), ('4700nF', 'Capacitance'), (')', 'IGNORE'), ('25V', 'Voltage'), ('X7R', 'Temp_Code'), ('10', 'Tolerance'), ('%', 'Tolerance'), ('1210', 'Package'), ('SMD', 'Process_Type'), (',', 'IGNORE'), ('RoHS', 'Compliance')]
43613-5R02 | DIODE 5V 600W DO214AA TVS | OT5V600WDO214AATVS | AUTO | [('DIODE', 'Category'), ('TVS', 'Type'), ('5V', 'Voltage'), ('BI', 'O'), ('600W', 'Power'), ('DO', 'O'), ('-', 'O'), ('214AA', 'O'), ('SMD', 'Process_Type'), ('RoHS', 'Compliance')]
5022347-120 | internal Thread 6x12mm Steel | OT6x12mmSteel | AUTO | [('WA', 'O'), ('-', 'O'), ('SMSI', 'O'), ('SMT', 'Process_Type'), ('Steel', 'Type'), ('Spacer', 'O'), ('with', 'O'), ('internal', 'Category'), ('Thread', 'Category'), ('M3', 'O'), ('φ', 'O'), ('6x12mm', 'Size'), ('RoHS', 'Compliance')]
5040206-723104 | RES Resistor 100KΩ ψ6mm | OT100Kψ6mm | NEED_REVIEW | [('RES', 'Category'), (',', 'IGNORE'), ('Variable', 'O'), ('Resistor', 'Category'), ('100K', 'Resistance'), ('Ω', 'Resistance'), ('ψ', 'Size'), ('6mm', 'Size'), ('DIP', 'O'), (',', 'IGNORE'), ('RoHS', 'Compliance')]
5040211-723 | ENCODER 100m type5V300VDC 10mA20A 12x11.7x30mm N=L==12x11.7x30mm | OT100Mtype5V300VDC | AUTO | [('ENCODER', 'Category'), ('KC', 'O'), ('/', 'O'), ('LAL', 'O'), ('type5V', 'Voltage'), ('10mA', 'Current'), ('100m', 'Resistance'), ('300VDC', 'Voltage'), ('N', 'Size'), ('=', 'Size'), ('7', 'O'), ('L', 'Size'), ('=', 'Size'), ('20', 'Current'), ('A', 'Current'), ('=', 'Size'), ('10', 'O'), ('12x11.7x30mm', 'Size'), ('DIP', 'O'), ('RoHS', 'Compliance')]
5043149-226 | CAP 22uF 10V 10% X7R 1206 | CAP22610V10%1206X7R | AUTO | [('CAP', 'Category'), ('22uF', 'Capacitance'), ('10V', 'Voltage'), ('X7R', 'Temp_Code'), ('10', 'Tolerance'), ('%', 'Tolerance'), ('1206', 'Package'), ('SMD', 'Process_Type'), ('RoHS', 'Compliance')]
5043150-2472 | CAP 4700pF 2KV 10% X7R CER | CAP4722KV10%X7RCER | AUTO | [('CAP', 'Category'), ('CER', 'Type'), ('4700pF', 'Capacitance'), ('10', 'Tolerance'), ('%', 'Tolerance'), ('2KV', 'Voltage'), ('X7R', 'Temp_Code'), ('1812', 'O'), ('SMD', 'Process_Type'), ('RoHS', 'Compliance')]
5044679-221 | IND 2.2uH 10.7A ±20% 5.28x5.48x2.1mm | IND2.2uH10.7A±20% | AUTO | [('IND', 'Category'), ('2.2uH', 'Inductance'), ('±', 'Tolerance'), ('20', 'Tolerance'), ('%', 'Tolerance'), ('10.7A', 'Current'), ('5.28x5.48x2.1mm', 'Size'), ('SMD', 'Process_Type'), ('RoHS', 'Compliance')]
5045240 | Diode 3.3V 40A uDFN-10 Array TVS | OT3.3V40AuDFN-10 | AUTO | [('Diode', 'Category'), ('SP3374NUTG', 'O'), ('Array', 'Type'), ('3.3V', 'Voltage'), ('40A', 'Current'), ('TVS', 'Type'), ('uDFN', 'Package'), ('-', 'Package'), ('10', 'Package'), ('SMD', 'Process_Type'), ('RoHS', 'Compliance')]
5045256-041 | Diodes diodes 7pF 40V 300mA SOT23 Schottky | OT7pF40V300mASOT23 | AUTO | [('Diodes', 'Category'), ('Schottky', 'Type'), ('BAT54S', 'O'), ('300mA', 'Current'), ('40V', 'Voltage'), ('VRRM', 'O'), ('7pF', 'Capacitance'), ('Series', 'O'), ('diodes', 'Category'), ('SOT23', 'Package'), ('SMD', 'Process_Type'), ('RoHS', 'Compliance')]
5046246 | IC 17-V 1-A 8-uSIP | IC17-V1-A8-uSIP | AUTO | [('IC', 'Category'), ('TPS82150SIL', 'O'), ('17', 'Voltage'), ('-', 'Voltage'), ('V', 'Voltage'), ('Input', 'O'), ('1', 'Current'), ('-', 'Current'), ('A', 'Current'), ('Step', 'O'), ('-', 'O'), ('Down', 'O'), ('Converter', 'O'), ('8', 'Package'), ('-', 'Package'), ('uSIP', 'Package'), ('SMD', 'Process_Type'), ('RoHS', 'Compliance')]
5046252-001 | IC 5.5V 2A SOT-236 switches | IC5.5V2ASOT-236 | AUTO | [('IC', 'Category'), ('switches', 'Type'), ('APL3552', 'O'), ('5.5V', 'Voltage'), ('2A', 'Current'), ('Active', 'O'), ('High', 'O'), ('SOT', 'Package'), ('-', 'Package'), ('236', 'Package'), ('SMD', 'Process_Type'), ('RoHS', 'Compliance')]
5046263-022 | IC 7V Half -485SOIC8 | IC7VHalf-485SOIC8 | AUTO | [('IC', 'Category'), ('TRANSCEIVER', 'O'), ('THVD1450', 'O'), ('RS', 'O'), ('-', 'Package'), ('485', 'Package'), ('7V', 'Voltage'), ('(', 'IGNORE'), ('MAX', 'O'), (')', 'IGNORE'), ('Half', 'Tolerance'), ('SOIC8', 'Package'), ('RoHS', 'Compliance')]
5046264 | IC 1Ω -Q1SOT23-6 SW | IC1R0-Q1SOT23-6SW | AUTO | [('IC', 'Category'), ('SPDT', 'O'), ('ANLG', 'O'), ('SW', 'Type'), ('SPDT', 'O'), ('TS5A3159', 'O'), ('-', 'Package'), ('Q1', 'Package'), ('1', 'Resistance'), ('Ω', 'Resistance'), ('SOT23', 'Package'), ('-', 'Package'), ('6', 'Package'), ('RoHS', 'Compliance')]
5046268-010 | IC 3.3DRV3.3V 500mA -WSON6 | IC3.3DRV3.3V500mA | AUTO | [('IC', 'Category'), ('REG', 'O'), ('LINEAR', 'O'), ('LP5912', 'O'), ('-', 'Package'), ('3.3DRV', 'Voltage'), ('3.3V', 'Voltage'), ('500mA', 'Current'), ('WSON6', 'Package'), ('SMD', 'Process_Type'), ('RoHS', 'Compliance')]
5046286-205 | IC 16V3.3V 1A HVSSOP-8 | IC16V3.3V1AHVSSOP-8 | AUTO | [('IC', 'Category'), ('REG', 'O'), ('LDO', 'O'), ('TLV76733', 'O'), ('1A', 'Current'), ('16V', 'Voltage'), ('3.3V', 'Voltage'), ('Output', 'O'), ('HVSSOP', 'Package'), ('-', 'Package'), ('8', 'Package'), ('SMD', 'Process_Type'), ('RoHS', 'Compliance')]
5046291-001 | IC 336V 4A -VQFN-HR14 | IC336V4A-VQFN-HR14 | AUTO | [('IC', 'Category'), ('LMQ62440A', 'O'), ('3', 'Voltage'), ('-', 'Package'), ('36V', 'Voltage'), ('4A', 'Current'), ('Low', 'O'), ('buck', 'O'), ('switching', 'O'), ('regulator', 'O'), ('Adjustable', 'O'), ('VQFN', 'Package'), ('-', 'Package'), ('HR14', 'Package'), ('SMD', 'Process_Type'), ('RoHS', 'Compliance')]
5046323-613 | IC MCU ARM 1.71~3.6V512Kbyte 170MHz 14x14mm LQFP100 | OT1.71~3.6V512Kbyte | NEED_REVIEW | [('IC', 'Category'), ('MCU', 'Category'), ('ARM', 'Category'), ('STM32G474VET6', 'O'), ('1.71', 'Voltage'), ('~', 'Voltage'), ('3.6V', 'Voltage'), ('512Kbyte', 'Voltage'), ('32Bit', 'O'), ('170MHz', 'Frequency'), ('213DMIPS', 'O'), ('128KB', 'O'), ('SRAM', 'O'), ('LQFP100', 'Package'), ('(', 'IGNORE'), ('14x14mm', 'Size'), (')', 'IGNORE'), ('SMD', 'Process_Type'), ('RoHS', 'Compliance')]
5046334 | IC 2.6~5.5V 2.6A 11 P - CH | IC2.6~5.5V2.6A11 | AUTO | [('IC', 'Category'), ('LTC4411', 'O'), ('OR', 'O'), ('CTRLR', 'O'), ('P', 'Type'), ('-', 'Type'), ('CH', 'Type'), ('2.6', 'Voltage'), ('~', 'Voltage'), ('5.5V', 'Voltage'), ('2.6A', 'Current'), ('11', 'Package'), ('TSOT235', 'O'), ('SMD', 'Process_Type'), ('RoHS', 'Compliance')]
5048322-001 | Module BRIDGE Ethernet 3.3V 34.00×24.00×12.40mm | OT3.3V | NEED_REVIEW | [('Module', 'Category'), ('BRIDGE', 'Category'), ('ETHR', 'O'), ('RS232', 'O'), ('to', 'O'), ('TCP', 'O'), ('/', 'O'), ('IP', 'O'), ('10', 'O'), ('/', 'O'), ('100', 'O'), ('BASE', 'O'), ('-', 'O'), ('T', 'O'), ('/', 'O'), ('TX', 'O'), ('PHY', 'O'), ('3.3V', 'Voltage'), ('Ethernet', 'Category'), ('transformer', 'O'), ('34.00', 'Size'), ('×', 'Size'), ('24.00', 'Size'), ('×', 'Size'), ('12.40mm', 'Size'), ('RoHS', 'Compliance')]
5048670-9333 | Rocker LED 250V 6A Green black Switch P type 4 | OT250V6A | AUTO | [('Rocker', 'Category'), ('Switch', 'Type'), ('Green', 'Color'), ('with', 'O'), ('LED', 'Category'), ('6A', 'Current'), ('250V', 'Voltage'), ('black', 'Color'), ('P', 'Type'), ('type', 'Type'), ('4', 'Type'), ('safety', 'O')]
5048726 | CONN USB Receptacle 3.0 17.88x14.5x15.62mm Type | OT3.0 | NEED_REVIEW | [('CONN', 'Category'), ('Type', 'Type'), ('A', 'O'), ('USB', 'Category'), ('3.0', 'Voltage'), ('Receptacle', 'Category'), ('Dual', 'O'), ('Stacked', 'O'), ('VERT', 'O'), ('17.88x14.5x15.62mm', 'Size'), ('DIP', 'O'), ('RoHS', 'Compliance')]
51253-6904 | CONN Socket 250V 3A Natural 2.5mm P=2.5mm 1x4P | OT250V3A1x4P2.5mm | AUTO | [('CONN', 'Category'), ('Socket', 'Category'), ('1x4P', 'Pin_Count'), ('P', 'Size'), ('=', 'Size'), ('2.5mm', 'Size'), ('3A', 'Current'), ('250V', 'Voltage'), ('R', 'O'), ('/', 'O'), ('A', 'O'), ('Natural', 'Color'), ('DIP', 'O'), ('RoHS', 'Compliance')]
51315-008 | CONN HEADER 2.0mm 1x8P | OT1x8P2.0mm | AUTO | [('CONN', 'Category'), (',', 'IGNORE'), ('HEADER', 'Category'), ('TOP', 'O'), ('-', 'O'), ('ENTRY', 'O'), ('1x8P', 'Pin_Count'), ('2.0mm', 'Size'), ('DIP', 'O'), (',', 'IGNORE'), ('RoHS', 'Compliance')]
51707-003 | CONN Socket 250V 2A 2.0mm P=2.0mm 1x3P | OT250V2A1x3P2.0mm | AUTO | [('CONN', 'Category'), ('Socket', 'Category'), ('1x3P', 'Pin_Count'), ('250V', 'Voltage'), ('2A', 'Current'), ('R', 'O'), ('/', 'O'), ('A', 'O'), ('P', 'Size'), ('=', 'Size'), ('2.0mm', 'Size'), ('DIP', 'O'), ('RoHS', 'Compliance')]
5048671-001 | CONN USB 1u 8.94x7.0x10.4mm Type C | OT1u8.94x7.0x10.4mm | AUTO | [('CONN', 'Category'), ('USB', 'Category'), ('Type', 'Type'), ('C', 'Type'), ('Female', 'O'), ('VERT', 'O'), ('1u', 'Inductance'), ('"', 'O'), ('8.94x7.0x10.4mm', 'Size'), ('SMD', 'Process_Type'), ('RoHS', 'Compliance')]
51373 | CONN Assembly Receptacle 2.54mm P=2.54mm 96Position Right Angle R Type | OT96Position2.54mm | AUTO | [('CONN', 'Category'), ('P', 'Size'), ('=', 'Size'), ('2.54mm', 'Size'), ('96', 'Pin_Count'), ('Position', 'Pin_Count'), ('Assembly', 'Category'), ('Receptacle', 'Category'), ('Right', 'Type'), ('Angle', 'Type'), ('R', 'Type'), ('Type', 'Type'), ('DIP', 'O'), ('RoHS', 'Compliance')]
51623-24 | CONN HEADER 2X12P | OT2X12P | NEED_REVIEW | [('CONN', 'Category'), ('HEADER', 'Category'), (',', 'IGNORE'), ('VERT', 'O'), ('2X12P', 'Pin_Count'), ('DIP', 'O'), (',', 'IGNORE'), ('RoHS', 'Compliance')]
46221 | IC MSOP- 8P | IC8PMSOP- | AUTO | [('IC', 'Category'), (',', 'IGNORE'), ('BUS', 'O'), ('BUFFER', 'O'), ('I2C', 'O'), ('MSOP', 'Package'), ('-', 'Package'), ('8P', 'Pin_Count'), ('SMD', 'Process_Type'), (',', 'IGNORE'), ('RoHS', 'Compliance')]
5048704-006 | CONN 125V 1A 1.5mm P=1.5mm 06PIN Right Angle | OT125V1A06PIN1.5mm | AUTO | [('CONN', 'Category'), ('Right', 'Type'), ('Angle', 'Type'), ('Male', 'O'), ('Nylon', 'O'), ('Single', 'O'), ('UL94V0', 'O'), ('06PIN', 'Pin_Count'), ('125V', 'Voltage'), ('1A', 'Current'), ('P', 'Size'), ('=', 'Size'), ('1.5mm', 'Size'), ('DIP', 'O'), ('RoHS', 'Compliance')]
42004-103 | CAP 10000pF 16V 10% X7R 0603 CER | CAP10316V10%0603X7R | AUTO | [('CAP', 'Category'), ('CER', 'Type'), ('10000pF', 'Capacitance'), ('(', 'IGNORE'), ('10nF', 'Capacitance'), (')', 'IGNORE'), ('(', 'IGNORE'), ('0.01uF', 'Capacitance'), (')', 'IGNORE'), ('16V', 'Voltage'), ('X7R', 'Temp_Code'), ('10', 'Tolerance'), ('%', 'Tolerance'), ('0603', 'Package'), ('SMD', 'Process_Type'), ('RoHS', 'Compliance')]
5040230-16R500 | RES 500mΩ 1% 1W <100ppm 1210 | RESR51%1W1210<100ppm | AUTO | [('Low', 'O'), ('-', 'O'), ('RES', 'Category'), ('500m', 'Resistance'), ('Ω', 'Resistance'), ('(', 'IGNORE'), ('0.5', 'Resistance'), ('Ω', 'Resistance'), (')', 'IGNORE'), ('1W', 'Power'), ('1', 'Tolerance'), ('%', 'Tolerance'), ('<', 'Temp_Coefficient'), ('100ppm', 'Temp_Coefficient'), ('1210', 'Package'), ('SMD', 'Process_Type'), ('RoHS', 'Compliance')]
5048775-207 | CONN Pin SOCKET 500VAC 3A Black 2.54mm P=2.54mmH=3.5mm 2x7P | OT500VAC3A2x7P2.54mm | AUTO | [('CONN', 'Category'), ('Pin', 'Category'), ('SOCKET', 'Category'), ('Vert', 'O'), ('P', 'Size'), ('=', 'Size'), ('2.54mm', 'Size'), ('2x7P', 'Pin_Count'), ('3A', 'Current'), ('500VAC', 'Voltage'), ('H', 'Size'), ('=', 'Size'), ('3.5mm', 'Size'), ('Black', 'Color'), ('DIP', 'O'), ('Nylon', 'O'), ('RoHS', 'Compliance')]
5043159-C8104 | CAP 0.1uF 50V 5% NP0 C0G CER | CAP10450V5%NP0 C0G | AUTO | [('CAP', 'Category'), ('CER', 'Type'), ('0.1uF', 'Capacitance'), ('50V', 'Voltage'), ('5', 'Tolerance'), ('%', 'Tolerance'), ('NP0', 'Temp_Code'), ('(', 'IGNORE'), ('C0G', 'Temp_Code'), (')', 'IGNORE'), ('0704', 'O'), ('SMD', 'Process_Type'), ('RoHS', 'Compliance')]
5044692 | OT 0~1000V 2mA 19.2x16.7x18.6mm | OT0~1000V2mA | AUTO | [('Transformer', 'O'), ('Current', 'O'), ('-', 'O'), ('typ', 'O'), ('2mA', 'Current'), ('0', 'Voltage'), ('~', 'Voltage'), ('1000V', 'Voltage'), ('19.2x16.7x18.6mm', 'Size'), ('DIP', 'O'), ('RoHS', 'Compliance')]
46256-222 | IC Driver 1.65~3.6V SN74LVC16244ATSSOP-48 | OT1.65~3.6V | AUTO | [('IC', 'Category'), ('SN74LVC16244A', 'Package'), ('1.65', 'Voltage'), ('~', 'Voltage'), ('3.6V', 'Voltage'), ('16Bit', 'O'), ('Buffer', 'O'), ('/', 'O'), ('Driver', 'Category'), ('3', 'O'), ('-', 'O'), ('state', 'O'), ('TSSOP', 'Package'), ('-', 'Package'), ('48', 'Package'), ('SMD', 'Process_Type'), ('RoHS', 'Compliance')]
40206-1200 | RES 120Ω 1% 1/8W 0805 | RES120R1%1/8W0805 | AUTO | [('RES', 'Category'), (',', 'IGNORE'), ('120', 'Resistance'), ('Ω', 'Resistance'), ('1', 'Power'), ('/', 'Power'), ('8W', 'Power'), ('1', 'Tolerance'), ('%', 'Tolerance'), ('0805', 'Package'), ('SMD', 'Process_Type'), (',', 'IGNORE'), ('RoHS', 'Compliance')]
40206-6190 | RES 619Ω 1% 1/8W 0805 | RES619R1%1/8W0805 | AUTO | [('RES', 'Category'), ('619', 'Resistance'), ('Ω', 'Resistance'), ('1', 'Power'), ('/', 'Power'), ('8W', 'Power'), ('1', 'Tolerance'), ('%', 'Tolerance'), ('0805', 'Package'), ('SMD', 'Process_Type'), ('RoHS', 'Compliance')]
40207-1004 | RES 1MΩ 1% 1/10W 0603 | RES1M01%1/10W0603 | AUTO | [('RES', 'Category'), (',', 'IGNORE'), ('1M', 'Resistance'), ('Ω', 'Resistance'), ('1', 'Power'), ('/', 'Power'), ('10W', 'Power'), ('1', 'Tolerance'), ('%', 'Tolerance'), ('0603', 'Package'), ('SMD', 'Process_Type'), (',', 'IGNORE'), ('RoHS', 'Compliance')]
40207-1212 | RES 12.1KΩ 1% 1/10W 0603 | RES12K11%1/10W0603 | AUTO | [('RES', 'Category'), (',', 'IGNORE'), ('12.1K', 'Resistance'), ('Ω', 'Resistance'), ('1', 'Power'), ('/', 'Power'), ('10W', 'Power'), ('1', 'Tolerance'), ('%', 'Tolerance'), ('0603', 'Package'), ('SMD', 'Process_Type'), (',', 'IGNORE'), ('RoHS', 'Compliance')]
40207-1501 | RES 1.5KΩ 1% 1/10W 0603 | RES1K51%1/10W0603 | AUTO | [('RES', 'Category'), (',', 'IGNORE'), ('1.5K', 'Resistance'), ('Ω', 'Resistance'), ('1', 'Power'), ('/', 'Power'), ('10W', 'Power'), ('1', 'Tolerance'), ('%', 'Tolerance'), ('0603', 'Package'), ('SMD', 'Process_Type'), (',', 'IGNORE'), ('RoHS', 'Compliance')]
40207-1502 | RES 15KΩ 1% 1/10W 0603 | RES15K1%1/10W0603 | AUTO | [('RES', 'Category'), (',', 'IGNORE'), ('15K', 'Resistance'), ('Ω', 'Resistance'), ('1', 'Power'), ('/', 'Power'), ('10W', 'Power'), ('1', 'Tolerance'), ('%', 'Tolerance'), ('0603', 'Package'), ('SMD', 'Process_Type'), (',', 'IGNORE'), ('RoHS', 'Compliance')]
40207-1823 | RES 182KΩ 1% 1/10W 0603 | RES182K1%1/10W0603 | AUTO | [('RES', 'Category'), ('182K', 'Resistance'), ('Ω', 'Resistance'), ('1', 'Power'), ('/', 'Power'), ('10W', 'Power'), ('1', 'Tolerance'), ('%', 'Tolerance'), ('0603', 'Package'), ('SMD', 'Process_Type'), ('RoHS', 'Compliance')]
40207-2402 | RES 24KΩ 1% 1/10W 0603 | RES24K1%1/10W0603 | AUTO | [('RES', 'Category'), (',', 'IGNORE'), ('24K', 'Resistance'), ('Ω', 'Resistance'), ('1', 'Power'), ('/', 'Power'), ('10W', 'Power'), ('1', 'Tolerance'), ('%', 'Tolerance'), ('0603', 'Package'), ('SMD', 'Process_Type'), (',', 'IGNORE'), ('RoHS', 'Compliance')]
40207-3603 | RES 360KΩ 1% 1/10W 0603 | RES360K1%1/10W0603 | AUTO | [('RES', 'Category'), ('360K', 'Resistance'), ('Ω', 'Resistance'), ('1', 'Power'), ('/', 'Power'), ('10W', 'Power'), ('1', 'Tolerance'), ('%', 'Tolerance'), ('0603', 'Package'), ('SMD', 'Process_Type'), ('RoHS', 'Compliance')]
40208-2201 | RES 2.2KΩ 1% 1/16W 0402 | RES2K21%1/16W0402 | AUTO | [('RES', 'Category'), (',', 'IGNORE'), ('2.2K', 'Resistance'), ('Ω', 'Resistance'), ('1', 'Power'), ('/', 'Power'), ('16W', 'Power'), ('1', 'Tolerance'), ('%', 'Tolerance'), ('0402', 'Package'), ('SMD', 'Process_Type'), (',', 'IGNORE'), ('RoHS', 'Compliance')]
40208-5101 | RES 5.1KΩ 1% 1/16W 0402 | RES5K11%1/16W0402 | AUTO | [('RES', 'Category'), (',', 'IGNORE'), ('5.1K', 'Resistance'), ('Ω', 'Resistance'), ('1', 'Power'), ('/', 'Power'), ('16W', 'Power'), ('1', 'Tolerance'), ('%', 'Tolerance'), ('0402', 'Package'), ('SMD', 'Process_Type'), (',', 'IGNORE'), ('RoHS', 'Compliance')]
42015-4R7 | CAP 4.7pF 50V 5% NPO 0603 CER | CAP4.7pF50V5%0603NPO | AUTO | [('CAP', 'Category'), ('CER', 'Type'), (',', 'IGNORE'), ('4.7pF', 'Capacitance'), ('50V', 'Voltage'), ('NPO', 'O'), ('5', 'Tolerance'), ('%', 'Tolerance'), ('0603', 'Package'), ('SMD', 'Process_Type'), (',', 'IGNORE'), ('RoHS', 'Compliance')]
43612-0141 | DIODE 14V 400W SMA TVS | OT14V400WSMATVS | AUTO | [('DIODE', 'Category'), (',', 'IGNORE'), ('TVS', 'Type'), ('Uni', 'O'), ('14V', 'Voltage'), ('400W', 'Power'), ('DO', 'O'), ('-', 'O'), ('214AC', 'O'), ('(', 'IGNORE'), ('SMA', 'Package'), (')', 'IGNORE'), (',', 'IGNORE'), ('RoHS', 'Compliance')]
44751-2133120 | CONN SOCKET Pin 2.54mm P=2.54mmlength=2.64mm 2x20P | OT2x20P2.54mm | AUTO | [('CONN', 'Category'), ('SOCKET', 'Category'), ('2x20P', 'Pin_Count'), ('Straight', 'O'), ('P', 'Size'), ('=', 'Size'), ('2.54mm', 'Size'), ('Pin', 'Category'), ('length', 'Size'), ('=', 'Size'), ('2.64mm', 'Size'), ('20u', 'O'), ('"', 'O'), ('Gold', 'O'), ('Contact', 'O'), ('DIP', 'O'), ('RoHS', 'Compliance')]
46250-003 | IC 400V 400kHz SMBusWQFN24 | IC400V400kHz | AUTO | [('IC', 'Category'), ('TCA9539', 'O'), ('I', 'O'), ('/', 'O'), ('O', 'O'), ('Expander', 'O'), ('16Bit', 'O'), ('I', 'O'), ('²', 'O'), ('C', 'O'), (',', 'IGNORE'), ('SMBus', 'Package'), ('400', 'Power'), ('kHz', 'Power'), ('WQFN24', 'Package'), ('SMD', 'Process_Type'), ('RoHS', 'Compliance')]
46253-002 | IC 3~3.5V 4x5mm QFN20 | IC3~3.5VQFN204x5mm | AUTO | [('IC', 'Category'), ('LTC4331I', 'O'), ('I2C', 'O'), ('Slave', 'O'), ('EXTEND', 'O'), ('OVER', 'O'), ('DIFFERENTI', 'O'), ('3', 'Voltage'), ('~', 'Voltage'), ('3.5V', 'Voltage'), ('QFN20', 'Package'), ('(', 'IGNORE'), ('4x5mm', 'Size'), (')', 'IGNORE'), ('SMD', 'Process_Type'), ('ROHS', 'Compliance')]
46254-001 | IC Drain 5.5V QSOP20 4CH | OT5.5V4CHQSOP20 | AUTO | [('IC', 'Category'), ('ADM1186', 'O'), ('2.7', 'O'), ('~', 'O'), ('5.5V', 'Voltage'), ('4CH', 'Pin_Count'), ('Supervisor', 'O'), ('Open', 'O'), ('Drain', 'Category'), ('or', 'IGNORE'), ('Open', 'O'), ('Collector', 'O'), ('QSOP20', 'Package'), ('SMD', 'Process_Type'), ('RoHS', 'Compliance')]
5044619 | IND 10uH 1.5A 20% 5.8x5.8x3mm POWER | IND10uH1.5A20% | AUTO | [('IND', 'Category'), (',', 'IGNORE'), ('POWER', 'Type'), ('10uH', 'Inductance'), ('20', 'Tolerance'), ('%', 'Tolerance'), ('1.5A', 'Current'), ('5.8x5.8x3mm', 'Size'), ('SMD', 'Process_Type'), (',', 'IGNORE'), ('RoHS', 'Compliance')]
5044669-002 | FILTER 1.0uF 100V 20A 5th Order | OT105100V20A | AUTO | [('FILTER', 'Category'), ('1.0uF', 'Capacitance'), ('20A', 'Current'), ('100V', 'Voltage'), ('5th', 'Type'), ('Order', 'Type'), ('Low', 'O'), ('Pass', 'O'), ('2', 'O'), ('Channel', 'O'), ('4', 'O'), ('-', 'O'), ('SMD', 'Process_Type'), ('SMD', 'Process_Type'), ('RoHS', 'Compliance')]
5045133 | DIODE 100V 1A POWERDI123 SCHOTKY | OT100V1APOWERDI123 | AUTO | [('DIODE', 'Category'), (',', 'IGNORE'), ('SCHOTKY', 'Type'), ('100V', 'Voltage'), ('1A', 'Current'), ('POWERDI123', 'O'), (',', 'IGNORE'), ('RoHS', 'Compliance')]
5046186 | IC 36V 0.6A SOT23-6 | IC36V0.6ASOT23-6 | AUTO | [('IC', 'Category'), (',', 'IGNORE'), ('Step', 'O'), ('-', 'O'), ('Down', 'O'), ('Converter', 'O'), ('RT6200', 'O'), ('36V', 'Voltage'), ('0.6A', 'Current'), ('SOT23', 'Package'), ('-', 'Package'), ('6', 'Package'), ('SMD', 'Process_Type'), ('RoHS', 'Compliance')]
51218-23 | CONN PIN HEADER 2.54mm 1X3P | OT1X3P2.54mm | AUTO | [('CONN', 'Category'), (',', 'IGNORE'), ('PIN', 'Category'), ('HEADER', 'Category'), ('STRAIGHT', 'O'), ('1X3P', 'Pin_Count'), ('2.54mm', 'Size'), ('DIP', 'O'), (',', 'IGNORE'), ('RoHS', 'Compliance')]
51546-02 | CONN HEADER 2.54mm P=2.54mm 1X2P | OT1X2P2.54mmP=2.54mm | AUTO | [('CONN', 'Category'), ('HEADER', 'Category'), (',', 'IGNORE'), ('VERT', 'O'), ('1X2P', 'Pin_Count'), ('P', 'Size'), ('=', 'Size'), ('2.54mm', 'Size'), ('DIP', 'O'), (',', 'IGNORE'), ('RoHS', 'Compliance')]
51678-1210 | CONN Header Latches 500V 1A Black 2.54mm P=2.54mm 2x5P | OT500V1A2x5P2.54mm | AUTO | [('CONN', 'Category'), ('Header', 'Category'), ('P', 'Size'), ('=', 'Size'), ('2.54mm', 'Size'), ('1A', 'Current'), ('500V', 'Voltage'), ('2x5P', 'Pin_Count'), ('Vert', 'O'), ('Long', 'O'), ('Latches', 'Category'), ('Black', 'Color'), ('DIP', 'O'), ('RoHS', 'Compliance')]
54410-002 | IC 3.3V/5V 4A 32LQFN CH | IC3.3V/5V4A32LQFNCH | AUTO | [('IC', 'Category'), ('REG', 'O'), ('BCK', 'O'), ('LT8650SI', 'O'), ('3.3V', 'Voltage'), ('/', 'Voltage'), ('5V', 'Voltage'), ('4A', 'Current'), ('Dual', 'O'), ('-', 'O'), ('CH', 'Type'), ('32LQFN', 'Package'), ('SMD', 'Process_Type'), ('RoHS', 'Compliance')]
54877-701 | FILTER Choke 700Ω 80V 8A 12×11×6mm 2LN | OT700R80V8A2LN | AUTO | [('FILTER', 'Category'), ('CMC', 'O'), ('2LN', 'Pin_Count'), ('Choke', 'Category'), ('700', 'Resistance'), ('Ω', 'Resistance'), ('6m', 'Resistance'), ('Ω', 'Resistance'), ('8A', 'Current'), ('80V', 'Voltage'), ('AEC', 'O'), ('-', 'O'), ('Q200', 'O'), ('12', 'Size'), ('×', 'Size'), ('11', 'Size'), ('×', 'Size'), ('6mm', 'Size'), ('SMD', 'Process_Type'), ('RoHS', 'Compliance')]
54878-101 | IND 4.2mΩ 1uH 5.4A ±20% 52x54x31mm | INDR00421uH5.4A±20% | AUTO | [('IND', 'Category'), ('Shiedlded', 'O'), ('1uH', 'Inductance'), ('±', 'Tolerance'), ('20', 'Tolerance'), ('%', 'Tolerance'), ('4.2m', 'Resistance'), ('Ω', 'Resistance'), ('5.4A', 'Current'), ('5030', 'O'), ('52x54x31mm', 'Size'), ('SMD', 'Process_Type'), ('RoHS', 'Compliance')]
46692-004 | IC Buffers Drivers 3State1.653.6V SN74LVC827ATSSOP24 10bit | OT3State1.653.6V | AUTO | [('IC', 'Category'), ('SN74LVC827A', 'Package'), ('Buffers', 'Category'), ('line', 'O'), ('Drivers', 'Category'), ('10bit', 'Pin_Count'), ('3State', 'Voltage'), ('Output', 'O'), ('1.65', 'Voltage'), ('~', 'O'), ('3.6V', 'Voltage'), ('TSSOP24', 'Package'), ('SMD', 'Process_Type'), ('RoHS', 'Compliance')]
5046335-002 | IC 5.5-V SMBusTSSOP-16 4 - CH switch | IC5.5-VSMBusTSSOP-16 | AUTO | [('IC', 'Category'), ('TCA9546A', 'O'), ('4', 'Type'), ('-', 'Type'), ('CH', 'Type'), ('1.65', 'O'), ('~', 'O'), ('5.5', 'Voltage'), ('-', 'Voltage'), ('V', 'Voltage'), ('I2C', 'O'), ('SMBus', 'Package'), ('switch', 'Type'), ('with', 'O'), ('reset', 'O'), ('Function', 'O'), ('TSSOP', 'Package'), ('-', 'Package'), ('16', 'Package'), ('SMD', 'Process_Type'), ('RoHS', 'Compliance')]
51645-10 | CONN PIN HEADER 250V 7A 3.96mm P=3.96mm 1x10P | OT250V7A1x10P3.96mm | AUTO | [('CONN', 'Category'), ('PIN', 'Category'), ('HEADER', 'Category'), ('P', 'Size'), ('=', 'Size'), ('3.96mm', 'Size'), ('1x10P', 'Pin_Count'), ('7A', 'Current'), ('250V', 'Voltage'), ('Friction', 'O'), ('Lock', 'O'), ('VERT', 'O'), ('Breakaway', 'O'), ('DIP', 'O'), ('RoHS', 'Compliance')]
51370-024 | CONN Card Edge 3A Black 2.54mm P=2.54mmH=15.494mm 2x12P | OT3A2x12P2.54mm | AUTO | [('CONN', 'Category'), ('Card', 'Category'), ('Edge', 'Category'), ('gold', 'O'), ('plating', 'O'), ('Dual', 'O'), ('Vert', 'O'), ('P', 'Size'), ('=', 'Size'), ('2.54mm', 'Size'), ('2x12P', 'Pin_Count'), ('3A', 'Current'), ('Black', 'Color'), ('H', 'Size'), ('=', 'Size'), ('15.494mm', 'Size'), ('DIP', 'O'), ('RoHS', 'Compliance')]
51546-04 | CONN HEADER 2.54mm P=2.54mm 1X4P | OT1X4P2.54mmP=2.54mm | AUTO | [('CONN', 'Category'), ('HEADER', 'Category'), (',', 'IGNORE'), ('VERT', 'O'), ('1X4P', 'Pin_Count'), ('P', 'Size'), ('=', 'Size'), ('2.54mm', 'Size'), ('DIP', 'O'), (',', 'IGNORE'), ('RoHS', 'Compliance')]
40208-1203 | RES 120KΩ 1% 1/16W 0402 | RES120K1%1/16W0402 | AUTO | [('RES', 'Category'), (',', 'IGNORE'), ('120K', 'Resistance'), ('Ω', 'Resistance'), ('1', 'Power'), ('/', 'Power'), ('16W', 'Power'), ('1', 'Tolerance'), ('%', 'Tolerance'), ('0402', 'Package'), ('SMD', 'Process_Type'), (',', 'IGNORE'), ('RoHS', 'Compliance')]
40208-1273 | RES 127KΩ 1% 1/16W 0402 | RES127K1%1/16W0402 | AUTO | [('RES', 'Category'), (',', 'IGNORE'), ('127K', 'Resistance'), ('Ω', 'Resistance'), ('1', 'Power'), ('/', 'Power'), ('16W', 'Power'), ('1', 'Tolerance'), ('%', 'Tolerance'), ('0402', 'Package'), ('SMD', 'Process_Type'), (',', 'IGNORE'), ('RoHS', 'Compliance')]
40208-5102 | RES 51KΩ 1% 1/16W 0402 | RES51K1%1/16W0402 | AUTO | [('RES', 'Category'), (',', 'IGNORE'), ('51K', 'Resistance'), ('Ω', 'Resistance'), ('1', 'Power'), ('/', 'Power'), ('16W', 'Power'), ('1', 'Tolerance'), ('%', 'Tolerance'), ('0402', 'Package'), ('SMD', 'Process_Type'), (',', 'IGNORE'), ('RoHS', 'Compliance')]
40208-6200 | RES 620Ω 1% 1/16W 0402 | RES620R1%1/16W0402 | AUTO | [('RES', 'Category'), (',', 'IGNORE'), ('620', 'Resistance'), ('Ω', 'Resistance'), ('1', 'Power'), ('/', 'Power'), ('16W', 'Power'), ('1', 'Tolerance'), ('%', 'Tolerance'), ('0402', 'Package'), ('SMD', 'Process_Type'), (',', 'IGNORE'), ('RoHS', 'Compliance')]
42004-104 | CAP 100nF 16V 10% X7R 0603 CER | CAP10416V10%0603X7R | AUTO | [('CAP', 'Category'), ('CER', 'Type'), ('100nF', 'Capacitance'), ('(', 'IGNORE'), ('0.1uF', 'Capacitance'), (')', 'IGNORE'), ('16V', 'Voltage'), ('X7R', 'Temp_Code'), ('10', 'Tolerance'), ('%', 'Tolerance'), ('0603', 'Package'), ('SMD', 'Process_Type'), ('RoHS', 'Compliance')]
42100-105 | CAP 1uF 50V 10% X7R 1210 CER | CAP10550V10%1210X7R | AUTO | [('CAP', 'Category'), ('CER', 'Type'), (',', 'IGNORE'), ('1uF', 'Capacitance'), ('(', 'IGNORE'), ('1000nF', 'Capacitance'), (')', 'IGNORE'), ('50V', 'Voltage'), ('X7R', 'Temp_Code'), ('10', 'Tolerance'), ('%', 'Tolerance'), ('1210', 'Package'), ('SMD', 'Process_Type'), (',', 'IGNORE'), ('RoHS', 'Compliance')]
43002 | TRANS 80V 500mA SOT-23-3 NPN | OT80V500mASOT-23-3 | AUTO | [('TRANS', 'Category'), (',', 'IGNORE'), ('NPN', 'O'), ('80V', 'Voltage'), ('500mA', 'Current'), ('SOT', 'Package'), ('-', 'Package'), ('23', 'Package'), ('-', 'Package'), ('3', 'Package'), ('SMD', 'Process_Type'), (',', 'IGNORE'), ('RoHS', 'Compliance')]
43570-025 | DIODE 25V 2A SMB SCHOTTKY | OT25V2ASMBSCHOTTKY | AUTO | [('DIODE', 'Category'), ('SCHOTTKY', 'Type'), (',', 'IGNORE'), ('25V', 'Voltage'), ('2A', 'Current'), ('SMB', 'Package'), (',', 'IGNORE'), ('RoHS', 'Compliance')]
5044690-00101 | IND 10.6mΩ 1uH 8A ±20% 4.4x4.4x1.9mm 0402 | INDR01061uH8A±20% | AUTO | [('IND', 'Category'), ('High', 'O'), ('current', 'O'), ('1uH', 'Inductance'), ('±', 'Tolerance'), ('20', 'Tolerance'), ('%', 'Tolerance'), ('8A', 'Current'), ('10.6m', 'Resistance'), ('Ω', 'Resistance'), ('4.4x4.4x1.9mm', 'Size'), ('(', 'IGNORE'), ('0402', 'Package'), (')', 'IGNORE'), ('SMD', 'Process_Type'), ('RoHS', 'Compliance')]
5045118 | LED LED 3mm Right angle | OT3mmRight angle | AUTO | [('LED', 'Category'), (',', 'IGNORE'), ('T', 'O'), ('-', 'O'), ('1', 'O'), ('(', 'IGNORE'), ('3mm', 'Size'), (')', 'IGNORE'), ('Right', 'Type'), ('angle', 'Type'), ('LED', 'Category'), ('indicator', 'O'), ('DIP', 'O'), (',', 'IGNORE'), ('RoHS', 'Compliance')]
5045289 | MOSFET 20V 29.7A P - CH | OT20V29.7AP - CH | AUTO | [('MOSFET', 'Category'), ('P', 'Type'), ('-', 'Type'), ('CH', 'Type'), ('20V', 'Voltage'), ('29.7A', 'Current'), ('D', 'O'), ('-', 'O'), ('S', 'O'), ('PPAK', 'O'), ('SC70', 'O'), ('SMD', 'Process_Type'), ('RoHS', 'Compliance')]
5046233-001 | IC IC 10- | OT10- | NEED_REVIEW | [('IC', 'Category'), (',', 'IGNORE'), ('RTC', 'O'), ('IC', 'Category'), ('Clock', 'O'), ('/', 'O'), ('Calendar', 'O'), ('I', 'O'), ('²', 'O'), ('C', 'O'), (',', 'IGNORE'), ('2', 'O'), ('-', 'O'), ('Wire', 'O'), ('Serial', 'O'), ('10', 'Package'), ('-', 'Package'), ('SMD', 'Process_Type'), (',', 'IGNORE'), ('RoHS', 'Compliance')]
5046258-2316 | IC MCU UFQFPN48 512KB | OT512KBUFQFPN48 | AUTO | [('IC', 'Category'), ('STM32F411', 'O'), ('32BIT', 'O'), ('MCU', 'Category'), ('+', 'O'), ('FPU', 'O'), ('512KB', 'Pin_Count'), ('UFQFPN48', 'Package'), ('RoHS', 'Compliance')]
5046268-002 | IC 1.0DRV1.0V 500mA -WSON6 | IC1.0DRV1.0V500mA | AUTO | [('IC', 'Category'), ('REG', 'O'), ('LINEAR', 'O'), ('LP5912', 'O'), ('-', 'Package'), ('1.0DRV', 'Voltage'), ('1.0V', 'Voltage'), ('500mA', 'Current'), ('WSON6', 'Package'), ('SMD', 'Process_Type'), ('RoHS', 'Compliance')]
5046331-001 | IC 6CH 1.653.6V 1:2L qSPI-4TSSOP24 SWITCH | IC6CH1.653.6V1:2L | AUTO | [('IC', 'Category'), ('SWITCH', 'Type'), ('TS3A27518E', 'O'), ('6CH', 'Inductance'), ('qSPI', 'Package'), ('1', 'Power'), (':', 'Power'), ('2', 'Power'), ('L', 'Power'), ('-', 'Package'), ('4', 'Package'), ('1.65', 'Voltage'), ('~', 'O'), ('3.6V', 'Voltage'), ('TSSOP24', 'Package'), ('SMD', 'Process_Type'), ('RoHS', 'Compliance')]
5046332 | IC 0.5~5.5V 8A VQFN7 | IC0.5~5.5V8AVQFN7 | AUTO | [('IC', 'Category'), ('Boost', 'O'), ('Converter', 'O'), ('TPS61022', 'O'), ('8A', 'Current'), ('0.5', 'Voltage'), ('~', 'Voltage'), ('5.5V', 'Voltage'), ('Ultra', 'O'), ('-', 'O'), ('Low', 'O'), ('Input', 'O'), ('Voltage', 'O'), ('VQFN7', 'Package'), ('SMD', 'Process_Type'), ('ROHS', 'Compliance')]
5046337-002 | IC USB 4.4V DPDTMSOP10SMD Switch | OT4.4VDPDTMSOP10SMD | AUTO | [('IC', 'Category'), ('FSUSB42MUX', 'O'), ('2.4', 'O'), ('~', 'O'), ('4.4V', 'Voltage'), ('USB', 'Category'), ('Switch', 'Type'), ('Two', 'O'), ('-', 'O'), ('Port', 'O'), ('DPDT', 'Package'), ('MSOP10SMD', 'Package'), ('RoHS', 'Compliance')]
5046339 | IC 1.8~5.5V 4.2A 11QFN | IC1.8~5.5V4.2A11QFN | AUTO | [('IC', 'Category'), ('MP28164', 'O'), ('REG', 'O'), ('BUCK', 'O'), ('BST', 'O'), ('ADJ', 'O'), ('1.8', 'Voltage'), ('~', 'Voltage'), ('5.5V', 'Voltage'), ('4.2A', 'Current'), ('11QFN', 'Package'), ('SMD', 'Process_Type'), ('RoHS', 'Compliance')]
5048757-421 | CONN Socket nut Silver 5x14mm 3.5x14mm17.7x11.5x6.2mm Phone Jack | OT5x14mm | AUTO | [('CONN', 'Category'), ('φ', 'O'), ('3.5x14mm', 'Size'), ('DC', 'O'), ('Phone', 'Type'), ('Jack', 'Type'), ('Socket', 'Category'), ('With', 'O'), ('M6', 'O'), ('nut', 'Category'), ('D', 'O'), ('Option', 'O'), ('Silver', 'Color'), ('/', 'O'), ('Nickel', 'O'), ('Plating', 'O'), ('17.7x11.5x6.2mm', 'Size'), ('DIP', 'O'), ('RoHS', 'Compliance')]
5048758 | OT 30V 0.3A 13x5.7x6.1mm Switch Side Knob | OT30V0.3A | AUTO | [('Switch', 'Type'), ('Side', 'Type'), ('Knob', 'Type'), ('slide', 'O'), ('30V', 'Voltage'), ('0.3A', 'Current'), ('13x5.7x6.1mm', 'Size'), ('DIP', 'O'), ('RoHS', 'Compliance')]
5048763-000 | SW 30VDC 30mA Black Brass 12x15.3mm 200gf | OT30VDC30mA200gf | AUTO | [('SW', 'Category'), ('SPST', 'O'), ('30mA', 'Current'), ('30VDC', 'Voltage'), ('200gf', 'Pin_Count'), ('Black', 'Color'), ('PA', 'O'), ('UL94V2', 'O'), ('ABS', 'O'), ('Brass', 'Color'), ('Gold', 'O'), ('φ', 'O'), ('12x15.3mm', 'Size'), ('DIP', 'O'), ('RoHS', 'Compliance')]
5048775-108 | CONN Pin SOCKET insulation 500VAC 3A Black 2.54mm P=2.54mm=3.5mm 1x8P | OT500VAC3A1x8P2.54mm | AUTO | [('CONN', 'Category'), ('Pin', 'Category'), ('SOCKET', 'Category'), ('Vert', 'O'), ('P', 'Size'), ('=', 'Size'), ('2.54mm', 'Size'), ('1x8P', 'Pin_Count'), ('3A', 'Current'), ('500VAC', 'Voltage'), ('insulation', 'Category'), ('=', 'Size'), ('3.5mm', 'Size'), ('Black', 'Color'), ('DIP', 'O'), ('Nylon', 'O'), ('RoHS', 'Compliance')]
5048775-220 | CONN Pin SOCKET insulation 500VAC 3A Black 2.54mm P=2.54mm=3.5mm 2x20P | OT500VAC3A2x20P | AUTO | [('CONN', 'Category'), ('Pin', 'Category'), ('SOCKET', 'Category'), ('Vert', 'O'), ('P', 'Size'), ('=', 'Size'), ('2.54mm', 'Size'), ('2x20P', 'Pin_Count'), ('3A', 'Current'), ('500VAC', 'Voltage'), ('insulation', 'Category'), ('=', 'Size'), ('3.5mm', 'Size'), ('Black', 'Color'), ('DIP', 'O'), ('Nylon', 'O'), ('RoHS', 'Compliance')]
5048777-104 | CONN Pin SOCKET Insulator 300VAC 1A Black 1.27mm P=1.27mm=3.4mm 1x4P | OT300VAC1A1x4P1.27mm | AUTO | [('CONN', 'Category'), ('Pin', 'Category'), ('SOCKET', 'Category'), ('Vert', 'O'), ('P', 'Size'), ('=', 'Size'), ('1.27mm', 'Size'), ('1x4P', 'Pin_Count'), ('Insulator', 'Category'), ('=', 'Size'), ('3.4mm', 'Size'), ('1A', 'Current'), ('300VAC', 'Voltage'), ('Black', 'Color'), ('DIP', 'O'), ('Nylon', 'O'), ('RoHS', 'Compliance')]
51677-001 | USB 100V 3A 9.85mm L=9.85mm 24PIN Type C Right Angle | OT100V3A24PIN9.85mm | AUTO | [('USB', 'Category'), ('Type', 'Type'), ('C', 'Type'), ('Female', 'O'), ('90', 'O'), ('∘', 'O'), ('3A', 'Current'), ('100V', 'Voltage'), ('Right', 'Type'), ('Angle', 'Type'), ('L', 'Size'), ('=', 'Size'), ('9.85mm', 'Size'), ('24PIN', 'Pin_Count'), ('G', 'O'), ('/', 'O'), ('F', 'O'), ('standard', 'O'), ('DIP', 'O'), ('RoHS', 'Compliance')]
40207-3163 | RES 316KΩ 1% 1/10W 0603 | RES316K1%1/10W0603 | AUTO | [('RES', 'Category'), (',', 'IGNORE'), ('316K', 'Resistance'), ('Ω', 'Resistance'), ('1', 'Tolerance'), ('%', 'Tolerance'), ('1', 'Power'), ('/', 'Power'), ('10W', 'Power'), ('0603', 'Package'), ('SMD', 'Process_Type'), (',', 'IGNORE'), ('RoHS', 'Compliance')]
40207-4702 | RES 47KΩ 1% 1/10W 0603 | RES47K1%1/10W0603 | AUTO | [('RES', 'Category'), (',', 'IGNORE'), ('47K', 'Resistance'), ('Ω', 'Resistance'), ('1', 'Power'), ('/', 'Power'), ('10W', 'Power'), ('1', 'Tolerance'), ('%', 'Tolerance'), ('0603', 'Package'), ('SMD', 'Process_Type'), (',', 'IGNORE'), ('RoHS', 'Compliance')]
43593-L90 | DIODE 0.9pF 5V22KV 2.5A SOD523 TVS | OT0.9pF5V22KV2.5A | AUTO | [('TVS', 'Type'), ('DIODE', 'Category'), ('Arrays', 'O'), ('5V', 'Voltage'), ('2.5A', 'Current'), ('0.9pF', 'Capacitance'), ('22KV', 'Voltage'), ('SOD523', 'Package'), ('SMD', 'Process_Type'), ('RoHS', 'Compliance')]
45025-A2 | FUSE 16V 2A | OT16V2A | NEED_REVIEW | [('FUSE', 'Category'), ('PTC', 'O'), ('RESETTABLE', 'O'), ('16V', 'Voltage'), ('2A', 'Current'), ('1812', 'O'), ('SMD', 'Process_Type'), ('RoHS', 'Compliance')]
46258 | IC TQFN-48 | ICTQFN-48 | AUTO | [('IC', 'Category'), ('Quad', 'O'), ('Serial', 'O'), ('UART', 'O'), ('with', 'O'), ('128', 'O'), ('-', 'O'), ('Word', 'O'), ('FIFOs', 'O'), ('SPII2C', 'O'), ('TQFN', 'Package'), ('-', 'Package'), ('48', 'Package'), ('SMD', 'Process_Type'), ('RoHS', 'Compliance')]
46709-11302 | CRYSTAL CAP 20pF 3.6864MHz | OT2003.6864MHz | AUTO | [('CRYSTAL', 'Category'), ('3.6864MHz', 'Frequency'), ('CAP', 'Category'), ('20pF', 'Capacitance'), ('Fundamental', 'O'), ('SMD', 'Process_Type'), ('RoHS', 'Compliance')]
47295-002 | IC 0.4Ω 1.8~5.5V LFCSP-16 switches | ICR41.8~5.5VLFCSP-16 | AUTO | [('IC', 'Category'), ('Analog', 'O'), ('switches', 'Type'), ('ADG888YCPZ', 'O'), ('1.8', 'Voltage'), ('~', 'Voltage'), ('5.5V', 'Voltage'), ('0.4', 'Resistance'), ('Ω', 'Resistance'), ('CMOS', 'O'), ('dual', 'O'), ('DPDT', 'O'), ('LFCSP', 'Package'), ('-', 'Package'), ('16', 'Package'), ('SMD', 'Process_Type'), ('RoHS', 'Compliance')]
51376-101115 | CONN Socket Pin 2.0mm P=2.0mmH=4.32mm 2x15P Alignment | OT2x15P2.0mm | AUTO | [('CONN', 'Category'), ('Socket', 'Category'), ('P', 'Size'), ('=', 'Size'), ('2.0mm', 'Size'), ('2x15P', 'Pin_Count'), ('Alignment', 'Type'), ('Pin', 'Category'), ('10u', 'O'), ('"', 'O'), ('gold', 'O'), ('H', 'Size'), ('=', 'Size'), ('4.32mm', 'Size'), ('SMD', 'Process_Type'), ('RoHS', 'Compliance')]
40204-3000 | RES 300Ω 1% 1/2W 1210 | RES300R1%1/2W1210 | AUTO | [('RES', 'Category'), (',', 'IGNORE'), ('300', 'Resistance'), ('Ω', 'Resistance'), ('1', 'Power'), ('/', 'Power'), ('2W', 'Power'), ('1', 'Tolerance'), ('%', 'Tolerance'), ('1210', 'Package'), ('SMD', 'Process_Type'), (',', 'IGNORE'), ('RoHS', 'Compliance')]
40208-1301 | RES 1.3KΩ 1% 1/16W 0402 | RES1K31%1/16W0402 | AUTO | [('RES', 'Category'), (',', 'IGNORE'), ('1.3K', 'Resistance'), ('Ω', 'Resistance'), ('1', 'Power'), ('/', 'Power'), ('16W', 'Power'), ('1', 'Tolerance'), ('%', 'Tolerance'), ('0402', 'Package'), ('SMD', 'Process_Type'), (',', 'IGNORE'), ('RoHS', 'Compliance')]
40208-1302 | RES 13KΩ 1% 1/16W 0402 | RES13K1%1/16W0402 | AUTO | [('RES', 'Category'), (',', 'IGNORE'), ('13K', 'Resistance'), ('Ω', 'Resistance'), ('1', 'Power'), ('/', 'Power'), ('16W', 'Power'), ('1', 'Tolerance'), ('%', 'Tolerance'), ('0402', 'Package'), ('SMD', 'Process_Type'), (',', 'IGNORE'), ('RoHS', 'Compliance')]
40208-1500 | RES 150Ω 1% 1/16W 0402 | RES150R1%1/16W0402 | AUTO | [('RES', 'Category'), (',', 'IGNORE'), ('150', 'Resistance'), ('Ω', 'Resistance'), ('1', 'Power'), ('/', 'Power'), ('16W', 'Power'), ('1', 'Tolerance'), ('%', 'Tolerance'), ('0402', 'Package'), ('SMD', 'Process_Type'), (',', 'IGNORE'), ('RoHS', 'Compliance')]
40208-1652 | RES 16.5KΩ 1% 1/16W 0402 | RES16K51%1/16W0402 | AUTO | [('RES', 'Category'), (',', 'IGNORE'), ('16.5K', 'Resistance'), ('Ω', 'Resistance'), ('1', 'Power'), ('/', 'Power'), ('16W', 'Power'), ('1', 'Tolerance'), ('%', 'Tolerance'), ('0402', 'Package'), ('SMD', 'Process_Type'), (',', 'IGNORE'), ('RoHS', 'Compliance')]
40208-2000 | RES 200Ω 1% 1/16W 0402 | RES200R1%1/16W0402 | AUTO | [('RES', 'Category'), (',', 'IGNORE'), ('200', 'Resistance'), ('Ω', 'Resistance'), ('1', 'Power'), ('/', 'Power'), ('16W', 'Power'), ('1', 'Tolerance'), ('%', 'Tolerance'), ('0402', 'Package'), ('SMD', 'Process_Type'), (',', 'IGNORE'), ('RoHS', 'Compliance')]
40208-2700 | RES 270Ω 1% 1/16W 0402 | RES270R1%1/16W0402 | AUTO | [('RES', 'Category'), (',', 'IGNORE'), ('270', 'Resistance'), ('Ω', 'Resistance'), ('1', 'Power'), ('/', 'Power'), ('16W', 'Power'), ('1', 'Tolerance'), ('%', 'Tolerance'), ('0402', 'Package'), ('SMD', 'Process_Type'), (',', 'IGNORE'), ('RoHS', 'Compliance')]
40208-3000 | RES 300Ω 1% 1/16W 0402 | RES300R1%1/16W0402 | AUTO | [('RES', 'Category'), (',', 'IGNORE'), ('300', 'Resistance'), ('Ω', 'Resistance'), ('1', 'Power'), ('/', 'Power'), ('16W', 'Power'), ('1', 'Tolerance'), ('%', 'Tolerance'), ('0402', 'Package'), ('SMD', 'Process_Type'), (',', 'IGNORE'), ('RoHS', 'Compliance')]
40208-3402 | RES 34KΩ 1% 1/16W 0402 | RES34K1%1/16W0402 | AUTO | [('RES', 'Category'), (',', 'IGNORE'), ('34K', 'Resistance'), ('Ω', 'Resistance'), ('1', 'Power'), ('/', 'Power'), ('16W', 'Power'), ('1', 'Tolerance'), ('%', 'Tolerance'), ('0402', 'Package'), ('SMD', 'Process_Type'), (',', 'IGNORE'), ('RoHS', 'Compliance')]
40208-3403 | RES 340KΩ 1% 1/16W 0402 | RES340K1%1/16W0402 | AUTO | [('RES', 'Category'), (',', 'IGNORE'), ('340K', 'Resistance'), ('Ω', 'Resistance'), ('1', 'Power'), ('/', 'Power'), ('16W', 'Power'), ('1', 'Tolerance'), ('%', 'Tolerance'), ('0402', 'Package'), ('SMD', 'Process_Type'), (',', 'IGNORE'), ('RoHS', 'Compliance')]
40208-4990 | RES 499Ω 1% 1/16W 0402 | RES499R1%1/16W0402 | AUTO | [('RES', 'Category'), (',', 'IGNORE'), ('499', 'Resistance'), ('Ω', 'Resistance'), ('1', 'Tolerance'), ('%', 'Tolerance'), ('1', 'Power'), ('/', 'Power'), ('16W', 'Power'), ('0402', 'Package'), ('SMD', 'Process_Type'), (',', 'IGNORE'), ('RoHS', 'Compliance')]
40216-2R00 | RES 2Ω 1% 1/2W 1206 | RES2R01%1/2W1206 | AUTO | [('RES', 'Category'), (',', 'IGNORE'), ('2', 'Resistance'), ('Ω', 'Resistance'), ('1', 'Power'), ('/', 'Power'), ('2W', 'Power'), ('1', 'Tolerance'), ('%', 'Tolerance'), ('1206', 'Package'), ('SMD', 'Process_Type'), (',', 'IGNORE'), ('RoHS', 'Compliance')]
42017-101 | CAP 100pF 50V 10% X7R 0603 CER | CAP10150V10%0603X7R | AUTO | [('CAP', 'Category'), ('CER', 'Type'), (',', 'IGNORE'), ('100pF', 'Capacitance'), ('50V', 'Voltage'), ('X7R', 'Temp_Code'), ('10', 'Tolerance'), ('%', 'Tolerance'), ('0603', 'Package'), ('SMD', 'Process_Type'), (',', 'IGNORE'), ('RoHS', 'Compliance')]
43556-4 | DIODE 40V 3A SMA SCHOTTKY | OT40V3ASMASCHOTTKY | AUTO | [('DIODE', 'Category'), ('SCHOTTKY', 'Type'), ('40V', 'Voltage'), ('3A', 'Current'), ('DO', 'O'), ('-', 'O'), ('214AC', 'O'), ('(', 'IGNORE'), ('SMA', 'Package'), (')', 'IGNORE'), (',', 'IGNORE'), ('RoHS', 'Compliance')]
43561-161 | DIODE 16V 400W DO214AC TVS | OT16V400WDO214ACTVS | AUTO | [('DIODE', 'Category'), (',', 'IGNORE'), ('TVS', 'Type'), ('Uni', 'O'), ('16V', 'Voltage'), ('400W', 'Power'), ('DO', 'O'), ('-', 'O'), ('214AC', 'O'), ('SMD', 'Process_Type'), (',', 'IGNORE'), ('RoHS', 'Compliance')]
46663 | IC SOT23-5 SCHMIT | ICSOT23-5SCHMIT | AUTO | [('IC', 'Category'), (',', 'IGNORE'), ('BUFFER', 'O'), ('SCHMIT', 'Type'), ('TRIG', 'O'), ('SOT23', 'Package'), ('-', 'Package'), ('5', 'Package'), (',', 'IGNORE'), ('RoHS', 'Compliance')]
47053-002 | IC | IC | NEED_REVIEW | [('IC', 'Category'), (',', 'IGNORE'), ('LDO', 'O'), ('REG', 'O'), ('ADJ', 'O'), ('SMD', 'Process_Type'), (',', 'IGNORE'), ('RoHS', 'Compliance')]
5022146-2003 | LED HOLDER LED NATURAL 4.2x18.5mm 2PIN | OT2PIN4.2x18.5mm | AUTO | [('LED', 'Category'), ('HOLDER', 'Category'), ('CYLINDER', 'O'), ('2PIN', 'Pin_Count'), ('LED', 'Category'), ('Ø', 'O'), ('3', 'O'), ('4.2x18.5mm', 'Size'), ('NATURAL', 'Color'), ('Nylon', 'O'), ('66', 'O'), ('RoHS', 'Compliance')]
5040211-715 | ENCODER KC / LAL type Vertical Push Switch | OT | NEED_REVIEW | [('ENCODER', 'Category'), (',', 'IGNORE'), ('Rotary', 'O'), ('ED1115S', 'O'), ('KC', 'Type'), ('/', 'Type'), ('LAL', 'Type'), ('type', 'Type'), ('Vertical', 'Type'), ('with', 'O'), ('Push', 'Type'), ('-', 'O'), ('on', 'O'), ('Switch', 'Type'), (',', 'IGNORE'), ('RoHS', 'Compliance')]
5044613-220M | IND 22uH 0.5A 3x3x2.0mm POWER | IND22uH0.5A3x3x2.0mm | AUTO | [('IND', 'Category'), (',', 'IGNORE'), ('POWER', 'Type'), ('22uH', 'Inductance'), ('0.5A', 'Current'), ('3x3x2.0mm', 'Size'), ('SMD', 'Process_Type'), (',', 'IGNORE'), ('RoHS', 'Compliance')]
5044651-1100 | IND 10uH 1.18A 4.3x4.3x3.0mm POWER | IND10uH1.18A | AUTO | [('IND', 'Category'), (',', 'IGNORE'), ('POWER', 'Type'), ('CDH3D28N', 'O'), ('-', 'O'), ('100M', 'O'), ('10uH', 'Inductance'), ('1.18A', 'Current'), ('4.3x4.3x3.0mm', 'Size'), ('SMD', 'Process_Type'), (',', 'IGNORE'), ('RoHS', 'Compliance')]
5045188-001 | DIODE 100V 2A SMF Schottky | OT100V2ASMFSchottky | AUTO | [('DIODE', 'Category'), (',', 'IGNORE'), ('Schottky', 'Type'), ('Rectifier', 'O'), ('100V', 'Voltage'), ('2A', 'Current'), ('DO', 'O'), ('-', 'O'), ('219AB', 'O'), ('(', 'IGNORE'), ('SMF', 'Package'), (')', 'IGNORE'), (',', 'IGNORE'), ('RoHS', 'Compliance')]
5045215 | Diode 15V/ 10A 300W DNF1006-2 | OT15V/10A300W | AUTO | [('Diode', 'Category'), ('ESD', 'O'), ('Protection', 'O'), ('ESD15VL', 'O'), ('single', 'O'), ('direction', 'O'), ('15V', 'Voltage'), ('/', 'Voltage'), ('10A', 'Current'), ('300W', 'Power'), ('DNF1006', 'Package'), ('-', 'Package'), ('2', 'Package'), ('SMD', 'Process_Type'), (',', 'IGNORE'), ('RoHS', 'Compliance')]
5045222 | LED CHIP 2V 30mA 75mW GREEN CLEAR 1.65x0.6x1.15mm | OT2V30mA75mW | AUTO | [('LED', 'Category'), ('GREEN', 'Color'), ('CLEAR', 'Color'), ('CHIP', 'Category'), ('R', 'O'), ('/', 'O'), ('A', 'O'), ('75mW', 'Power'), ('30mA', 'Current'), ('2V', 'Voltage'), ('1.65x0.6x1.15mm', 'Size'), ('SMD', 'Process_Type'), ('RoHS', 'Compliance')]
5045223 | LED LAMP Yellow / Green 2.54mm 3.85x4.30mmP=2.54mm | OT2.54mm | NEED_REVIEW | [('LED', 'Category'), ('DIA', 'O'), ('LAMP', 'Category'), ('Yellow', 'Color'), ('/', 'Color'), ('Green', 'Color'), ('φ', 'O'), ('3', 'O'), ('3.85x4.30mm', 'Size'), ('P', 'Size'), ('=', 'Size'), ('2.54mm', 'Size'), ('DIP', 'O'), ('RoHS', 'Compliance')]
5046105-054 | IC AMPLIFIERS TSSOP8 | OTTSSOP8 | AUTO | [('IC', 'Category'), (',', 'IGNORE'), ('LM358PWR', 'O'), ('DUAL', 'O'), ('OPERATIONAL', 'O'), ('AMPLIFIERS', 'Category'), ('TSSOP8', 'Package'), ('SMD', 'Process_Type'), (',', 'IGNORE'), ('RoHS', 'Compliance')]
5046169-001 | IC 1MHZ SOT-25 | IC1MHZSOT-25 | AUTO | [('IC', 'Category'), (',', 'IGNORE'), ('PWM', 'O'), ('D2D', 'O'), ('CONV', 'O'), ('A8501', 'O'), ('1MHZ', 'Frequency'), ('SOT', 'Package'), ('-', 'Package'), ('25', 'Package'), (',', 'IGNORE'), ('RoHS', 'Compliance')]
5046255-001 | IC 5.5V SN74LV1T125DBVRSOT-235 | IC5.5V | NEED_REVIEW | [('IC', 'Category'), ('SN74LV1T125DBVR', 'Package'), ('BUF', 'O'), ('NON', 'O'), ('-', 'O'), ('INVERT', 'O'), ('5.5V', 'Voltage'), ('SOT', 'Package'), ('-', 'Package'), ('235', 'Package'), ('RoHS', 'Compliance')]
5046256-001 | IC 18 /1 | IC18R/1 | NEED_REVIEW | [('IC', 'Category'), ('MAX13487EESA', 'O'), ('+', 'O'), ('Limited', 'O'), ('TRANSCEIVER', 'O'), ('HALF', 'O'), ('1', 'Resistance'), ('/', 'Power'), ('1', 'Power'), ('8SO', 'Resistance'), ('RoHS', 'Compliance')]
5048561 | CONN Chassis 94V0 - 5P Right Angle with push button | OT94V05P- | AUTO | [('CONN', 'Category'), (',', 'IGNORE'), ('5P', 'Pin_Count'), ('XLR', 'O'), ('Chassis', 'Category'), ('Female', 'O'), ('Right', 'Type'), ('Angle', 'Type'), ('with', 'Type'), ('push', 'Type'), ('button', 'Type'), ('and', 'IGNORE'), ('94V', 'Voltage'), ('-', 'Package'), ('0', 'Voltage'), ('DIP', 'O'), (',', 'IGNORE'), ('RoHS', 'Compliance')]
5048562 | CONN Chassis 5P Male Right Angle | OT5PMale Right Angle | AUTO | [('CONN', 'Category'), (',', 'IGNORE'), ('5P', 'Pin_Count'), ('XLR', 'O'), ('Chassis', 'Category'), ('Male', 'Type'), ('Right', 'Type'), ('Angle', 'Type'), ('and', 'IGNORE'), ('94', 'O'), ('-', 'O'), ('V0', 'O'), ('DIP', 'O'), (',', 'IGNORE'), ('RoHS', 'Compliance')]
5048593 | CONN 3.5mm PHONE JACK | OT3.5mmPHONE JACK | NEED_REVIEW | [('CONN', 'Category'), (',', 'IGNORE'), ('PHONE', 'Type'), ('JACK', 'Type'), ('PJ', 'O'), ('-', 'O'), ('3896', 'O'), ('Ø', 'O'), ('3.5mm', 'Size'), ('DIP', 'O'), (',', 'IGNORE'), ('RoHS', 'Compliance')]
5048658 | SW 16V 0.1A 15mm L=15mm | OT16V0.1A15mmL=15mm | AUTO | [('SW', 'Category'), (',', 'IGNORE'), ('ROTARY', 'O'), ('5', 'O'), ('-', 'O'), ('Step', 'O'), ('16V', 'Voltage'), ('DC', 'O'), ('0.1A', 'Current'), ('L', 'Size'), ('=', 'Size'), ('15mm', 'Size'), ('DIP', 'O'), (',', 'IGNORE'), ('RoHS', 'Compliance')]
5048697-108 | CONN Header 2.54mm P=2.54mmL=8mm 1X8P | OT1X8P2.54mm | AUTO | [('CONN', 'Category'), ('Single', 'O'), ('Header', 'Category'), ('male', 'O'), ('VERT', 'O'), ('1X8P', 'Pin_Count'), ('PA6T', 'O'), ('P', 'Size'), ('=', 'Size'), ('2.54mm', 'Size'), ('L', 'Size'), ('=', 'Size'), ('8mm', 'Size'), ('DIP', 'O'), ('RoHS', 'Compliance')]
5048698-118 | CONN Header 2.54mm P=2.54mmL=8mm 2X18P | OT2X18P2.54mm | AUTO | [('CONN', 'Category'), ('Double', 'O'), ('Header', 'Category'), ('male', 'O'), ('VERT', 'O'), ('2X18P', 'Pin_Count'), ('PA6T', 'O'), ('P', 'Size'), ('=', 'Size'), ('2.54mm', 'Size'), ('L', 'Size'), ('=', 'Size'), ('8mm', 'Size'), ('DIP', 'O'), ('RoHS', 'Compliance')]
5048712-007 | PIN Header 2.0mm P=2.0mmH=14mm 1x7PIN | OT1x7PIN2.0mm | AUTO | [('PIN', 'Category'), ('Header', 'Category'), ('Single', 'O'), ('Male', 'O'), ('Vert', 'O'), ('P', 'Size'), ('=', 'Size'), ('2.0mm', 'Size'), ('H', 'Size'), ('=', 'Size'), ('14mm', 'Size'), ('1x7PIN', 'Pin_Count'), ('DIP', 'O'), ('RoHS', 'Compliance')]
5048718-004 | PIN HEADER Black 2.54mm P=2.54mmL=5mm 1x04P | OT1x04P2.54mm | AUTO | [('PIN', 'Category'), ('HEADER', 'Category'), ('Single', 'O'), ('male', 'O'), ('VERT', 'O'), ('1x04P', 'Pin_Count'), ('P', 'Size'), ('=', 'Size'), ('2.54mm', 'Size'), ('L', 'Size'), ('=', 'Size'), ('5mm', 'Size'), ('Nylon', 'O'), ('-', 'O'), ('6T', 'O'), ('Black', 'Color'), ('DIP', 'O'), ('RoHS', 'Compliance')]
51628 | CONN 2.1mm POWER JACK | OT2.1mmPOWER JACK | AUTO | [('CONN', 'Category'), (',', 'IGNORE'), ('POWER', 'Type'), ('JACK', 'Type'), ('2.1mm', 'Size'), ('DIP', 'O'), (',', 'IGNORE'), ('RoHS', 'Compliance')]
5022347-050 | internal Thread 6x5mm Steel | OT6x5mmSteel | AUTO | [('WA', 'O'), ('-', 'O'), ('SMSI', 'O'), ('SMT', 'Process_Type'), ('Steel', 'Type'), ('Spacer', 'O'), ('with', 'O'), ('internal', 'Category'), ('Thread', 'Category'), ('M3', 'O'), ('φ', 'O'), ('6x5mm', 'Size'), ('RoHS', 'Compliance')]
5040234-5554702 | RES film 47kΩ 5% 3W 4.5x11.5mm FILM | OT47kΩ5%3W4.5x11.5mm | AUTO | [('RES', 'Category'), ('metal', 'O'), ('film', 'Category'), ('47k', 'Resistance'), ('Ω', 'Resistance'), ('5', 'Tolerance'), ('%', 'Tolerance'), ('3W', 'Power'), ('4.5x11.5mm', 'Size'), ('DIP', 'O'), ('RoHS', 'Compliance')]
5043160-4D4105 | CAP 1uF 275V ±20% 22.5mm P=22.5mm FILM | CAP105275V±20%22.5mm | AUTO | [('CAP', 'Category'), ('FILM', 'O'), ('PP', 'O'), ('1uF', 'Capacitance'), ('(', 'IGNORE'), ('1000nF', 'Capacitance'), (')', 'IGNORE'), ('275', 'O'), ('560', 'O'), ('±', 'Tolerance'), ('20', 'Tolerance'), ('%', 'Tolerance'), ('P', 'Size'), ('=', 'Size'), ('22.5mm', 'Size'), ('DIP', 'O'), ('RoHS', 'Compliance')]
51315-005 | CONN HEADER 2.0mm 1x5P | OT1x5P2.0mm | NEED_REVIEW | [('CONN', 'Category'), (',', 'IGNORE'), ('HEADER', 'Category'), ('TOP', 'O'), ('-', 'O'), ('ENTRY', 'O'), ('1x5P', 'Pin_Count'), ('2.0mm', 'Size'), ('DIP', 'O'), (',', 'IGNORE'), ('RoHS', 'Compliance')]
40205-2200 | RES 220Ω 1% 1/4W 1206 | RES220R1%1/4W1206 | AUTO | [('RES', 'Category'), (',', 'IGNORE'), ('220', 'Resistance'), ('Ω', 'Resistance'), ('1', 'Power'), ('/', 'Power'), ('4W', 'Power'), ('1', 'Tolerance'), ('%', 'Tolerance'), ('1206', 'Package'), ('SMD', 'Process_Type'), (',', 'IGNORE'), ('RoHS', 'Compliance')]
40207-4701 | RES 4.7KΩ 1% 1/10W 0603 | RES4K71%1/10W0603 | AUTO | [('RES', 'Category'), (',', 'IGNORE'), ('4.7K', 'Resistance'), ('Ω', 'Resistance'), ('1', 'Power'), ('/', 'Power'), ('10W', 'Power'), ('1', 'Tolerance'), ('%', 'Tolerance'), ('0603', 'Package'), ('SMD', 'Process_Type'), (',', 'IGNORE'), ('RoHS', 'Compliance')]
40208-1200 | RES 120Ω 1% 1/16W 0402 | RES120R1%1/16W0402 | AUTO | [('RES', 'Category'), (',', 'IGNORE'), ('120', 'Resistance'), ('Ω', 'Resistance'), ('1', 'Power'), ('/', 'Power'), ('16W', 'Power'), ('1', 'Tolerance'), ('%', 'Tolerance'), ('0402', 'Package'), ('SMD', 'Process_Type'), (',', 'IGNORE'), ('RoHS', 'Compliance')]
40208-4704 | RES 4.7MΩ 1% 1/16W 0402 | RES4M71%1/16W0402 | AUTO | [('RES', 'Category'), (',', 'IGNORE'), ('4.7M', 'Resistance'), ('Ω', 'Resistance'), ('1', 'Power'), ('/', 'Power'), ('16W', 'Power'), ('1', 'Tolerance'), ('%', 'Tolerance'), ('0402', 'Package'), ('SMD', 'Process_Type'), (',', 'IGNORE'), ('RoHS', 'Compliance')]
42023-105 | CAP 1uF 50V X5R 0603 CER | CAP10550V0603X5RCER | AUTO | [('CAP', 'Category'), ('CER', 'Type'), (',', 'IGNORE'), ('1uF', 'Capacitance'), ('50V', 'Voltage'), ('X5R', 'Temp_Code'), ('0603', 'Package'), ('SMD', 'Process_Type'), (',', 'IGNORE'), ('RoHS', 'Compliance')]
42041-153 | CAP 15nF 100V 10% X7R 0603 CER | CAP153100V10%0603X7R | AUTO | [('CAP', 'Category'), ('CER', 'Type'), (',', 'IGNORE'), ('15nF', 'Capacitance'), ('100V', 'Voltage'), ('X7R', 'Temp_Code'), ('10', 'Tolerance'), ('%', 'Tolerance'), ('0603', 'Package'), ('SMD', 'Process_Type'), (',', 'IGNORE'), ('RoHS', 'Compliance')]
42801-222 | VARISTOR 9V 0402 | OT9V0402 | AUTO | [('VARISTOR', 'Category'), (',', 'IGNORE'), ('MULTI', 'O'), ('ESD', 'O'), ('9V', 'Voltage'), ('0402', 'Package'), ('SMD', 'Process_Type'), (',', 'IGNORE'), ('RoHS', 'Compliance')]
43559-32 | DIODE ZENER 5.6V 0.5W SOD-123 | OT5.6V0.5WSOD-123 | AUTO | [('DIODE', 'Category'), ('ZENER', 'Category'), (',', 'IGNORE'), ('5.6V', 'Voltage'), ('0.5W', 'Power'), ('SOD', 'Package'), ('-', 'Package'), ('123', 'Package'), ('SMD', 'Process_Type'), (',', 'IGNORE'), ('RoHS', 'Compliance')]
43561-241 | DIODE 30V 400W DO214AC TVS | OT30V400WDO214ACTVS | AUTO | [('DIODE', 'Category'), (',', 'IGNORE'), ('TVS', 'Type'), ('Uni', 'O'), ('30V', 'Voltage'), ('400W', 'Power'), ('DO', 'O'), ('-', 'O'), ('214AC', 'O'), ('SMD', 'Process_Type'), (',', 'IGNORE'), ('RoHS', 'Compliance')]
46142-0517 | IC MCU 512K SSOP-28 | OT512KSSOP-28 | AUTO | [('IC', 'Category'), (',', 'IGNORE'), ('PIC', 'O'), ('MCU', 'Category'), ('FLASH', 'O'), ('512K', 'Resistance'), ('SSOP', 'Package'), ('-', 'Package'), ('28', 'Package'), (',', 'IGNORE'), ('RoHS', 'Compliance')]
5040206-735104 | RES Resistor 100KΩ ψ6mm | OT100Kψ6mm | NEED_REVIEW | [('RES', 'Category'), (',', 'IGNORE'), ('Variable', 'O'), ('Resistor', 'Category'), ('100K', 'Resistance'), ('Ω', 'Resistance'), ('ψ', 'Size'), ('6mm', 'Size'), ('DIP', 'O'), (',', 'IGNORE'), ('RoHS', 'Compliance')]
5046156-004 | IC 5V 0.15A SOT23-5 | IC5V0.15ASOT23-5 | AUTO | [('IC', 'Category'), (',', 'IGNORE'), ('TLV70450', 'O'), ('REG', 'O'), ('LDO', 'O'), ('5V', 'Voltage'), ('0.15A', 'Current'), ('SOT23', 'Package'), ('-', 'Package'), ('5', 'Package'), (',', 'IGNORE'), ('RoHS', 'Compliance')]
5048522-101 | CONN Black 3.5mm PHONE JACK | OT3.5mmPHONE JACK | NEED_REVIEW | [('CONN', 'Category'), (',', 'IGNORE'), ('PHONE', 'Type'), ('JACK', 'Type'), ('Ø', 'O'), ('3.5mm', 'Size'), ('Black', 'Color'), (',', 'IGNORE'), ('RoHS', 'Compliance')]
5048601-020 | CONN Pin Header Black 2.0mm P=2.0mm3.5/6/2.8mm 2x10PIN6T | OT2x10PIN6T2.0mm | AUTO | [('CONN', 'Category'), ('Pin', 'Category'), ('Header', 'Category'), ('P', 'Size'), ('=', 'Size'), ('2.0mm', 'Size'), ('2x10PIN', 'Pin_Count'), ('H', 'O'), ('=', 'O'), ('3.5', 'Size'), ('/', 'Size'), ('6', 'Size'), ('/', 'Size'), ('2.8mm', 'Size'), ('Straight', 'O'), ('Black', 'Color'), ('Nylon', 'O'), ('6T', 'Pin_Count'), ('DIP', 'O'), ('RoHS', 'Compliance')]
40123-R01 | RES 10mΩ 1% 1/2W 1210 | RESR011%1/2W1210 | AUTO | [('RES', 'Category'), (',', 'IGNORE'), ('10m', 'Resistance'), ('Ω', 'Resistance'), ('(', 'IGNORE'), ('0.01', 'Resistance'), ('Ω', 'Resistance'), (')', 'IGNORE'), ('1', 'Power'), ('/', 'Power'), ('2W', 'Power'), ('1', 'Tolerance'), ('%', 'Tolerance'), ('1210', 'Package'), ('SMD', 'Process_Type'), (',', 'IGNORE'), ('RoHS', 'Compliance')]
40205-1004 | RES 1MΩ 1% 1/4W 1206 | RES1M01%1/4W1206 | AUTO | [('RES', 'Category'), ('1M', 'Resistance'), ('Ω', 'Resistance'), ('1', 'Power'), ('/', 'Power'), ('4W', 'Power'), ('1', 'Tolerance'), ('%', 'Tolerance'), ('1206', 'Package'), ('SMD', 'Process_Type'), ('RoHS', 'Compliance')]
40206-1203 | RES 120KΩ 1% 1/8W 0805 | RES120K1%1/8W0805 | AUTO | [('RES', 'Category'), (',', 'IGNORE'), ('120K', 'Resistance'), ('Ω', 'Resistance'), ('1', 'Power'), ('/', 'Power'), ('8W', 'Power'), ('1', 'Tolerance'), ('%', 'Tolerance'), ('0805', 'Package'), ('SMD', 'Process_Type'), (',', 'IGNORE'), ('RoHS', 'Compliance')]
40208-2001 | RES 2KΩ 1% 1/16W 0402 | RES2K01%1/16W0402 | AUTO | [('RES', 'Category'), (',', 'IGNORE'), ('2K', 'Resistance'), ('Ω', 'Resistance'), ('1', 'Power'), ('/', 'Power'), ('16W', 'Power'), ('1', 'Tolerance'), ('%', 'Tolerance'), ('0402', 'Package'), ('SMD', 'Process_Type'), (',', 'IGNORE'), ('RoHS', 'Compliance')]
42017-271 | CAP 270pF 50V 10% X7R 0603 CER | CAP27150V10%0603X7R | AUTO | [('CAP', 'Category'), ('CER', 'Type'), ('270pF', 'Capacitance'), ('(', 'IGNORE'), ('0.27nF', 'Capacitance'), (')', 'IGNORE'), ('50V', 'Voltage'), ('X7R', 'Temp_Code'), ('10', 'Tolerance'), ('%', 'Tolerance'), ('0603', 'Package'), ('SMD', 'Process_Type'), ('RoHS', 'Compliance')]
42217-102 | CAP 1000pF 1000V 10% X7R 1206 CER | CAP1021000V10%1206 | AUTO | [('CAP', 'Category'), ('CER', 'Type'), ('1000pF', 'Capacitance'), ('(', 'IGNORE'), ('1nF', 'Capacitance'), (')', 'IGNORE'), ('(', 'IGNORE'), ('0.001uF', 'Capacitance'), (')', 'IGNORE'), ('1000V', 'Voltage'), ('X7R', 'Temp_Code'), ('10', 'Tolerance'), ('%', 'Tolerance'), ('1206', 'Package'), ('SMD', 'Process_Type'), (',', 'IGNORE'), ('RoHS', 'Compliance')]
5045198-001 | IC 17V 2A SOT-236 | IC17V2ASOT-236 | AUTO | [('IC', 'Category'), (',', 'IGNORE'), ('TPS562200', 'O'), ('17V', 'Voltage'), ('2A', 'Current'), ('SOT', 'Package'), ('-', 'Package'), ('236', 'Package'), (',', 'IGNORE'), ('RoHS', 'Compliance')]
5045198-002 | IC 17V 3A SOT-236 | IC17V3ASOT-236 | AUTO | [('IC', 'Category'), (',', 'IGNORE'), ('TPS563200', 'O'), ('17V', 'Voltage'), ('3A', 'Current'), ('SOT', 'Package'), ('-', 'Package'), ('236', 'Package'), (',', 'IGNORE'), ('RoHS', 'Compliance')]
5046324 | IC 40V 3.5A 2.2MHz HSOIC-8 | IC40V3.5A2.2MHz | AUTO | [('IC', 'Category'), ('LMR14030', 'O'), ('40V', 'Voltage'), ('3.5A', 'Current'), ('2.2MHz', 'Frequency'), ('Step', 'O'), ('-', 'O'), ('Down', 'O'), ('Converter', 'O'), ('HSOIC', 'Package'), ('-', 'Package'), ('8', 'Package'), ('SMD', 'Process_Type'), ('RoHS', 'Compliance')]
51372-502 | CONN Header 250V 10A Natural White 3.96mm P=3.96mm 1x2P | OT250V10A1x2P3.96mm | AUTO | [('CONN', 'Category'), ('Locking', 'O'), ('Header', 'Category'), ('Vert', 'O'), ('Type', 'O'), ('1x2P', 'Pin_Count'), ('P', 'Size'), ('=', 'Size'), ('3.96mm', 'Size'), ('10A', 'Current'), ('250V', 'Voltage'), ('PA66', 'O'), ('Natural', 'Color'), ('White', 'Color'), ('RoHS', 'Compliance')]
40204-10R0 | RES 10Ω 1% 1/2W 1210 | RES10R1%1/2W1210 | AUTO | [('RES', 'Category'), (',', 'IGNORE'), ('10', 'Resistance'), ('Ω', 'Resistance'), ('1', 'Power'), ('/', 'Power'), ('2W', 'Power'), ('1', 'Tolerance'), ('%', 'Tolerance'), ('1210', 'Package'), ('SMD', 'Process_Type'), (',', 'IGNORE'), ('RoHS', 'Compliance')]
40204-4700 | RES 470Ω 1% 1/2W 1210 | RES470R1%1/2W1210 | AUTO | [('RES', 'Category'), (',', 'IGNORE'), ('470', 'Resistance'), ('Ω', 'Resistance'), ('1', 'Power'), ('/', 'Power'), ('2W', 'Power'), ('1', 'Tolerance'), ('%', 'Tolerance'), ('1210', 'Package'), ('SMD', 'Process_Type'), (',', 'IGNORE'), ('RoHS', 'Compliance')]
40207-1005 | RES 10MΩ 1% 1/10W 0603 | RES10M1%1/10W0603 | AUTO | [('RES', 'Category'), (',', 'IGNORE'), ('10M', 'Resistance'), ('Ω', 'Resistance'), ('1', 'Power'), ('/', 'Power'), ('10W', 'Power'), ('1', 'Tolerance'), ('%', 'Tolerance'), ('0603', 'Package'), ('SMD', 'Process_Type'), (',', 'IGNORE'), ('RoHS', 'Compliance')]
40207-2002 | RES 20KΩ 1% 1/10W 0603 | RES20K1%1/10W0603 | AUTO | [('RES', 'Category'), (',', 'IGNORE'), ('20K', 'Resistance'), ('Ω', 'Resistance'), ('1', 'Power'), ('/', 'Power'), ('10W', 'Power'), ('1', 'Tolerance'), ('%', 'Tolerance'), ('0603', 'Package'), ('SMD', 'Process_Type'), (',', 'IGNORE'), ('RoHS', 'Compliance')]
40207-3000 | RES 300Ω 1% 1/10W 0603 | RES300R1%1/10W0603 | AUTO | [('RES', 'Category'), (',', 'IGNORE'), ('300', 'Resistance'), ('Ω', 'Resistance'), ('1', 'Power'), ('/', 'Power'), ('10W', 'Power'), ('1', 'Tolerance'), ('%', 'Tolerance'), ('0603', 'Package'), ('SMD', 'Process_Type'), (',', 'IGNORE'), ('RoHS', 'Compliance')]
40207-3302 | RES 33KΩ 1% 1/10W 0603 | RES33K1%1/10W0603 | AUTO | [('RES', 'Category'), (',', 'IGNORE'), ('33K', 'Resistance'), ('Ω', 'Resistance'), ('1', 'Power'), ('/', 'Power'), ('10W', 'Power'), ('1', 'Tolerance'), ('%', 'Tolerance'), ('0603', 'Package'), ('SMD', 'Process_Type'), (',', 'IGNORE'), ('RoHS', 'Compliance')]
40208-1504 | RES 1.5MΩ 1% 1/16W 0402 | RES1M51%1/16W0402 | AUTO | [('RES', 'Category'), (',', 'IGNORE'), ('1.5M', 'Resistance'), ('Ω', 'Resistance'), ('1', 'Tolerance'), ('%', 'Tolerance'), ('1', 'Power'), ('/', 'Power'), ('16W', 'Power'), ('0402', 'Package'), ('SMD', 'Process_Type'), (',', 'IGNORE'), ('RoHS', 'Compliance')]
40208-2743 | RES 274KΩ 1% 1/16W 0402 | RES274K1%1/16W0402 | AUTO | [('RES', 'Category'), (',', 'IGNORE'), ('274K', 'Resistance'), ('Ω', 'Resistance'), ('1', 'Tolerance'), ('%', 'Tolerance'), ('1', 'Power'), ('/', 'Power'), ('16W', 'Power'), ('0402', 'Package'), ('SMD', 'Process_Type'), (',', 'IGNORE'), ('RoHS', 'Compliance')]
40208-3243 | RES 324KΩ 1% 1/16W 0402 | RES324K1%1/16W0402 | AUTO | [('RES', 'Category'), (',', 'IGNORE'), ('324K', 'Resistance'), ('Ω', 'Resistance'), ('1', 'Power'), ('/', 'Power'), ('16W', 'Power'), ('1', 'Tolerance'), ('%', 'Tolerance'), ('0402', 'Package'), ('SMD', 'Process_Type'), (',', 'IGNORE'), ('RoHS', 'Compliance')]
40226-0603 | RES 0Ω 5% 1/10W 0603 | RESR05%1/10W0603 | NEED_REVIEW | [('RES', 'Category'), (',', 'IGNORE'), ('0', 'Resistance'), ('Ω', 'Resistance'), ('1', 'Power'), ('/', 'Power'), ('10W', 'Power'), ('5', 'Tolerance'), ('%', 'Tolerance'), ('0603', 'Package'), ('SMD', 'Process_Type'), (',', 'IGNORE'), ('RoHS', 'Compliance')]
40226-0805 | RES 0Ω 5% 1/8W 0805 | RESR05%1/8W0805 | NEED_REVIEW | [('RES', 'Category'), (',', 'IGNORE'), ('0', 'Resistance'), ('Ω', 'Resistance'), ('1', 'Power'), ('/', 'Power'), ('8W', 'Power'), ('5', 'Tolerance'), ('%', 'Tolerance'), ('0805', 'Package'), ('SMD', 'Process_Type'), (',', 'IGNORE'), ('RoHS', 'Compliance')]
40241-1002(new) | RES 10KΩ 0.1% 1/10W 0603 | RES10K0.1%1/10W0603 | AUTO | [('RES', 'Category'), (',', 'IGNORE'), ('10K', 'Resistance'), ('Ω', 'Resistance'), ('1', 'Power'), ('/', 'Power'), ('10W', 'Power'), ('0.1', 'Tolerance'), ('%', 'Tolerance'), ('0603', 'Package'), ('SMD', 'Process_Type'), (',', 'IGNORE'), ('RoHS', 'Compliance')]
40241-1003 | RES 100KΩ 0.1% 1/10W 0603 | RES100K0.1%1/10W0603 | AUTO | [('RES', 'Category'), (',', 'IGNORE'), ('100K', 'Resistance'), ('Ω', 'Resistance'), ('1', 'Power'), ('/', 'Power'), ('10W', 'Power'), ('0.1', 'Tolerance'), ('%', 'Tolerance'), ('0603', 'Package'), ('SMD', 'Process_Type'), (',', 'IGNORE'), ('RoHS', 'Compliance')]
40241-1004 | RES 1MΩ 0.1% 1/10W 0603 | RES1M00.1%1/10W0603 | AUTO | [('RES', 'Category'), (',', 'IGNORE'), ('1M', 'Resistance'), ('Ω', 'Resistance'), ('1', 'Power'), ('/', 'Power'), ('10W', 'Power'), ('0.1', 'Tolerance'), ('%', 'Tolerance'), ('0603', 'Package'), ('SMD', 'Process_Type'), (',', 'IGNORE'), ('RoHS', 'Compliance')]
40241-5100 | RES 510Ω 0.1% 1/10W 0603 | RES510R0.1%1/10W0603 | AUTO | [('RES', 'Category'), (',', 'IGNORE'), ('510', 'Resistance'), ('Ω', 'Resistance'), ('1', 'Power'), ('/', 'Power'), ('10W', 'Power'), ('0.1', 'Tolerance'), ('%', 'Tolerance'), ('0603', 'Package'), ('SMD', 'Process_Type'), (',', 'IGNORE'), ('RoHS', 'Compliance')]
41091-103 | RES 10KΩ 5% 1/16W ARRAY | RES10K5%1/16WARRAY | AUTO | [('RES', 'Category'), ('ARRAY', 'Type'), (',', 'IGNORE'), ('10K', 'Resistance'), ('Ω', 'Resistance'), ('1', 'Power'), ('/', 'Power'), ('16W', 'Power'), ('5', 'Tolerance'), ('%', 'Tolerance'), ('0603x4', 'O'), ('SMD', 'Process_Type'), (',', 'IGNORE'), ('RoHS', 'Compliance')]
42011-105 | CAP 1uF 50V 10% X7R 1206 CER | CAP10550V10%1206X7R | AUTO | [('CAP', 'Category'), ('CER', 'Type'), (',', 'IGNORE'), ('1uF', 'Capacitance'), ('50V', 'Voltage'), ('X7R', 'Temp_Code'), ('10', 'Tolerance'), ('%', 'Tolerance'), ('1206', 'Package'), ('SMD', 'Process_Type'), (',', 'IGNORE'), ('RoHS', 'Compliance')]
42015-220 | CAP 22pF 50V 5% NPO 0603 CER | CAP22050V5%0603NPO | AUTO | [('CAP', 'Category'), ('CER', 'Type'), (',', 'IGNORE'), ('22pF', 'Capacitance'), ('50V', 'Voltage'), ('NPO', 'O'), ('5', 'Tolerance'), ('%', 'Tolerance'), ('0603', 'Package'), ('SMD', 'Process_Type'), (',', 'IGNORE'), ('RoHS', 'Compliance')]
42095-475 | CAP 4.7uF 25V 10% X5R 0805 CER | CAP47525V10%0805X5R | AUTO | [('CAP', 'Category'), ('CER', 'Type'), (',', 'IGNORE'), ('4.7uF', 'Capacitance'), ('25V', 'Voltage'), ('X5R', 'Temp_Code'), ('10', 'Tolerance'), ('%', 'Tolerance'), ('0805', 'Package'), ('SMD', 'Process_Type'), (',', 'IGNORE'), ('RoHS', 'Compliance')]
43522 | DIODES 30V 200mA SOT-363 SCHOTTKY TVS | OT30V200mASOT-363 | AUTO | [('DIODES', 'Category'), ('SCHOTTKY', 'Type'), (',', 'IGNORE'), ('TVS', 'Type'), ('30V', 'Voltage'), ('200mA', 'Current'), ('SOT', 'Package'), ('-', 'Package'), ('363', 'Package'), (',', 'IGNORE'), ('RoHS', 'Compliance')]
43612-0161 | DIODE 16V 400W SMA TVS | OT16V400WSMATVS | AUTO | [('DIODE', 'Category'), (',', 'IGNORE'), ('TVS', 'Type'), ('Uni', 'O'), ('16V', 'Voltage'), ('400W', 'Power'), ('DO', 'O'), ('-', 'O'), ('214AC', 'O'), ('(', 'IGNORE'), ('SMA', 'Package'), (')', 'IGNORE'), (',', 'IGNORE'), ('RoHS', 'Compliance')]
46010-8 | IC MCU 512K LQFP-64 | OT512KLQFP-64 | AUTO | [('IC', 'Category'), (',', 'IGNORE'), ('ARM7', 'O'), ('MCU', 'Category'), ('FLASH', 'O'), ('512K', 'Resistance'), ('LQFP', 'Package'), ('-', 'Package'), ('64', 'Package'), (',', 'IGNORE'), ('RoHS', 'Compliance')]
46125-006 | IC 20MHz TSSOP-8 | IC20MHzTSSOP-8 | AUTO | [('IC', 'Category'), (',', 'IGNORE'), ('EEPROM', 'O'), ('256KBit', 'O'), ('20MHz', 'Frequency'), ('TSSOP', 'Package'), ('-', 'Package'), ('8', 'Package'), (',', 'IGNORE'), ('RoHS', 'Compliance')]
46237-708 | IC TSSOP-16 | ICTSSOP-16 | NEED_REVIEW | [('IC', 'Category'), (',', 'IGNORE'), ('CMOS', 'O'), ('8', 'O'), ('-', 'O'), ('Channel', 'O'), ('Multiplexers', 'O'), ('ADG708', 'O'), ('TSSOP', 'Package'), ('-', 'Package'), ('16', 'Package'), ('SMD', 'Process_Type'), ('RoHS', 'Compliance')]
46306-1 | IC MSOP-8 | ICMSOP-8 | AUTO | [('IC', 'Category'), (',', 'IGNORE'), ('DAC', 'O'), ('16Bit', 'O'), ('DUAL', 'O'), ('R', 'O'), ('-', 'O'), ('R', 'O'), ('MSOP', 'Package'), ('-', 'Package'), ('8', 'Package'), (',', 'IGNORE'), ('RoHS', 'Compliance')]
46324-102 | IC SOT-23-6 100KSPS | IC100KSPSSOT-23-6 | AUTO | [('IC', 'Category'), ('ADC', 'O'), ('AD7680BRJZ', 'O'), ('16Bit', 'O'), ('100KSPS', 'Pin_Count'), ('SOT', 'Package'), ('-', 'Package'), ('23', 'Package'), ('-', 'Package'), ('6', 'Package'), (',', 'IGNORE'), ('RoHS', 'Compliance')]
46412-002 | IC 2.64V SOT-23-5 | IC2.64VSOT-23-5 | AUTO | [('IC', 'Category'), (',', 'IGNORE'), ('2.64V', 'Voltage'), ('SUPPLY', 'O'), ('MONITOR', 'O'), ('SOT', 'Package'), ('-', 'Package'), ('23', 'Package'), ('-', 'Package'), ('5', 'Package'), (',', 'IGNORE'), ('RoHS', 'Compliance')]
46653 | IC TSSOP- 14P | IC14PTSSOP- | AUTO | [('IC', 'Category'), (',', 'IGNORE'), ('GATE', 'O'), ('OR', 'O'), ('QUAD', 'O'), ('2INPUT', 'O'), ('TSSOP', 'Package'), ('-', 'Package'), ('14P', 'Pin_Count'), ('SMD', 'Process_Type'), (',', 'IGNORE'), ('RoHS', 'Compliance')]
46750-3123 | OT 15pF 3.3V 12MHz 7x5x1.4mm | OT1503.3V12MHz | AUTO | [('OSC', 'O'), (',', 'IGNORE'), ('12MHz', 'Frequency'), ('3.3V', 'Voltage'), ('15pF', 'Capacitance'), ('7x5x1.4mm', 'Size'), ('SMD', 'Process_Type'), (',', 'IGNORE'), ('RoHS', 'Compliance')]
47012 | IC SOT-23- 6P | IC6PSOT-23- | AUTO | [('IC', 'Category'), (',', 'IGNORE'), ('SENSOR', 'O'), ('TEMP', 'O'), ('13Bit', 'O'), ('SOT', 'Package'), ('-', 'Package'), ('23', 'Package'), ('-', 'Package'), ('6P', 'Pin_Count'), (',', 'IGNORE'), ('RoHS', 'Compliance')]
47022-8 | IC 4.096V SOIC-8 | IC4.096VSOIC-8 | AUTO | [('IC', 'Category'), (',', 'IGNORE'), ('VOLT', 'O'), ('REF', 'O'), ('LDO', 'O'), ('4.096V', 'Voltage'), ('SOIC', 'Package'), ('-', 'Package'), ('8', 'Package'), ('SMD', 'Process_Type'), (',', 'IGNORE'), ('RoHS', 'Compliance')]
47024-50 | IC 5V 300mA MSOP-8 | IC5V300mAMSOP-8 | AUTO | [('IC', 'Category'), (',', 'IGNORE'), ('REG', 'O'), ('LDO', 'O'), ('5V', 'Voltage'), ('300mA', 'Current'), ('MSOP', 'Package'), ('-', 'Package'), ('8', 'Package'), (',', 'IGNORE'), ('RoHS', 'Compliance')]
47029-1 | IC 200mA DFN-8 SW | IC200mADFN-8SW | AUTO | [('IC', 'Category'), (',', 'IGNORE'), ('REG', 'O'), ('SW', 'Type'), ('BUCK', 'O'), ('200mA', 'Current'), ('DFN', 'Package'), ('-', 'Package'), ('8', 'Package'), (',', 'IGNORE'), ('RoHS', 'Compliance')]
47031 | IC 20mA SOT-23-5 | IC20mASOT-23-5 | AUTO | [('IC', 'Category'), (',', 'IGNORE'), ('LDO', 'O'), ('REG', 'O'), ('20mA', 'Current'), ('SOT', 'Package'), ('-', 'Package'), ('23', 'Package'), ('-', 'Package'), ('5', 'Package'), (',', 'IGNORE'), ('RoHS', 'Compliance')]
47236-1 | IC -MSOP-8 | IC-MSOP-8 | AUTO | [('IC', 'Category'), (',', 'IGNORE'), ('OPAMP', 'O'), ('DUAL', 'O'), ('R', 'O'), ('-', 'Package'), ('R', 'O'), ('MCRPWR', 'O'), ('MSOP', 'Package'), ('-', 'Package'), ('8', 'Package'), (',', 'IGNORE'), ('RoHS', 'Compliance')]
47255-002 | IC -SOIC-8 | IC-SOIC-8 | AUTO | [('IC', 'Category'), (',', 'IGNORE'), ('OPAMP', 'O'), ('JFET', 'O'), ('R', 'O'), ('-', 'Package'), ('R', 'O'), ('SOIC', 'Package'), ('-', 'Package'), ('8', 'Package'), ('SMD', 'Process_Type'), (',', 'IGNORE'), ('RoHS', 'Compliance')]
47259-MF | IC -SOT-23 | IC-SOT-23 | AUTO | [('IC', 'Category'), (',', 'IGNORE'), ('OPAMP', 'O'), ('CMOS', 'O'), ('R', 'O'), ('-', 'Package'), ('R', 'O'), ('SOT', 'Package'), ('-', 'Package'), ('23', 'Package'), (',', 'IGNORE'), ('RoHS', 'Compliance')]
5043113-224 | CAP 0.22uF 50V 10% X7R 0603 CER | CAP22450V10%0603X7R | NEED_REVIEW | [('CAP', 'Category'), ('CER', 'Type'), (',', 'IGNORE'), ('0.22uF', 'Capacitance'), ('50V', 'Voltage'), ('X7R', 'Temp_Code'), ('10', 'Tolerance'), ('%', 'Tolerance'), ('0603', 'Package'), ('SMD', 'Process_Type'), (',', 'IGNORE'), ('RoHS', 'Compliance')]
53533-40 | DIODES 40V 500mA SOD-123 SCHOTTKY | OT40V500mASOD-123 | AUTO | [('DIODES', 'Category'), (',', 'IGNORE'), ('SCHOTTKY', 'Type'), ('40V', 'Voltage'), ('500mA', 'Current'), ('SOD', 'Package'), ('-', 'Package'), ('123', 'Package'), (',', 'IGNORE'), ('RoHS', 'Compliance')]
54807-110 | IND 11Ω 1.5A 0805 | IND11R1.5A0805 | AUTO | [('IND', 'Category'), (',', 'IGNORE'), ('FERRITE', 'O'), ('1.5A', 'Current'), ('11', 'Resistance'), ('Ω', 'Resistance'), ('0805', 'Package'), ('SMD', 'Process_Type'), (',', 'IGNORE'), ('RoHS', 'Compliance')]
54814-11 | IND 68uH 380mA 6.5x4.5x2.7mm | IND68uH380mA | AUTO | [('IND', 'Category'), (',', 'IGNORE'), ('68uH', 'Inductance'), ('380mA', 'Current'), ('6.5x4.5x2.7mm', 'Size'), ('SMD', 'Process_Type'), (',', 'IGNORE'), ('RoHS', 'Compliance')]
55519-2 | LED GREEN 1206 | OT1206 | NEED_REVIEW | [('LED', 'Category'), (',', 'IGNORE'), ('GREEN', 'Color'), ('1206', 'Package'), ('SMD', 'Process_Type'), (',', 'IGNORE'), ('RoHS', 'Compliance')]
51327-03 | CONN 2.54mm 1x3P | OT1x3P2.54mm | AUTO | [('CONN', 'Category'), (',', 'IGNORE'), ('Single', 'O'), ('Row', 'O'), ('VERT.', 'O'), ('2.54mm', 'Size'), ('1x3P', 'Pin_Count'), ('DIP', 'O'), (',', 'IGNORE'), ('RoHS', 'Compliance')]
51549-16 | CONN HEADER 2.0mm 2X8P | OT2X8P2.0mm | NEED_REVIEW | [('CONN', 'Category'), ('HEADER', 'Category'), (',', 'IGNORE'), ('RA', 'O'), ('2X8P', 'Pin_Count'), ('2.0mm', 'Size'), ('DIP', 'O'), (',', 'IGNORE'), ('RoHS', 'Compliance')]
51643-001 | CONN BLACK | OT | NEED_REVIEW | [('CONN', 'Category'), (',', 'IGNORE'), ('TEST', 'O'), ('_', 'O'), ('POINT', 'O'), ('BLACK', 'Color'), ('DIP', 'O'), (',', 'IGNORE'), ('RoHS', 'Compliance')]
40122-0R20 | RES 0.2Ω 1% 1/4W 1206 | RESR21%1/4W1206 | AUTO | [('RES', 'Category'), (',', 'IGNORE'), ('0.2', 'Resistance'), ('Ω', 'Resistance'), ('1', 'Power'), ('/', 'Power'), ('4W', 'Power'), ('1', 'Tolerance'), ('%', 'Tolerance'), ('1206', 'Package'), ('SMD', 'Process_Type'), (',', 'IGNORE'), ('RoHS', 'Compliance')]
40130-R0220 | RES 22mΩ 1% 1W 1206 | RESR0221%1W1206 | AUTO | [('RES', 'Category'), ('22m', 'Resistance'), ('Ω', 'Resistance'), ('(', 'IGNORE'), ('0.022', 'Resistance'), ('Ω', 'Resistance'), (')', 'IGNORE'), ('1W', 'Power'), ('1', 'Tolerance'), ('%', 'Tolerance'), ('1206', 'Package'), ('SMD', 'Process_Type'), ('RoHS', 'Compliance')]
40207-2943 | RES 294KΩ 1% 1/10W 0603 | RES294K1%1/10W0603 | AUTO | [('RES', 'Category'), (',', 'IGNORE'), ('294K', 'Resistance'), ('Ω', 'Resistance'), ('1', 'Power'), ('/', 'Power'), ('10W', 'Power'), ('1', 'Tolerance'), ('%', 'Tolerance'), ('0603', 'Package'), ('SMD', 'Process_Type'), (',', 'IGNORE'), ('RoHS', 'Compliance')]
40207-38K3 | RES 38.3KΩ 1% 1/10W 0603 | RES38K31%1/10W0603 | AUTO | [('RES', 'Category'), (',', 'IGNORE'), ('38.3K', 'Resistance'), ('Ω', 'Resistance'), ('1', 'Power'), ('/', 'Power'), ('10W', 'Power'), ('1', 'Tolerance'), ('%', 'Tolerance'), ('0603', 'Package'), ('SMD', 'Process_Type'), (',', 'IGNORE'), ('RoHS', 'Compliance')]
40207-9101 | RES 9.1KΩ 1% 1/10W 0603 | RES9K11%1/10W0603 | AUTO | [('RES', 'Category'), (',', 'IGNORE'), ('9.1K', 'Resistance'), ('Ω', 'Resistance'), ('1', 'Power'), ('/', 'Power'), ('10W', 'Power'), ('1', 'Tolerance'), ('%', 'Tolerance'), ('0603', 'Package'), ('SMD', 'Process_Type'), (',', 'IGNORE'), ('RoHS', 'Compliance')]
40208-1053 | RES 105KΩ 1% 1/16W 0402 | RES105K1%1/16W0402 | AUTO | [('RES', 'Category'), (',', 'IGNORE'), ('105K', 'Resistance'), ('Ω', 'Resistance'), ('1', 'Power'), ('/', 'Power'), ('16W', 'Power'), ('1', 'Tolerance'), ('%', 'Tolerance'), ('0402', 'Package'), ('SMD', 'Process_Type'), (',', 'IGNORE'), ('RoHS', 'Compliance')]
40208-1132 | RES 11.3KΩ 1% 1/16W 0402 | RES11K31%1/16W0402 | AUTO | [('RES', 'Category'), (',', 'IGNORE'), ('11.3K', 'Resistance'), ('Ω', 'Resistance'), ('1', 'Power'), ('/', 'Power'), ('16W', 'Power'), ('1', 'Tolerance'), ('%', 'Tolerance'), ('0402', 'Package'), ('SMD', 'Process_Type'), (',', 'IGNORE'), ('RoHS', 'Compliance')]
40208-1272 | RES 12.7KΩ 1% 1/16W 0402 | RES12K71%1/16W0402 | AUTO | [('RES', 'Category'), (',', 'IGNORE'), ('12.7K', 'Resistance'), ('Ω', 'Resistance'), ('1', 'Power'), ('/', 'Power'), ('16W', 'Power'), ('1', 'Tolerance'), ('%', 'Tolerance'), ('0402', 'Package'), ('SMD', 'Process_Type'), (',', 'IGNORE'), ('RoHS', 'Compliance')]
40208-1501 | RES 1.5KΩ 1% 1/16W 0402 | RES1K51%1/16W0402 | AUTO | [('RES', 'Category'), (',', 'IGNORE'), ('1.5K', 'Resistance'), ('Ω', 'Resistance'), ('1', 'Power'), ('/', 'Power'), ('16W', 'Power'), ('1', 'Tolerance'), ('%', 'Tolerance'), ('0402', 'Package'), ('SMD', 'Process_Type'), (',', 'IGNORE'), ('RoHS', 'Compliance')]
40208-1503 | RES 150KΩ 1% 1/16W 0402 | RES150K1%1/16W0402 | AUTO | [('RES', 'Category'), (',', 'IGNORE'), ('150K', 'Resistance'), ('Ω', 'Resistance'), ('1', 'Power'), ('/', 'Power'), ('16W', 'Power'), ('1', 'Tolerance'), ('%', 'Tolerance'), ('0402', 'Package'), ('SMD', 'Process_Type'), (',', 'IGNORE'), ('RoHS', 'Compliance')]
40208-1601 | RES 1.6KΩ 1% 1/16W 0402 | RES1K61%1/16W0402 | AUTO | [('RES', 'Category'), (',', 'IGNORE'), ('1.6K', 'Resistance'), ('Ω', 'Resistance'), ('1', 'Power'), ('/', 'Power'), ('16W', 'Power'), ('1', 'Tolerance'), ('%', 'Tolerance'), ('0402', 'Package'), ('SMD', 'Process_Type'), (',', 'IGNORE'), ('RoHS', 'Compliance')]
40208-2401 | RES 2.4KΩ 1% 1/16W 0402 | RES2K41%1/16W0402 | AUTO | [('RES', 'Category'), (',', 'IGNORE'), ('2.4K', 'Resistance'), ('Ω', 'Resistance'), ('1', 'Power'), ('/', 'Power'), ('16W', 'Power'), ('1', 'Tolerance'), ('%', 'Tolerance'), ('0402', 'Package'), ('SMD', 'Process_Type'), (',', 'IGNORE'), ('RoHS', 'Compliance')]
40208-2493 | RES 249KΩ 1% 1/16W 0402 | RES249K1%1/16W0402 | AUTO | [('RES', 'Category'), (',', 'IGNORE'), ('249K', 'Resistance'), ('Ω', 'Resistance'), ('1', 'Power'), ('/', 'Power'), ('16W', 'Power'), ('1', 'Tolerance'), ('%', 'Tolerance'), ('0402', 'Package'), ('SMD', 'Process_Type'), (',', 'IGNORE'), ('RoHS', 'Compliance')]
40208-2871 | RES 2.87KΩ 1% 1/16W 0402 | RES2K871%1/16W0402 | AUTO | [('RES', 'Category'), ('2.87K', 'Resistance'), ('Ω', 'Resistance'), ('1', 'Power'), ('/', 'Power'), ('16W', 'Power'), ('1', 'Tolerance'), ('%', 'Tolerance'), ('0402', 'Package'), ('SMD', 'Process_Type'), ('RoHS', 'Compliance')]
40208-3302 | RES 33KΩ 1% 1/16W 0402 | RES33K1%1/16W0402 | AUTO | [('RES', 'Category'), (',', 'IGNORE'), ('33K', 'Resistance'), ('Ω', 'Resistance'), ('1', 'Power'), ('/', 'Power'), ('16W', 'Power'), ('1', 'Tolerance'), ('%', 'Tolerance'), ('0402', 'Package'), ('SMD', 'Process_Type'), (',', 'IGNORE'), ('RoHS', 'Compliance')]
40208-4871 | RES 4.87KΩ 1% 1/16W 0402 | RES4K871%1/16W0402 | AUTO | [('RES', 'Category'), (',', 'IGNORE'), ('4.87K', 'Resistance'), ('Ω', 'Resistance'), ('1', 'Power'), ('/', 'Power'), ('16W', 'Power'), ('1', 'Tolerance'), ('%', 'Tolerance'), ('0402', 'Package'), ('SMD', 'Process_Type'), (',', 'IGNORE'), ('RoHS', 'Compliance')]
40208-5103 | RES 510KΩ 1% 1/16W 0402 | RES510K1%1/16W0402 | AUTO | [('RES', 'Category'), (',', 'IGNORE'), ('510K', 'Resistance'), ('Ω', 'Resistance'), ('1', 'Power'), ('/', 'Power'), ('16W', 'Power'), ('1', 'Tolerance'), ('%', 'Tolerance'), ('0402', 'Package'), ('SMD', 'Process_Type'), (',', 'IGNORE'), ('RoHS', 'Compliance')]
40208-5601 | RES 5.6KΩ 1% 1/16W 0402 | RES5K61%1/16W0402 | AUTO | [('RES', 'Category'), (',', 'IGNORE'), ('5.6K', 'Resistance'), ('Ω', 'Resistance'), ('1', 'Power'), ('/', 'Power'), ('16W', 'Power'), ('1', 'Tolerance'), ('%', 'Tolerance'), ('0402', 'Package'), ('SMD', 'Process_Type'), (',', 'IGNORE'), ('RoHS', 'Compliance')]
40216-R051 | RES 0.051Ω 1% 1/2W 1206 | RESR0511%1/2W1206 | AUTO | [('RES', 'Category'), (',', 'IGNORE'), ('0.051', 'Resistance'), ('Ω', 'Resistance'), ('1', 'Power'), ('/', 'Power'), ('2W', 'Power'), ('1', 'Tolerance'), ('%', 'Tolerance'), ('1206', 'Package'), ('SMD', 'Process_Type'), (',', 'IGNORE'), ('RoHS', 'Compliance')]
40216-R180 | RES 0.18Ω 1% 1/2W 1206 | RESR181%1/2W1206 | AUTO | [('RES', 'Category'), (',', 'IGNORE'), ('0.18', 'Resistance'), ('Ω', 'Resistance'), ('1', 'Power'), ('/', 'Power'), ('2W', 'Power'), ('1', 'Tolerance'), ('%', 'Tolerance'), ('1206', 'Package'), ('SMD', 'Process_Type'), (',', 'IGNORE'), ('RoHS', 'Compliance')]
40216-R240 | RES 0.24Ω 1% 1/2W 1206 | RESR241%1/2W1206 | AUTO | [('RES', 'Category'), (',', 'IGNORE'), ('0.24', 'Resistance'), ('Ω', 'Resistance'), ('1', 'Power'), ('/', 'Power'), ('2W', 'Power'), ('1', 'Tolerance'), ('%', 'Tolerance'), ('1206', 'Package'), ('SMD', 'Process_Type'), (',', 'IGNORE'), ('RoHS', 'Compliance')]
42011-225 | CAP 2.2uF 25V 10% X7R 1206 CER | CAP22525V10%1206X7R | AUTO | [('CAP', 'Category'), ('CER', 'Type'), (',', 'IGNORE'), ('2.2uF', 'Capacitance'), ('25V', 'Voltage'), ('X7R', 'Temp_Code'), ('10', 'Tolerance'), ('%', 'Tolerance'), ('1206', 'Package'), ('SMD', 'Process_Type'), (',', 'IGNORE'), ('RoHS', 'Compliance')]
42016-750 | CAP 75pF 50V 5% NP0 0402 CER | CAP75050V5%0402NP0 | AUTO | [('CAP', 'Category'), ('CER', 'Type'), (',', 'IGNORE'), ('75pF', 'Capacitance'), ('50V', 'Voltage'), ('NP0', 'Temp_Code'), ('5', 'Tolerance'), ('%', 'Tolerance'), ('0402', 'Package'), ('SMD', 'Process_Type'), (',', 'IGNORE'), ('RoHS', 'Compliance')]
42017-471 | CAP 470pF 50V 10% X7R 0603 CER | CAP47150V10%0603X7R | AUTO | [('CAP', 'Category'), ('CER', 'Type'), ('470pF', 'Capacitance'), ('(', 'IGNORE'), ('0.47nF', 'Capacitance'), (')', 'IGNORE'), ('50V', 'Voltage'), ('X7R', 'Temp_Code'), ('10', 'Tolerance'), ('%', 'Tolerance'), ('0603', 'Package'), ('SMD', 'Process_Type'), ('RoHS', 'Compliance')]
42018-391 | CAP 390pF 50V 10% X7R 0402 CER | CAP39150V10%0402X7R | AUTO | [('CAP', 'Category'), ('CER', 'Type'), ('390pF', 'Capacitance'), ('(', 'IGNORE'), ('0.39nF', 'Capacitance'), (')', 'IGNORE'), ('50V', 'Voltage'), ('X7R', 'Temp_Code'), ('10', 'Tolerance'), ('%', 'Tolerance'), ('0402', 'Package'), ('SMD', 'Process_Type'), ('RoHS', 'Compliance')]
42018-393 | CAP 39000pF 50V 10% X7R 0402 CER | CAP39350V10%0402X7R | AUTO | [('CAP', 'Category'), ('CER', 'Type'), ('39000pF', 'Capacitance'), ('(', 'IGNORE'), ('0.039uF', 'Capacitance'), (')', 'IGNORE'), ('(', 'IGNORE'), ('39nF', 'Capacitance'), (')', 'IGNORE'), ('50V', 'Voltage'), ('X7R', 'Temp_Code'), ('10', 'Tolerance'), ('%', 'Tolerance'), ('0402', 'Package'), ('SMD', 'Process_Type'), ('RoHS', 'Compliance')]
43547 | DIODE 100V 200mA | OT100V200mA | AUTO | [('DIODE', 'Category'), (',', 'IGNORE'), ('SWITCH', 'O'), ('100V', 'Voltage'), ('200mA', 'Current'), ('SMD', 'Process_Type'), (',', 'IGNORE'), ('RoHS', 'Compliance')]
5044653-1680 | IND 68uH 2.3A 10x10x4.0mm POWER | IND68uH2.3A | AUTO | [('IND', 'Category'), (',', 'IGNORE'), ('POWER', 'Type'), ('68uH', 'Inductance'), ('2.3A', 'Current'), ('10x10x4.0mm', 'Size'), ('SMD', 'Process_Type'), (',', 'IGNORE'), ('RoHS', 'Compliance')]
5044678-2100 | IND 160mΩ 10uH 2.5A ±20% 40x40x18mm | INDR1610uH2.5A±20% | AUTO | [('IND', 'Category'), ('10uH', 'Inductance'), ('160m', 'Resistance'), ('Ω', 'Resistance'), ('2.5A', 'Current'), ('±', 'Tolerance'), ('20', 'Tolerance'), ('%', 'Tolerance'), ('40x40x18mm', 'Size'), ('SMD', 'Process_Type'), ('RoHS', 'Compliance')]
5044680-152 | IND 30mO 15uH 6A ±20% POWER | INDR0315uH6A±20% | AUTO | [('IND', 'Category'), ('POWER', 'Type'), ('15uH', 'Inductance'), ('±', 'Tolerance'), ('20', 'Tolerance'), ('%', 'Tolerance'), ('30m', 'O'), ('Ω', 'O'), ('6A', 'Current'), ('1260', 'O'), ('SMD', 'Process_Type'), ('RoHS', 'Compliance')]
5045167-102 | OT 65V 100mA SOT-23 NPN | OT65V100mASOT-23NPN | AUTO | [('BJT', 'O'), (',', 'IGNORE'), ('NPN', 'O'), ('65V', 'Voltage'), ('100mA', 'Current'), ('SOT', 'Package'), ('-', 'Package'), ('23', 'Package'), (',', 'IGNORE'), ('RoHS', 'Compliance')]
5045209 | MOSFET 100V 14A TO-252 - P Power | OT100V14ATO-252 | AUTO | [('MOSFET', 'Category'), ('-', 'Type'), ('P', 'Type'), (',', 'IGNORE'), ('-', 'O'), ('100V', 'Voltage'), ('-', 'O'), ('14A', 'Current'), ('Level', 'O'), ('Enhancement', 'O'), ('Mode', 'O'), ('Power', 'Type'), ('TO', 'Package'), ('-', 'Package'), ('252', 'Package'), (',', 'IGNORE'), ('RoHS', 'Compliance')]
5045214 | MOSFET 100V 10.2A DFN3X3 N - Type | OT100V10.2ADFN3X3 | AUTO | [('MOSFET', 'Category'), (',', 'IGNORE'), ('N', 'Type'), ('-', 'Type'), ('Type', 'Type'), ('100V', 'Voltage'), ('10.2A', 'Current'), ('DFN3X3', 'Package'), ('SMD', 'Process_Type'), (',', 'IGNORE'), ('RoHS', 'Compliance')]
5045247 | DIODE 100V 5A VFSMBF SCHOTTKY | OT100V5AVFSMBF | AUTO | [('DIODE', 'Category'), ('SR510VF', 'O'), ('100V', 'Voltage'), ('5A', 'Current'), ('ULTRA', 'O'), ('LOW', 'O'), ('VF', 'Package'), ('SCHOTTKY', 'Type'), ('BARRIER', 'O'), ('RECTIFIER', 'O'), ('SMBF', 'Package'), ('SMD', 'Process_Type'), ('RoHS', 'Compliance')]
5045257 | Diodes 100V 5A TO-277B Schottky | OT100V5ATO-277B | AUTO | [('Diodes', 'Category'), ('CP5L100SG', 'O'), ('Trench', 'O'), ('Schottky', 'Type'), ('Rectifier', 'O'), ('5A', 'Current'), ('100V', 'Voltage'), ('TO', 'Package'), ('-', 'Package'), ('277B', 'Package'), ('SMD', 'Process_Type'), ('RoHS', 'Compliance')]
5046181-214 | IC 5.5V 400kHz SOIC-8 | IC5.5V400kHzSOIC-8 | NEED_REVIEW | [('IC', 'Category'), (',', 'IGNORE'), ('EEPROM', 'O'), ('24LC512', 'O'), ('512KBIT', 'O'), ('400kHz', 'Frequency'), ('2.5', 'O'), ('~', 'O'), ('5.5V', 'Voltage'), ('SOIC', 'Package'), ('-', 'Package'), ('8', 'Package'), ('SMD', 'Process_Type'), ('RoHS', 'Compliance')]
5046214-2226 | IC MCU LQFP-64 128KB | OT128KBLQFP-64 | NEED_REVIEW | [('IC', 'Category'), (',', 'IGNORE'), ('MCU', 'Category'), ('STM32F072', 'O'), ('32BIT', 'O'), ('128KB', 'Pin_Count'), ('FLASH', 'O'), ('LQFP', 'Package'), ('-', 'Package'), ('64', 'Package'), (',', 'IGNORE'), ('RoHS', 'Compliance')]
5046230-002 | IC LED DRIVER 40V 28HTSSOP | OT40V28HTSSOP | AUTO | [('IC', 'Category'), (',', 'IGNORE'), ('LED', 'Category'), ('DRIVER', 'Category'), ('4', 'O'), ('~', 'O'), ('40V', 'Voltage'), ('TPS92602QPWPRQ1', 'O'), ('2', 'O'), ('-', 'O'), ('STRING', 'O'), ('28HTSSOP', 'Pin_Count'), (',', 'IGNORE'), ('RoHS', 'Compliance')]
5046235-001 | IC LED 5.542V 2A 10HVSSOP | OT5.542V2A10HVSSOP | AUTO | [('IC', 'Category'), ('LED', 'Category'), ('DRVR', 'O'), ('REG', 'O'), ('PWM', 'O'), ('TPS92515', 'O'), ('5.5', 'Voltage'), ('~', 'O'), ('42V', 'Voltage'), ('2A', 'Current'), ('10HVSSOP', 'Package'), (',', 'IGNORE'), ('RoHS', 'Compliance')]
5046237-001 | IC LED CONTROLLER 20HTSSOP | OT20HTSSOP | AUTO | [('IC', 'Category'), ('LED', 'Category'), ('CONTROLLER', 'Category'), ('DIM', 'O'), ('TPS92692', 'O'), ('20HTSSOP', 'Pin_Count'), (',', 'IGNORE'), ('RoHS', 'Compliance')]
5046240 | IC 2A SOT23-6 | IC2ASOT23-6 | AUTO | [('IC', 'Category'), (',', 'IGNORE'), ('REG', 'O'), ('BUCK', 'O'), ('ADJ', 'O'), ('2A', 'Current'), ('SYNC', 'O'), ('SOT23', 'Package'), ('-', 'Package'), ('6', 'Package'), (',', 'IGNORE'), ('RoHS', 'Compliance')]
5046284-330 | IC 3.3V 0.4W -SOT-233 | IC3.3V0.4W-SOT-233 | AUTO | [('IC', 'Category'), ('LDO', 'O'), ('SGM2021', 'O'), ('-', 'Package'), ('3.3YN3', 'O'), ('3.3V', 'Voltage'), ('0.4W', 'Power'), ('SOT', 'Package'), ('-', 'Package'), ('233', 'Package'), ('SMD', 'Process_Type'), ('RoHS', 'Compliance')]
5046288 | IC Transceiver 2.95x2.95x1.1mm -485SOT-23- THIN | OT-485SOT-23- | AUTO | [('IC', 'Category'), ('SMD', 'Process_Type'), ('RS', 'O'), ('-', 'Package'), ('485', 'Package'), ('Transceiver', 'Category'), ('with', 'O'), ('OOK', 'O'), ('Modulation', 'O'), ('2.95x2.95x1.1mm', 'Size'), ('SOT', 'Package'), ('-', 'Package'), ('23', 'Package'), ('-', 'Package'), ('THIN', 'O'), ('RoHS', 'Compliance')]
5046304-0412 | IC 2.93V 20mA SOT-143 | IC2.93V20mASOT-143 | NEED_REVIEW | [('IC', 'Category'), ('Supervisory', 'O'), ('Manual', 'O'), ('Reset', 'O'), ('Input', 'O'), ('SGM811', 'O'), ('-', 'O'), ('SXKA4', 'O'), ('/', 'O'), ('TR', 'O'), ('2.93V', 'Voltage'), ('20mA', 'Current'), ('SOT', 'Package'), ('-', 'Package'), ('143', 'Package'), ('SMD', 'Process_Type'), ('RoHS', 'Compliance')]
54835-3302 | IND 33UH 12x12x8mm | IND33UH12x12x8mm | AUTO | [('IND', 'Category'), (',', 'IGNORE'), ('SHIELDED', 'O'), ('33UH', 'Inductance'), ('12x12x8mm', 'Size'), ('SMD', 'Process_Type'), (',', 'IGNORE'), ('RoHS', 'Compliance')]
5040206-51B104 | RES 100KΩ ψ6mm | RES100Kψ6mm | AUTO | [('RES', 'Category'), (',', 'IGNORE'), ('VR', 'O'), ('100K', 'Resistance'), ('Ω', 'Resistance'), ('ψ', 'Size'), ('6mm', 'Size'), ('L', 'O'), ('=', 'O'), ('10KC', 'O'), ('/', 'O'), ('N', 'O'), ('=', 'O'), ('5', 'O'), ('DIP', 'O'), (',', 'IGNORE'), ('RoHS', 'Compliance')]
5049783-0030A4 | CABLE 30mm 2.0mmL=30mm 2X6P1X12P Array | OT2X6P1X12P30mm | AUTO | [('CABLE', 'Category'), (',', 'IGNORE'), ('Array', 'Type'), ('Female', 'O'), ('2X6P', 'Pin_Count'), ('to', 'O'), ('Male', 'O'), ('1X12P', 'Pin_Count'), ('UL1430', 'O'), ('24AWG', 'O'), ('2.0mm', 'Size'), ('L', 'Size'), ('=', 'Size'), ('30mm', 'Size'), (',', 'IGNORE'), ('RoHS', 'Compliance')]
40123-1R0 | RES 1Ω 1% 1/2W 1210 | RES1R01%1/2W1210 | AUTO | [('RES', 'Category'), (',', 'IGNORE'), ('1', 'Resistance'), ('Ω', 'Resistance'), ('1', 'Power'), ('/', 'Power'), ('2W', 'Power'), ('1', 'Tolerance'), ('%', 'Tolerance'), ('1210', 'Package'), ('SMD', 'Process_Type'), (',', 'IGNORE'), ('RoHS', 'Compliance')]
40206-1210 | RES 121Ω 1% 1/8W 0805 | RES121R1%1/8W0805 | AUTO | [('RES', 'Category'), (',', 'IGNORE'), ('121', 'Resistance'), ('Ω', 'Resistance'), ('1', 'Power'), ('/', 'Power'), ('8W', 'Power'), ('1', 'Tolerance'), ('%', 'Tolerance'), ('0805', 'Package'), ('SMD', 'Process_Type'), (',', 'IGNORE'), ('RoHS', 'Compliance')]
40206-3000 | RES 300Ω 1% 1/8W 0805 | RES300R1%1/8W0805 | AUTO | [('RES', 'Category'), (',', 'IGNORE'), ('300', 'Resistance'), ('Ω', 'Resistance'), ('1', 'Power'), ('/', 'Power'), ('8W', 'Power'), ('1', 'Tolerance'), ('%', 'Tolerance'), ('0805', 'Package'), ('SMD', 'Process_Type'), (',', 'IGNORE'), ('RoHS', 'Compliance')]
40206-3012 | RES 30.1KΩ 1% 1/8W 0805 | RES30K11%1/8W0805 | AUTO | [('RES', 'Category'), (',', 'IGNORE'), ('30.1K', 'Resistance'), ('Ω', 'Resistance'), ('1', 'Power'), ('/', 'Power'), ('8W', 'Power'), ('1', 'Tolerance'), ('%', 'Tolerance'), ('0805', 'Package'), ('SMD', 'Process_Type'), (',', 'IGNORE'), ('RoHS', 'Compliance')]
40206-5113 | RES 511KΩ 1% 1/8W 0805 | RES511K1%1/8W0805 | AUTO | [('RES', 'Category'), (',', 'IGNORE'), ('511K', 'Resistance'), ('Ω', 'Resistance'), ('1', 'Power'), ('/', 'Power'), ('8W', 'Power'), ('1', 'Tolerance'), ('%', 'Tolerance'), ('0805', 'Package'), ('SMD', 'Process_Type'), (',', 'IGNORE'), ('RoHS', 'Compliance')]
40206-6981 | RES 6.98KΩ 1% 1/8W 0805 | RES6K981%1/8W0805 | AUTO | [('RES', 'Category'), (',', 'IGNORE'), ('6.98K', 'Resistance'), ('Ω', 'Resistance'), ('1', 'Power'), ('/', 'Power'), ('8W', 'Power'), ('1', 'Tolerance'), ('%', 'Tolerance'), ('0805', 'Package'), ('SMD', 'Process_Type'), (',', 'IGNORE'), ('RoHS', 'Compliance')]
40207-1103 | RES 110KΩ 1% 1/10W 0603 | RES110K1%1/10W0603 | AUTO | [('RES', 'Category'), (',', 'IGNORE'), ('110K', 'Resistance'), ('Ω', 'Resistance'), ('1', 'Tolerance'), ('%', 'Tolerance'), ('1', 'Power'), ('/', 'Power'), ('10W', 'Power'), ('0603', 'Package'), ('SMD', 'Process_Type'), (',', 'IGNORE'), ('RoHS', 'Compliance')]
40207-1211 | RES 1.21KΩ 1% 1/10W 0603 | RES1K211%1/10W0603 | AUTO | [('RES', 'Category'), (',', 'IGNORE'), ('1.21K', 'Resistance'), ('Ω', 'Resistance'), ('1', 'Power'), ('/', 'Power'), ('10W', 'Power'), ('1', 'Tolerance'), ('%', 'Tolerance'), ('0603', 'Package'), ('SMD', 'Process_Type'), (',', 'IGNORE'), ('RoHS', 'Compliance')]
40207-1504 | RES 1.5MΩ 1% 1/10W 0603 | RES1M51%1/10W0603 | AUTO | [('RES', 'Category'), (',', 'IGNORE'), ('1.5M', 'Resistance'), ('Ω', 'Resistance'), ('1', 'Power'), ('/', 'Power'), ('10W', 'Power'), ('1', 'Tolerance'), ('%', 'Tolerance'), ('0603', 'Package'), ('SMD', 'Process_Type'), (',', 'IGNORE'), ('RoHS', 'Compliance')]
40207-20R0 | RES 20Ω 1% 1/10W 0603 | RES20R1%1/10W0603 | AUTO | [('RES', 'Category'), (',', 'IGNORE'), ('20', 'Resistance'), ('Ω', 'Resistance'), ('1', 'Power'), ('/', 'Power'), ('10W', 'Power'), ('1', 'Tolerance'), ('%', 'Tolerance'), ('0603', 'Package'), ('SMD', 'Process_Type'), (',', 'IGNORE'), ('RoHS', 'Compliance')]
40207-22R1 | RES 22.1Ω 1% 1/10W 0603 | RES22R11%1/10W0603 | AUTO | [('RES', 'Category'), (',', 'IGNORE'), ('22.1', 'Resistance'), ('Ω', 'Resistance'), ('1', 'Power'), ('/', 'Power'), ('10W', 'Power'), ('1', 'Tolerance'), ('%', 'Tolerance'), ('0603', 'Package'), ('SMD', 'Process_Type'), (',', 'IGNORE'), ('RoHS', 'Compliance')]
40207-3011 | RES 3.01KΩ 1% 1/10W 0603 | RES3K011%1/10W0603 | AUTO | [('RES', 'Category'), (',', 'IGNORE'), ('3.01K', 'Resistance'), ('Ω', 'Resistance'), ('1', 'Power'), ('/', 'Power'), ('10W', 'Power'), ('1', 'Tolerance'), ('%', 'Tolerance'), ('0603', 'Package'), ('SMD', 'Process_Type'), (',', 'IGNORE'), ('RoHS', 'Compliance')]
40207-3323 | RES 332KΩ 1% 1/10W 0603 | RES332K1%1/10W0603 | AUTO | [('RES', 'Category'), (',', 'IGNORE'), ('332K', 'Resistance'), ('Ω', 'Resistance'), ('1', 'Power'), ('/', 'Power'), ('10W', 'Power'), ('1', 'Tolerance'), ('%', 'Tolerance'), ('0603', 'Package'), ('SMD', 'Process_Type'), (',', 'IGNORE'), ('RoHS', 'Compliance')]
40207-33R2 | RES 33.2Ω 1% 1/10W 0603 | RES33R21%1/10W0603 | AUTO | [('RES', 'Category'), (',', 'IGNORE'), ('33.2', 'Resistance'), ('Ω', 'Resistance'), ('1', 'Power'), ('/', 'Power'), ('10W', 'Power'), ('1', 'Tolerance'), ('%', 'Tolerance'), ('0603', 'Package'), ('SMD', 'Process_Type'), (',', 'IGNORE'), ('RoHS', 'Compliance')]
40207-4751 | RES 4.75KΩ 1% 1/10W 0603 | RES4K751%1/10W0603 | AUTO | [('RES', 'Category'), (',', 'IGNORE'), ('4.75K', 'Resistance'), ('Ω', 'Resistance'), ('1', 'Power'), ('/', 'Power'), ('10W', 'Power'), ('1', 'Tolerance'), ('%', 'Tolerance'), ('0603', 'Package'), ('SMD', 'Process_Type'), (',', 'IGNORE'), ('RoHS', 'Compliance')]
40207-6041 | RES 6.04KΩ 1% 1/10W 0603 | RES6K041%1/10W0603 | AUTO | [('RES', 'Category'), (',', 'IGNORE'), ('6.04K', 'Resistance'), ('Ω', 'Resistance'), ('1', 'Power'), ('/', 'Power'), ('10W', 'Power'), ('1', 'Tolerance'), ('%', 'Tolerance'), ('0603', 'Package'), ('SMD', 'Process_Type'), (',', 'IGNORE'), ('RoHS', 'Compliance')]
42011-474 | CAP 0.47uF 50V 10% X7R 1206 CER | CAP47450V10%1206X7R | AUTO | [('CAP', 'Category'), ('CER', 'Type'), (',', 'IGNORE'), ('0.47uF', 'Capacitance'), ('50V', 'Voltage'), ('X7R', 'Temp_Code'), ('10', 'Tolerance'), ('%', 'Tolerance'), ('1206', 'Package'), ('SMD', 'Process_Type'), (',', 'IGNORE'), ('RoHS', 'Compliance')]
42017-223 | CAP 0.022uF 50V 10% X7R 0603 CER | CAP22350V10%0603X7R | AUTO | [('CAP', 'Category'), ('CER', 'Type'), (',', 'IGNORE'), ('0.022uF', 'Capacitance'), ('50V', 'Voltage'), ('X7R', 'Temp_Code'), ('10', 'Tolerance'), ('%', 'Tolerance'), ('0603', 'Package'), ('SMD', 'Process_Type'), (',', 'IGNORE'), ('RoHS', 'Compliance')]
42017-333 | CAP 0.033uF 50V 10% X7R 0603 CER | CAP33350V10%0603X7R | AUTO | [('CAP', 'Category'), ('CER', 'Type'), (',', 'IGNORE'), ('0.033uF', 'Capacitance'), ('50V', 'Voltage'), ('X7R', 'Temp_Code'), ('10', 'Tolerance'), ('%', 'Tolerance'), ('0603', 'Package'), ('SMD', 'Process_Type'), (',', 'IGNORE'), ('RoHS', 'Compliance')]
42017-473 | CAP 0.047uF 50V 10% X7R 0603 CER | CAP47350V10%0603X7R | AUTO | [('CAP', 'Category'), ('CER', 'Type'), (',', 'IGNORE'), ('0.047uF', 'Capacitance'), ('50V', 'Voltage'), ('X7R', 'Temp_Code'), ('10', 'Tolerance'), ('%', 'Tolerance'), ('0603', 'Package'), ('SMD', 'Process_Type'), (',', 'IGNORE'), ('RoHS', 'Compliance')]
42017-682 | CAP 6800pF 50V 10% X7R 0603 CER | CAP68250V10%0603X7R | AUTO | [('CAP', 'Category'), ('CER', 'Type'), (',', 'IGNORE'), ('6800pF', 'Capacitance'), ('50V', 'Voltage'), ('X7R', 'Temp_Code'), ('10', 'Tolerance'), ('%', 'Tolerance'), ('0603', 'Package'), ('SMD', 'Process_Type'), (',', 'IGNORE'), ('RoHS', 'Compliance')]
42654-1066 | CAP 10uF 25V 20% | CAP10625V20% | AUTO | [('CAP', 'Category'), ('TAN', 'O'), ('-', 'O'), ('C', 'O'), (',', 'IGNORE'), ('10uF', 'Capacitance'), ('25V', 'Voltage'), ('20', 'Tolerance'), ('%', 'Tolerance'), ('EIA6032', 'O'), ('SMD', 'Process_Type'), (',', 'IGNORE'), ('RoHS', 'Compliance')]
42655-4757 | CAP 4.7uF 35V 20% | CAP47535V20% | AUTO | [('CAP', 'Category'), ('TAN', 'O'), ('-', 'O'), ('B', 'O'), (',', 'IGNORE'), ('4.7uF', 'Capacitance'), ('35V', 'Voltage'), ('20', 'Tolerance'), ('%', 'Tolerance'), ('EIA3528', 'O'), ('SMD', 'Process_Type'), (',', 'IGNORE'), ('RoHS', 'Compliance')]
42656-1047 | CAP 0.1uF 35V 20% | CAP10435V20% | AUTO | [('CAP', 'Category'), ('TAN', 'O'), ('-', 'O'), ('A', 'O'), (',', 'IGNORE'), ('0.1uF', 'Capacitance'), ('35V', 'Voltage'), ('20', 'Tolerance'), ('%', 'Tolerance'), ('EIA3216', 'O'), ('SMD', 'Process_Type'), (',', 'IGNORE'), ('RoHS', 'Compliance')]
43502 | DIODE 1.25V 150mA SOT-23 | OT1.25V150mASOT-23 | AUTO | [('DIODE', 'Category'), (',', 'IGNORE'), ('SW', 'O'), ('DUAL', 'O'), ('1.25V', 'Voltage'), ('150mA', 'Current'), ('SOT', 'Package'), ('-', 'Package'), ('23', 'Package'), (',', 'IGNORE'), ('RoHS', 'Compliance')]
43612-0102 | DIODE ZENER 10V 400W DO214AC TVS | OT10V400WDO214ACTVS | AUTO | [('DIODE', 'Category'), ('ZENER', 'Category'), (',', 'IGNORE'), ('TVS', 'Type'), ('Bi', 'O'), ('400W', 'Power'), ('10V', 'Voltage'), ('DO', 'O'), ('-', 'O'), ('214AC', 'O'), ('SMD', 'Process_Type'), (',', 'IGNORE'), ('RoHS', 'Compliance')]
45025-11 | FUSE 6V 2.6A | OT6V2.6A | NEED_REVIEW | [('FUSE', 'Category'), (',', 'IGNORE'), ('PTC', 'O'), ('6V', 'Voltage'), ('2.6A', 'Current'), ('1812', 'O'), ('SMD', 'Process_Type'), (',', 'IGNORE'), ('RoHS', 'Compliance')]
46218 | IC 3.3V SOIC-8 | IC3.3VSOIC-8 | AUTO | [('IC', 'Category'), (',', 'IGNORE'), ('TxRx', 'O'), ('3.3V', 'Voltage'), ('RS485', 'O'), ('SOIC', 'Package'), ('-', 'Package'), ('8', 'Package'), ('SMD', 'Process_Type'), (',', 'IGNORE'), ('RoHS', 'Compliance')]
46260 | IC SOIC-8 | ICSOIC-8 | AUTO | [('IC', 'Category'), (',', 'IGNORE'), ('CTRLR', 'O'), ('HOT', 'O'), ('SWAP', 'O'), ('SOIC', 'Package'), ('-', 'Package'), ('8', 'Package'), ('SMD', 'Process_Type'), (',', 'IGNORE'), ('RoHS', 'Compliance')]
46308-001 | IC SSOP-16 8CH200KSPS | IC8CH200KSPSSSOP-16 | AUTO | [('IC', 'Category'), (',', 'IGNORE'), ('ADC', 'O'), ('LTC1863', 'O'), ('12Bit', 'O'), ('8CH', 'Pin_Count'), ('200KSPS', 'Pin_Count'), ('SSOP', 'Package'), ('-', 'Package'), ('16', 'Package'), ('SMD', 'Process_Type'), (',', 'IGNORE'), ('RoHS', 'Compliance')]
46309 | IC -SSOP-16 | IC-SSOP-16 | AUTO | [('IC', 'Category'), (',', 'IGNORE'), ('DAC', 'O'), ('OCTAL', 'O'), ('R', 'O'), ('-', 'Package'), ('R', 'O'), ('16Bit', 'O'), ('SSOP', 'Package'), ('-', 'Package'), ('16', 'Package'), ('SMD', 'Process_Type'), (',', 'IGNORE'), ('RoHS', 'Compliance')]
46647 | IC 3-TO-8TSSOP-16 | IC3-TO-8TSSOP-16 | AUTO | [('IC', 'Category'), (',', 'IGNORE'), ('DECODER', 'O'), ('3', 'Package'), ('-', 'Package'), ('TO', 'Package'), ('-', 'Package'), ('8', 'Package'), ('TSSOP', 'Package'), ('-', 'Package'), ('16', 'Package'), ('SMD', 'Process_Type'), (',', 'IGNORE'), ('RoHS', 'Compliance')]
46654 | IC SC70- 5P SCHMITT | IC5PSC70-SCHMITT | AUTO | [('IC', 'Category'), (',', 'IGNORE'), ('INVERTER', 'O'), ('HS', 'O'), ('SCHMITT', 'Type'), ('SC70', 'Package'), ('-', 'Package'), ('5P', 'Pin_Count'), (',', 'IGNORE'), ('RoHS', 'Compliance')]
46666 | IC TSSOP-14 | ICTSSOP-14 | NEED_REVIEW | [('IC', 'Category'), (',', 'IGNORE'), ('QUAD', 'O'), ('2', 'O'), ('-', 'O'), ('IN', 'O'), ('OR', 'O'), ('GATE', 'O'), ('TSSOP', 'Package'), ('-', 'Package'), ('14', 'Package'), ('SMD', 'Process_Type'), (',', 'IGNORE'), ('RoHS', 'Compliance')]
46760 | MOSFET 30V 6A SOIC-8 - N | OT30V6ASOIC-8- N | AUTO | [('MOSFET', 'Category'), ('-', 'Type'), ('N', 'Type'), (',', 'IGNORE'), ('DUAL', 'O'), ('30V', 'Voltage'), ('6A', 'Current'), ('SOIC', 'Package'), ('-', 'Package'), ('8', 'Package'), ('SMD', 'Process_Type'), (',', 'IGNORE'), ('RoHS', 'Compliance')]
47011 | IC SOT-23-6 | ICSOT-23-6 | AUTO | [('IC', 'Category'), (',', 'IGNORE'), ('DIGITAL', 'O'), ('TEMP', 'O'), ('SENSOR', 'O'), ('SOT', 'Package'), ('-', 'Package'), ('23', 'Package'), ('-', 'Package'), ('6', 'Package'), ('SMD', 'Process_Type'), (',', 'IGNORE'), ('RoHS', 'Compliance')]
47023-33 | IC 3.3V 500mA SOIC-8 | IC3.3V500mASOIC-8 | AUTO | [('IC', 'Category'), (',', 'IGNORE'), ('REG', 'O'), ('LDO', 'O'), ('3.3V', 'Voltage'), ('500mA', 'Current'), ('SOIC', 'Package'), ('-', 'Package'), ('8', 'Package'), ('SMD', 'Process_Type'), (',', 'IGNORE'), ('RoHS', 'Compliance')]
47068-0524 | IC 5V SOIC-8 | IC5VSOIC-8 | NEED_REVIEW | [('IC', 'Category'), (',', 'IGNORE'), ('VOLT', 'O'), ('REFERENCE', 'O'), ('LDO', 'O'), ('5V', 'Voltage'), ('SOIC', 'Package'), ('-', 'Package'), ('8', 'Package'), ('SMD', 'Process_Type'), (',', 'IGNORE'), ('RoHS', 'Compliance')]
47218 | IC 4.25MHz SOIC-8 | IC4.25MHzSOIC-8 | AUTO | [('IC', 'Category'), (',', 'IGNORE'), ('OPAMP', 'O'), ('R', 'O'), ('-', 'O'), ('R', 'O'), ('4.25MHz', 'Frequency'), ('SOIC', 'Package'), ('-', 'Package'), ('8', 'Package'), ('SMD', 'Process_Type'), (',', 'IGNORE'), ('RoHS', 'Compliance')]
47219 | IC TSSOP-14 | ICTSSOP-14 | NEED_REVIEW | [('IC', 'Category'), (',', 'IGNORE'), ('LOGARITHM', 'O'), ('CONV', 'O'), ('160DB', 'O'), ('TSSOP', 'Package'), ('-', 'Package'), ('14', 'Package'), ('SMD', 'Process_Type'), (',', 'IGNORE'), ('RoHS', 'Compliance')]
47221 | IC SOT23-6 SWITCH | ICSOT23-6SWITCH | AUTO | [('IC', 'Category'), (',', 'IGNORE'), ('CMOS', 'O'), ('SWITCH', 'Type'), ('SPST', 'O'), ('SOT23', 'Package'), ('-', 'Package'), ('6', 'Package'), ('SMD', 'Process_Type'), (',', 'IGNORE'), ('RoHS', 'Compliance')]
53532 | DIODE 20V 0.5A SOD-123 SCHOTTKY | OT20V0.5ASOD-123 | AUTO | [('DIODE', 'Category'), ('SCHOTTKY', 'Type'), ('20V', 'Voltage'), ('0.5A', 'Current'), ('SOD', 'Package'), ('-', 'Package'), ('123', 'Package'), ('SMD', 'Process_Type'), (',', 'IGNORE'), ('RoHS', 'Compliance')]
54401-002 | IC 350mA SOT-23 | IC350mASOT-23 | AUTO | [('IC', 'Category'), (',', 'IGNORE'), ('D2D', 'O'), ('CONV', 'O'), ('350mA', 'Current'), ('SOT', 'Package'), ('-', 'Package'), ('23', 'Package'), (',', 'IGNORE'), ('RoHS', 'Compliance')]
54805 | IND 10uH 80mA 10% | IND10uH80mA10% | AUTO | [('IND', 'Category'), (',', 'IGNORE'), ('10uH', 'Inductance'), ('80mA', 'Current'), ('10', 'Tolerance'), ('%', 'Tolerance'), ('2520', 'O'), ('SMD', 'Process_Type'), (',', 'IGNORE'), ('RoHS', 'Compliance')]
54875-220 | IND 22uH 160mA | IND22uH160mA | AUTO | [('IND', 'Category'), (',', 'IGNORE'), ('NLCV', 'O'), ('-', 'O'), ('Series', 'O'), ('22uH', 'Inductance'), ('160mA', 'Current'), ('1008', 'O'), ('(', 'IGNORE'), ('2520', 'O'), (')', 'IGNORE'), ('SMD', 'Process_Type'), (',', 'IGNORE'), ('RoHS', 'Compliance')]
40207-8451 | RES 8.45KΩ 1% 1/10W 0603 | RES8K451%1/10W0603 | AUTO | [('RES', 'Category'), (',', 'IGNORE'), ('8.45K', 'Resistance'), ('Ω', 'Resistance'), ('1', 'Power'), ('/', 'Power'), ('10W', 'Power'), ('1', 'Tolerance'), ('%', 'Tolerance'), ('0603', 'Package'), ('SMD', 'Process_Type'), (',', 'IGNORE'), ('RoHS', 'Compliance')]
40208-1603 | RES 160KΩ 1% 1/16W 0402 | RES160K1%1/16W0402 | AUTO | [('RES', 'Category'), ('160K', 'Resistance'), ('Ω', 'Resistance'), ('1', 'Power'), ('/', 'Power'), ('16W', 'Power'), ('1', 'Tolerance'), ('%', 'Tolerance'), ('0402', 'Package'), ('SMD', 'Process_Type'), ('RoHS', 'Compliance')]
40208-2203 | RES 220KΩ 1% 1/16W 0402 | RES220K1%1/16W0402 | AUTO | [('RES', 'Category'), (',', 'IGNORE'), ('220K', 'Resistance'), ('Ω', 'Resistance'), ('1', 'Power'), ('/', 'Power'), ('16W', 'Power'), ('1', 'Tolerance'), ('%', 'Tolerance'), ('0402', 'Package'), ('SMD', 'Process_Type'), (',', 'IGNORE'), ('RoHS', 'Compliance')]
40208-2204 | RES 2.2MΩ 1% 1/16W 0402 | RES2M21%1/16W0402 | AUTO | [('RES', 'Category'), (',', 'IGNORE'), ('2.2M', 'Resistance'), ('Ω', 'Resistance'), ('1', 'Power'), ('/', 'Power'), ('16W', 'Power'), ('1', 'Tolerance'), ('%', 'Tolerance'), ('0402', 'Package'), ('SMD', 'Process_Type'), (',', 'IGNORE'), ('RoHS', 'Compliance')]
40208-2612 | RES 26.1KΩ 1% 1/16W 0402 | RES26K11%1/16W0402 | AUTO | [('RES', 'Category'), (',', 'IGNORE'), ('26.1K', 'Resistance'), ('Ω', 'Resistance'), ('1', 'Power'), ('/', 'Power'), ('16W', 'Power'), ('1', 'Tolerance'), ('%', 'Tolerance'), ('0402', 'Package'), ('SMD', 'Process_Type'), (',', 'IGNORE'), ('RoHS', 'Compliance')]
40240-1653 | RES 165kΩ 1% 1/10W 0402 | RES165kΩ1%1/10W0402 | AUTO | [('RES', 'Category'), ('165k', 'Resistance'), ('Ω', 'Resistance'), ('1', 'Power'), ('/', 'Power'), ('10W', 'Power'), ('1', 'Tolerance'), ('%', 'Tolerance'), ('0402', 'Package'), ('SMD', 'Process_Type'), ('RoHS', 'Compliance')]
42016-200 | CAP 20pF 50V 5% NP0 0402 CER | CAP20050V5%0402NP0 | AUTO | [('CAP', 'Category'), ('CER', 'Type'), ('20pF', 'Capacitance'), ('(', 'IGNORE'), ('0.02nF', 'Capacitance'), (')', 'IGNORE'), ('50V', 'Voltage'), ('NP0', 'Temp_Code'), ('5', 'Tolerance'), ('%', 'Tolerance'), ('0402', 'Package'), ('SMD', 'Process_Type'), ('RoHS', 'Compliance')]
42016-681 | CAP 680pF 50V 5% NP0 0402 CER | CAP68150V5%0402NP0 | AUTO | [('CAP', 'Category'), ('CER', 'Type'), ('680pF', 'Capacitance'), ('(', 'IGNORE'), ('0.68nF', 'Capacitance'), (')', 'IGNORE'), ('50V', 'Voltage'), ('NP0', 'Temp_Code'), ('5', 'Tolerance'), ('%', 'Tolerance'), ('0402', 'Package'), ('SMD', 'Process_Type'), ('RoHS', 'Compliance')]
42018-152 | CAP 1500pF 50V 10% X7R 0402 CER | CAP15250V10%0402X7R | AUTO | [('CAP', 'Category'), ('CER', 'Type'), ('1500pF', 'Capacitance'), ('(', 'IGNORE'), ('1.5nF', 'Capacitance'), (')', 'IGNORE'), ('(', 'IGNORE'), ('0.0015uF', 'Capacitance'), (')', 'IGNORE'), ('50V', 'Voltage'), ('X7R', 'Temp_Code'), ('10', 'Tolerance'), ('%', 'Tolerance'), ('0402', 'Package'), ('SMD', 'Process_Type'), ('RoHS', 'Compliance')]
42081-105 | CAP 1uF 16V 10% X5R 0402 CER | CAP10516V10%0402X5R | AUTO | [('CAP', 'Category'), ('CER', 'Type'), (',', 'IGNORE'), ('1uF', 'Capacitance'), ('(', 'IGNORE'), ('1000nF', 'Capacitance'), (')', 'IGNORE'), ('16V', 'Voltage'), ('X5R', 'Temp_Code'), ('10', 'Tolerance'), ('%', 'Tolerance'), ('0402', 'Package'), ('SMD', 'Process_Type'), (',', 'IGNORE'), ('RoHS', 'Compliance')]
5040223-5602 | RES 56kΩ 1% 1/2W <100ppm 1206 | RES56kΩ1%1/2W1206 | AUTO | [('RES', 'Category'), ('56k', 'Resistance'), ('Ω', 'Resistance'), ('1', 'Power'), ('/', 'Power'), ('2W', 'Power'), ('1', 'Tolerance'), ('%', 'Tolerance'), ('1206', 'Package'), ('<', 'Temp_Coefficient'), ('100ppm', 'Temp_Coefficient'), ('SMD', 'Process_Type'), ('RoHS', 'Compliance')]
5044681-472 | IND 40mΩ 47uH 9.5A ±20% 5MHz 17.8x16.9x6.7mm POWER | INDR0447uH9.5A±20% | AUTO | [('IND', 'Category'), ('POWER', 'Type'), ('47uH', 'Inductance'), ('±', 'Tolerance'), ('20', 'Tolerance'), ('%', 'Tolerance'), ('9.5A', 'Current'), ('40m', 'Resistance'), ('Ω', 'Resistance'), ('5MHz', 'Frequency'), ('17.8x16.9x6.7mm', 'Size'), ('SMD', 'Process_Type'), ('RoHS', 'Compliance')]
5045204-003 | DIODE 3.3V 6A DFN1.0x0.6 TVS | OT3.3V6ADFN1.0x0.6 | AUTO | [('TVS', 'Type'), ('DIODE', 'Category'), ('1', 'O'), ('-', 'O'), ('Line', 'O'), ('Bi', 'O'), ('-', 'O'), ('directional', 'O'), ('3.3V', 'Voltage'), ('6A', 'Current'), ('DFN1.0x0.6', 'Package'), ('SMD', 'Process_Type'), ('RoHS', 'Compliance')]
5045228 | Diode 20V 2A SOD-323 Schottky | OT20V2ASOD-323 | AUTO | [('Diode', 'Category'), ('Schottky', 'Type'), ('20V', 'Voltage'), ('2A', 'Current'), ('Surface', 'O'), ('Mount', 'O'), ('SOD', 'Package'), ('-', 'Package'), ('323', 'Package'), ('SMD', 'Process_Type'), ('RoHS', 'Compliance')]
5045267 | TRANS 90mΩ 150V 13A N - CH | OTR09150V13AN - CH | AUTO | [('TRANS', 'Category'), ('N', 'Type'), ('-', 'Type'), ('CH', 'Type'), ('150V', 'Voltage'), ('90m', 'Resistance'), ('Ω', 'Resistance'), ('13A', 'Current'), ('PG', 'O'), ('-', 'O'), ('TSDSON', 'O'), ('-', 'O'), ('8', 'O'), ('SMD', 'Process_Type'), ('RoHS', 'Compliance')]
5046272-003 | IC 20nA 4CIRCUIT 1.3MHz QFN16 | IC20nA4CIRCUIT1.3MHz | AUTO | [('IC', 'Category'), ('LM2902Q4T', 'O'), ('OPAMP', 'O'), ('GP', 'O'), ('4CIRCUIT', 'Tolerance'), ('20nA', 'Current'), ('1.3MHz', 'Frequency'), ('QFN16', 'Package'), ('(', 'IGNORE'), ('3x3', 'O'), (')', 'IGNORE'), ('SMD', 'Process_Type'), ('RoHS', 'Compliance')]
5048619-008 | CONN SOCKET 100V 3A Black 2.0mm P=2.0mm 2x4P | OT100V3A2x4P2.0mm | AUTO | [('CONN', 'Category'), ('SOCKET', 'Category'), ('P', 'Size'), ('=', 'Size'), ('2.0mm', 'Size'), ('2x4P', 'Pin_Count'), ('VERT', 'O'), ('3A', 'Current'), ('100V', 'Voltage'), ('Black', 'Color'), ('DIP', 'O'), ('RoHS', 'Compliance')]
5048530-002 | CONN WIRE 2.0mm 1X2P | OT1X2P2.0mm | AUTO | [('CONN', 'Category'), (',', 'IGNORE'), ('WIRE', 'Category'), ('TO', 'O'), ('BOARD', 'O'), ('TOP', 'O'), ('-', 'O'), ('ENTRY', 'O'), ('1X2P', 'Pin_Count'), ('2.0mm', 'Size'), ('DIP', 'O'), (',', 'IGNORE'), ('RoHS', 'Compliance')]
5048646-020 | CONN Pin Header Black 2.0mm P=2.0mm4/2.8mm 6T2X10P | OT6T2X10P2.0mm | AUTO | [('CONN', 'Category'), (',', 'IGNORE'), ('Pin', 'Category'), ('Header', 'Category'), ('Straight', 'O'), ('Nylon', 'O'), ('-', 'O'), ('6T', 'Pin_Count'), ('2X10P', 'Pin_Count'), ('P', 'Size'), ('=', 'Size'), ('2.0mm', 'Size'), ('H', 'O'), ('=', 'O'), ('4', 'Size'), ('/', 'Size'), ('2.8mm', 'Size'), ('Black', 'Color'), ('DIP', 'O'), (',', 'IGNORE'), ('RoHS', 'Compliance')]
5046290-121 | IC 30V 150mA SOT-235 | IC30V150mASOT-235 | AUTO | [('IC', 'Category'), ('REG', 'O'), ('LDO', 'O'), ('TPS709B50', 'O'), ('150mA', 'Current'), ('Vin2.7', 'O'), ('~', 'O'), ('30V', 'Voltage'), ('with', 'O'), ('Enable', 'O'), ('SOT', 'Package'), ('-', 'Package'), ('235', 'Package'), ('SMD', 'Process_Type'), ('RoHS', 'Compliance')]
5048653-005 | CONN Pin Header Black 3/3mm2.0mm 1X5P | OT1X5P3/3mm2.0mm | AUTO | [('CONN', 'Category'), (',', 'IGNORE'), ('Pin', 'Category'), ('Header', 'Category'), ('Straight', 'O'), ('1X5P', 'Pin_Count'), ('H', 'O'), ('=', 'O'), ('3', 'Size'), ('/', 'Size'), ('3mm', 'Size'), ('2.0mm', 'Size'), ('Black', 'Color'), ('DIP', 'O'), (',', 'IGNORE'), ('RoHS', 'Compliance')]
40208-1102 | RES 11KΩ 1% 1/16W 0402 | RES11K1%1/16W0402 | AUTO | [('RES', 'Category'), (',', 'IGNORE'), ('11K', 'Resistance'), ('Ω', 'Resistance'), ('1', 'Tolerance'), ('%', 'Tolerance'), ('1', 'Power'), ('/', 'Power'), ('16W', 'Power'), ('0402', 'Package'), ('SMD', 'Process_Type'), (',', 'IGNORE'), ('RoHS', 'Compliance')]
42081-104 | CAP 0.1uF 16V X5R 0402 CER | CAP10416V0402X5RCER | AUTO | [('CAP', 'Category'), ('CER', 'Type'), (',', 'IGNORE'), ('0.1uF', 'Capacitance'), ('16V', 'Voltage'), ('X5R', 'Temp_Code'), ('0402', 'Package'), ('SMD', 'Process_Type'), (',', 'IGNORE'), ('RoHS', 'Compliance')]
42105-225 | CAP 2.2uF 100V X7R CER | CAP225100VX7RCER | AUTO | [('CAP', 'Category'), ('CER', 'Type'), (',', 'IGNORE'), ('2.2uF', 'Capacitance'), ('100V', 'Voltage'), ('X7R', 'Temp_Code'), ('1812', 'O'), ('SMD', 'Process_Type'), (',', 'IGNORE'), ('RoHS', 'Compliance')]
42656-1056 | CAP 1uF 25V 20% 1206 | CAP10525V20%1206 | AUTO | [('CAP', 'Category'), ('TAN', 'O'), ('-', 'O'), ('A', 'O'), (',', 'IGNORE'), ('1uF', 'Capacitance'), ('25V', 'Voltage'), ('20', 'Tolerance'), ('%', 'Tolerance'), ('1206', 'Package'), ('SMD', 'Process_Type'), (',', 'IGNORE'), ('RoHS', 'Compliance')]
42656-1063 | CAP 10uF 10V 20% 1206 | CAP10610V20%1206 | AUTO | [('CAP', 'Category'), ('TAN', 'O'), ('-', 'O'), ('A', 'O'), (',', 'IGNORE'), ('10uF', 'Capacitance'), ('10V', 'Voltage'), ('20', 'Tolerance'), ('%', 'Tolerance'), ('1206', 'Package'), ('SMD', 'Process_Type'), (',', 'IGNORE'), ('RoHS', 'Compliance')]
42656-6854 | CAP 6.8uF 16V 20% 1206 | CAP68516V20%1206 | AUTO | [('CAP', 'Category'), ('TAN', 'O'), ('-', 'O'), ('A', 'O'), (',', 'IGNORE'), ('6.8uF', 'Capacitance'), ('16V', 'Voltage'), ('20', 'Tolerance'), ('%', 'Tolerance'), ('1206', 'Package'), ('SMD', 'Process_Type'), (',', 'IGNORE'), ('RoHS', 'Compliance')]
47043-52 | IC 718V 30mA -MSOP-8 | IC718V30mA-MSOP-8 | AUTO | [('IC', 'Category'), (',', 'IGNORE'), ('VREF', 'O'), ('XFET', 'O'), ('7', 'Voltage'), ('-', 'Package'), ('18V', 'Voltage'), ('30mA', 'Current'), ('MSOP', 'Package'), ('-', 'Package'), ('8', 'Package'), (',', 'IGNORE'), ('RoHS', 'Compliance')]
40207-3403 | RES 340KΩ 1% 1/10W 0603 | RES340K1%1/10W0603 | AUTO | [('RES', 'Category'), (',', 'IGNORE'), ('340K', 'Resistance'), ('Ω', 'Resistance'), ('1', 'Power'), ('/', 'Power'), ('10W', 'Power'), ('1', 'Tolerance'), ('%', 'Tolerance'), ('0603', 'Package'), ('SMD', 'Process_Type'), (',', 'IGNORE'), ('RoHS', 'Compliance')]
40207-4750 | RES 475Ω 1% 1/10W 0603 | RES475R1%1/10W0603 | AUTO | [('RES', 'Category'), (',', 'IGNORE'), ('475', 'Resistance'), ('Ω', 'Resistance'), ('1', 'Power'), ('/', 'Power'), ('10W', 'Power'), ('1', 'Tolerance'), ('%', 'Tolerance'), ('0603', 'Package'), ('SMD', 'Process_Type'), (',', 'IGNORE'), ('RoHS', 'Compliance')]
40207-6802 | RES 68KΩ 1% 1/10W 0603 | RES68K1%1/10W0603 | AUTO | [('RES', 'Category'), (',', 'IGNORE'), ('68K', 'Resistance'), ('Ω', 'Resistance'), ('1', 'Tolerance'), ('%', 'Tolerance'), ('1', 'Power'), ('/', 'Power'), ('10W', 'Power'), ('0603', 'Package'), ('SMD', 'Process_Type'), (',', 'IGNORE'), ('RoHS', 'Compliance')]
40207-8063 | RES 806KΩ 1% 1/10W 0603 | RES806K1%1/10W0603 | AUTO | [('RES', 'Category'), (',', 'IGNORE'), ('806K', 'Resistance'), ('Ω', 'Resistance'), ('1', 'Power'), ('/', 'Power'), ('10W', 'Power'), ('1', 'Tolerance'), ('%', 'Tolerance'), ('0603', 'Package'), ('SMD', 'Process_Type'), (',', 'IGNORE'), ('RoHS', 'Compliance')]
40208-3241 | RES 3.24KΩ 1% 1/16W 0402 | RES3K241%1/16W0402 | AUTO | [('RES', 'Category'), (',', 'IGNORE'), ('3.24K', 'Resistance'), ('Ω', 'Resistance'), ('1', 'Power'), ('/', 'Power'), ('16W', 'Power'), ('1', 'Tolerance'), ('%', 'Tolerance'), ('0402', 'Package'), ('SMD', 'Process_Type'), (',', 'IGNORE'), ('RoHS', 'Compliance')]
40208-6201 | RES 6.2KΩ 1% 1/16W 0402 | RES6K21%1/16W0402 | AUTO | [('RES', 'Category'), (',', 'IGNORE'), ('6.2K', 'Resistance'), ('Ω', 'Resistance'), ('1', 'Power'), ('/', 'Power'), ('16W', 'Power'), ('1', 'Tolerance'), ('%', 'Tolerance'), ('0402', 'Package'), ('SMD', 'Process_Type'), (',', 'IGNORE'), ('RoHS', 'Compliance')]
40216-R200 | RES 0.2Ω 1% 1/2W 1206 | RESR21%1/2W1206 | NEED_REVIEW | [('RES', 'Category'), (',', 'IGNORE'), ('0.2', 'Resistance'), ('Ω', 'Resistance'), ('1', 'Power'), ('/', 'Power'), ('2W', 'Power'), ('1', 'Tolerance'), ('%', 'Tolerance'), ('1206', 'Package'), ('SMD', 'Process_Type'), (',', 'IGNORE'), ('RoHS', 'Compliance')]
42042-225 | CAP 2.2uF 100V 10% X7R 1210 CER | CAP225100V10%1210X7R | AUTO | [('CAP', 'Category'), ('CER', 'Type'), (',', 'IGNORE'), ('2.2uF', 'Capacitance'), ('100V', 'Voltage'), ('X7R', 'Temp_Code'), ('10', 'Tolerance'), ('%', 'Tolerance'), ('1210', 'Package'), ('SMD', 'Process_Type'), (',', 'IGNORE'), ('RoHS', 'Compliance')]
5043103-106 | CAP 10uF 100V 20% X7R CER | CAP106100V20%X7RCER | AUTO | [('CAP', 'Category'), ('CER', 'Type'), (',', 'IGNORE'), ('10uF', 'Capacitance'), ('100V', 'Voltage'), ('X7R', 'Temp_Code'), ('20', 'Tolerance'), ('%', 'Tolerance'), ('2220', 'O'), ('SMD', 'Process_Type'), (',', 'IGNORE'), ('RoHS', 'Compliance')]
5044665-75470 | IND Lead 156mΩ 48uH 2.3A 20% 7.5x7x5.4mm | OTR15648uH2.3A20% | AUTO | [('IND', 'Category'), ('Shielded', 'O'), ('48uH', 'Inductance'), ('20', 'Tolerance'), ('%', 'Tolerance'), ('156m', 'Resistance'), ('Ω', 'Resistance'), ('2.3A', 'Current'), ('7.5x7x5.4mm', 'Size'), ('2', 'O'), ('-', 'O'), ('SMD', 'Process_Type'), ('J', 'O'), ('-', 'O'), ('Lead', 'Category'), ('RoHS', 'Compliance')]
5045226 | MOSFET 100V 14.4A 2.5W20.2W WSON N - Channel | OT100V14.4A2.5W20.2W | AUTO | [('MOSFET', 'Category'), ('N', 'Type'), ('-', 'Type'), ('Channel', 'Type'), ('100V', 'Voltage'), ('14.4A', 'Current'), ('2.5W', 'Power'), ('20.2W', 'Power'), ('Surface', 'O'), ('Mount', 'O'), ('6', 'O'), ('-', 'O'), ('WSON', 'O'), ('SMD', 'Process_Type'), ('RoHS', 'Compliance')]
5046224-001 | IC LED Drivers 3V ±2% HTSSOP-14 | OT3V±2%HTSSOP-14 | AUTO | [('IC', 'Category'), (',', 'IGNORE'), ('LED', 'Category'), ('Drivers', 'Category'), ('TPS92640PWP', 'O'), ('/', 'O'), ('NOPB', 'O'), ('3V', 'Voltage'), ('±', 'Tolerance'), ('2', 'Tolerance'), ('%', 'Tolerance'), ('HTSSOP', 'Package'), ('-', 'Package'), ('14', 'Package'), ('RoHS', 'Compliance')]
5046258-2227 | IC MCU LQFP64 512KB | OT512KBLQFP64 | AUTO | [('IC', 'Category'), ('STM32F411', 'O'), ('32BIT', 'O'), ('MCU', 'Category'), ('+', 'O'), ('FPU', 'O'), ('512KB', 'Pin_Count'), ('LQFP64', 'Package'), ('RoHS', 'Compliance')]
5048666-1424 | CONN Header 6.35mm 2.0mmH=6.35mm 1×14P vertical | OT1×14P6.35mm | AUTO | [('CONN', 'Category'), (',', 'IGNORE'), ('Female', 'O'), ('Header', 'Category'), ('2.0mm', 'Size'), ('vertical', 'Type'), ('Single', 'O'), ('Row', 'O'), ('Single', 'O'), ('Deck', 'O'), ('1', 'Pin_Count'), ('×', 'Pin_Count'), ('14P', 'Pin_Count'), ('H', 'Size'), ('=', 'Size'), ('6.35mm', 'Size'), ('DIP', 'O'), ('RoHS', 'Compliance')]
5048668-103830 | CONN PIN Header 2.0mm 2.0mmH=2.0mm 2×5P | OT2×5P2.0mm | AUTO | [('CONN', 'Category'), (',', 'IGNORE'), ('PIN', 'Category'), ('Header', 'Category'), ('2.0mm', 'Size'), ('R', 'O'), ('/', 'O'), ('A', 'O'), ('Double', 'O'), ('Row', 'O'), ('Double', 'O'), ('Deck', 'O'), ('2', 'Pin_Count'), ('×', 'Pin_Count'), ('5P', 'Pin_Count'), ('H', 'Size'), ('=', 'Size'), ('2.0mm', 'Size'), ('DIP', 'O'), ('RoHS', 'Compliance')]
40123-R39 | RES 0.39Ω 1% 1/2W 1210 | RESR391%1/2W1210 | AUTO | [('RES', 'Category'), (',', 'IGNORE'), ('0.39', 'Resistance'), ('Ω', 'Resistance'), ('1', 'Power'), ('/', 'Power'), ('2W', 'Power'), ('1', 'Tolerance'), ('%', 'Tolerance'), ('1210', 'Package'), ('SMD', 'Process_Type'), (',', 'IGNORE'), ('RoHS', 'Compliance')]
40206-2003 | RES 200KΩ 1% 1/8W 0805 | RES200K1%1/8W0805 | AUTO | [('RES', 'Category'), ('200K', 'Resistance'), ('Ω', 'Resistance'), ('1', 'Power'), ('/', 'Power'), ('8W', 'Power'), ('1', 'Tolerance'), ('%', 'Tolerance'), ('0805', 'Package'), ('SMD', 'Process_Type'), ('RoHS', 'Compliance')]
40206-9532 | RES 95.3KΩ 1% 1/8W 0805 | RES95K31%1/8W0805 | AUTO | [('RES', 'Category'), ('95.3K', 'Resistance'), ('Ω', 'Resistance'), ('1', 'Power'), ('/', 'Power'), ('8W', 'Power'), ('1', 'Tolerance'), ('%', 'Tolerance'), ('0805', 'Package'), ('SMD', 'Process_Type'), ('RoHS', 'Compliance')]
40208-1103 | RES 110KΩ 1% 1/16W 0402 | RES110K1%1/16W0402 | AUTO | [('RES', 'Category'), (',', 'IGNORE'), ('110K', 'Resistance'), ('Ω', 'Resistance'), ('1', 'Power'), ('/', 'Power'), ('16W', 'Power'), ('1', 'Tolerance'), ('%', 'Tolerance'), ('0402', 'Package'), ('SMD', 'Process_Type'), (',', 'IGNORE'), ('RoHS', 'Compliance')]
40208-2202 | RES 22KΩ 1% 1/16W 0402 | RES22K1%1/16W0402 | AUTO | [('RES', 'Category'), (',', 'IGNORE'), ('22K', 'Resistance'), ('Ω', 'Resistance'), ('1', 'Power'), ('/', 'Power'), ('16W', 'Power'), ('1', 'Tolerance'), ('%', 'Tolerance'), ('0402', 'Package'), ('SMD', 'Process_Type'), (',', 'IGNORE'), ('RoHS', 'Compliance')]
40208-4023 | RES 402KΩ 1% 1/16W 0402 | RES402K1%1/16W0402 | AUTO | [('RES', 'Category'), ('402K', 'Resistance'), ('Ω', 'Resistance'), ('1', 'Power'), ('/', 'Power'), ('16W', 'Power'), ('1', 'Tolerance'), ('%', 'Tolerance'), ('0402', 'Package'), ('SMD', 'Process_Type'), ('RoHS', 'Compliance')]
40208-4703 | RES 470KΩ 1% 1/16W 0402 | RES470K1%1/16W0402 | AUTO | [('RES', 'Category'), (',', 'IGNORE'), ('470K', 'Resistance'), ('Ω', 'Resistance'), ('1', 'Power'), ('/', 'Power'), ('16W', 'Power'), ('1', 'Tolerance'), ('%', 'Tolerance'), ('0402', 'Package'), ('SMD', 'Process_Type'), (',', 'IGNORE'), ('RoHS', 'Compliance')]
42016-2R0 | CAP 2pF 50V 5% NP0 0402 CER | CAP2pF50V5%0402NP0 | AUTO | [('CAP', 'Category'), ('CER', 'Type'), ('2pF', 'Capacitance'), ('50V', 'Voltage'), ('NP0', 'Temp_Code'), ('5', 'Tolerance'), ('%', 'Tolerance'), ('0402', 'Package'), ('SMD', 'Process_Type'), ('RoHS', 'Compliance')]
42016-471 | CAP 470pF 50V 5% NP0 0402 CER | CAP47150V5%0402NP0 | AUTO | [('CAP', 'Category'), ('CER', 'Type'), ('470pF', 'Capacitance'), ('(', 'IGNORE'), ('0.47nF', 'Capacitance'), (')', 'IGNORE'), ('50V', 'Voltage'), ('NP0', 'Temp_Code'), ('5', 'Tolerance'), ('%', 'Tolerance'), ('0402', 'Package'), ('SMD', 'Process_Type'), ('RoHS', 'Compliance')]
42474-63100 | CAP 10000nF 50V 20% 6.3x6.6x6.6mm | CAP10650V20% | AUTO | [('CAP', 'Category'), ('AE', 'O'), ('10000nF', 'Capacitance'), ('(', 'IGNORE'), ('10uF', 'Capacitance'), (')', 'IGNORE'), ('50V', 'Voltage'), ('20', 'Tolerance'), ('%', 'Tolerance'), ('6.3x6.6x6.6mm', 'Size'), ('SMD', 'Process_Type'), (',', 'IGNORE'), ('RoHS', 'Compliance')]
5043156-78107 | CAP 0.25Ω 100uF 63V 0.45A 10x10mm | CAPR2510763V0.45A | AUTO | [('CAP', 'Category'), ('AE', 'O'), ('100uF', 'Capacitance'), ('63V', 'Voltage'), ('0.25', 'Resistance'), ('Ω', 'Resistance'), ('0.45A', 'Current'), ('φ', 'O'), ('10x10mm', 'Size'), ('SMD', 'Process_Type'), ('RoHS', 'Compliance')]
5044612-5121 | IND BEAD 120Ω 6A | OT120R6A | AUTO | [('IND', 'Category'), (',', 'IGNORE'), ('FERRITE', 'O'), ('BEAD', 'Category'), ('1812', 'O'), ('120', 'Resistance'), ('Ω', 'Resistance'), ('6A', 'Current'), (',', 'IGNORE'), ('RoHS', 'Compliance')]
5044682-1152 | IND 41mΩ 15uH 6.25A ±20% 10x10x3.8mm Power | INDR04115uH6.25A±20% | AUTO | [('IND', 'Category'), ('Power', 'Type'), ('15uH', 'Inductance'), ('±', 'Tolerance'), ('20', 'Tolerance'), ('%', 'Tolerance'), ('6.25A', 'Current'), ('41m', 'Resistance'), ('Ω', 'Resistance'), ('10x10x3.8mm', 'Size'), ('(', 'IGNORE'), ('1004', 'O'), (')', 'IGNORE'), ('SMD', 'Process_Type'), ('RoHS', 'Compliance')]
5046247-004 | IC MCU LQFP100 | OTLQFP100 | NEED_REVIEW | [('IC', 'Category'), ('STM32L475VE', 'O'), ('MCU', 'Category'), ('+', 'O'), ('FPU', 'O'), ('32bit', 'O'), ('512KB', 'O'), ('flash', 'O'), ('128KB', 'O'), ('/', 'O'), ('SRAM', 'O'), ('LQFP100', 'Package'), ('SMD', 'Process_Type'), (',', 'IGNORE'), ('RoHS', 'Compliance')]
5046248-002 | IC LED Driver 60V 1.5A HVSSOP10 | OT60V1.5AHVSSOP10 | AUTO | [('IC', 'Category'), ('TPS92513', 'O'), ('1.5A', 'Current'), ('Buck', 'O'), ('LED', 'Category'), ('Driver', 'Category'), ('60V', 'Voltage'), ('(', 'IGNORE'), ('MAX', 'O'), (')', 'IGNORE'), ('HVSSOP10', 'Package'), ('SMD', 'Process_Type'), (',', 'IGNORE'), ('RoHS', 'Compliance')]
5046304-0432 | IC 2.93V 20mA SOT-143 | IC2.93V20mASOT-143 | NEED_REVIEW | [('IC', 'Category'), ('Supervisory', 'O'), ('Manual', 'O'), ('Reset', 'O'), ('Input', 'O'), ('SGM811B', 'O'), ('2.93V', 'Voltage'), ('20mA', 'Current'), ('SOT', 'Package'), ('-', 'Package'), ('143', 'Package'), ('SMD', 'Process_Type'), ('RoHS', 'Compliance')]
5048711-130 | CONN Socket Tin 1.0mm P=1.0mm 2x15P Plated Right angle latch type | OT2x15P1.0mmP=1.0mm | AUTO | [('CONN', 'Category'), ('Socket', 'Category'), ('P', 'Size'), ('=', 'Size'), ('1.0mm', 'Size'), ('2x15P', 'Pin_Count'), ('Tin', 'Category'), ('Plated', 'Type'), ('Right', 'Type'), ('angle', 'Type'), ('Dual', 'O'), ('Row', 'O'), ('latch', 'Type'), ('type', 'Type'), ('SMD', 'Process_Type'), ('RoHS', 'Compliance')]
45030-23 | FUSE 16V 6A | OT16V6A | NEED_REVIEW | [('PTC', 'O'), ('RESET', 'O'), ('FUSE', 'Category'), ('16V', 'Voltage'), ('6A', 'Current'), ('2920', 'O'), ('SMD', 'Process_Type'), ('RoHS', 'Compliance')]
51203-004 | CONN Header 2.54mm P=2.54mmH=6.6mm 1x4P Right angle | OT1x4P2.54mm | NEED_REVIEW | [('CONN', 'Category'), ('Header', 'Category'), ('1x4P', 'Pin_Count'), ('Right', 'Type'), ('angle', 'Type'), ('P', 'Size'), ('=', 'Size'), ('2.54mm', 'Size'), ('H', 'Size'), ('=', 'Size'), ('6.6mm', 'Size'), ('Gold', 'O'), ('DIP', 'O'), ('RoHS', 'Compliance')]
51406-001 | CONN D Black 30.81x13.575x20.65mm 9P | OT9P | NEED_REVIEW | [('CONN', 'Category'), ('D', 'Category'), ('-', 'O'), ('SUB', 'O'), ('9P', 'Pin_Count'), ('FEMALE', 'O'), ('RA', 'O'), ('Black', 'Color'), ('Female', 'O'), ('Screwlock', 'O'), ('(', 'IGNORE'), ('4', 'O'), ('-', 'O'), ('40', 'O'), (')', 'IGNORE'), ('30.81x13.575x20.65mm', 'Size'), ('DIP', 'O'), ('RoHS', 'Compliance')]
51659 | OT 24V 10A 5x5.5mm 2.5x5.5mm10x10x13mm Power Jack right Angle | OT24V10A5x5.5mm | AUTO | [('DC', 'O'), ('Power', 'Type'), ('Jack', 'Type'), ('Male', 'O'), ('φ', 'O'), ('2.5x5.5mm', 'Size'), ('10A', 'Current'), ('24V', 'Voltage'), ('right', 'Type'), ('Angle', 'Type'), ('10x10x13mm', 'Size'), ('DIP', 'O'), ('RoHS', 'Compliance')]
40204-0R22 | RES 220mΩ 1% 1/2W 1210 | RESR221%1/2W1210 | NEED_REVIEW | [('RES', 'Category'), (',', 'IGNORE'), ('220m', 'Resistance'), ('Ω', 'Resistance'), ('(', 'IGNORE'), ('0.22', 'Resistance'), ('Ω', 'Resistance'), (')', 'IGNORE'), ('1', 'Power'), ('/', 'Power'), ('2W', 'Power'), ('1', 'Tolerance'), ('%', 'Tolerance'), ('1210', 'Package'), ('SMD', 'Process_Type'), (',', 'IGNORE'), ('RoHS', 'Compliance')]
40208-2802 | RES 28KΩ 1% 1/16W 0402 | RES28K1%1/16W0402 | AUTO | [('RES', 'Category'), (',', 'IGNORE'), ('28K', 'Resistance'), ('Ω', 'Resistance'), ('1', 'Power'), ('/', 'Power'), ('16W', 'Power'), ('1', 'Tolerance'), ('%', 'Tolerance'), ('0402', 'Package'), ('SMD', 'Process_Type'), (',', 'IGNORE'), ('RoHS', 'Compliance')]
40208-2872 | RES 28.7KΩ 1% 1/16W 0402 | RES28K71%1/16W0402 | AUTO | [('RES', 'Category'), (',', 'IGNORE'), ('28.7K', 'Resistance'), ('Ω', 'Resistance'), ('1', 'Power'), ('/', 'Power'), ('16W', 'Power'), ('1', 'Tolerance'), ('%', 'Tolerance'), ('0402', 'Package'), ('SMD', 'Process_Type'), (',', 'IGNORE'), ('RoHS', 'Compliance')]
40208-3092 | RES 30.9KΩ 1% 1/16W 0402 | RES30K91%1/16W0402 | AUTO | [('RES', 'Category'), (',', 'IGNORE'), ('30.9K', 'Resistance'), ('Ω', 'Resistance'), ('1', 'Power'), ('/', 'Power'), ('16W', 'Power'), ('1', 'Tolerance'), ('%', 'Tolerance'), ('0402', 'Package'), ('SMD', 'Process_Type'), (',', 'IGNORE'), ('RoHS', 'Compliance')]
40208-3162 | RES 31.6kΩ 1% 1/16W 0402 | RES31.6kΩ1%1/16W0402 | AUTO | [('RES', 'Category'), ('31.6k', 'Resistance'), ('Ω', 'Resistance'), ('1', 'Power'), ('/', 'Power'), ('16W', 'Power'), ('1', 'Tolerance'), ('%', 'Tolerance'), ('0402', 'Package'), ('SMD', 'Process_Type'), ('RoHS', 'Compliance')]
40208-47R0 | RES 47Ω 1% 1/16W 0402 | RES47R1%1/16W0402 | AUTO | [('RES', 'Category'), (',', 'IGNORE'), ('47', 'Resistance'), ('Ω', 'Resistance'), ('1', 'Power'), ('/', 'Power'), ('16W', 'Power'), ('1', 'Tolerance'), ('%', 'Tolerance'), ('0402', 'Package'), ('SMD', 'Process_Type'), (',', 'IGNORE'), ('RoHS', 'Compliance')]
42015-471 | CAP 470pF 50V 5% C0G 0603 CER | CAP47150V5%0603C0G | AUTO | [('CAP', 'Category'), ('CER', 'Type'), (',', 'IGNORE'), ('470pF', 'Capacitance'), ('50V', 'Voltage'), ('C0G', 'Temp_Code'), ('5', 'Tolerance'), ('%', 'Tolerance'), ('0603', 'Package'), ('SMD', 'Process_Type'), (',', 'IGNORE'), ('RoHS', 'Compliance')]
5040210-R008 | RES 0.008Ω 1% 1W 2512 | RESR0081%1W2512 | AUTO | [('RES', 'Category'), (',', 'IGNORE'), ('0.008', 'Resistance'), ('Ω', 'Resistance'), ('(', 'IGNORE'), ('8m', 'Resistance'), ('Ω', 'Resistance'), (')', 'IGNORE'), ('1W', 'Power'), ('1', 'Tolerance'), ('%', 'Tolerance'), ('2512', 'Package'), ('SMD', 'Process_Type'), (',', 'IGNORE'), ('RoHS', 'Compliance')]
5046214-2227 | IC MCU LQFP-64 128KB | OT128KBLQFP-64 | NEED_REVIEW | [('IC', 'Category'), (',', 'IGNORE'), ('MCU', 'Category'), ('STM32F072', 'O'), ('32BIT', 'O'), ('128KB', 'Pin_Count'), ('FLASH', 'O'), ('LQFP', 'Package'), ('-', 'Package'), ('64', 'Package'), (',', 'IGNORE'), ('RoHS', 'Compliance')]
5046281-002 | IC LED Driver 65V 4.5-HTSSOP16 | OT65V4.5-HTSSOP16 | AUTO | [('IC', 'Category'), ('TPS92691Q', 'O'), ('LED', 'Category'), ('Driver', 'Category'), ('4.5', 'Package'), ('-', 'Package'), ('65V', 'Voltage'), ('HTSSOP16', 'Package'), ('SMD', 'Process_Type'), ('RoHS', 'Compliance')]
5046309-1417 | IC MCU 24K 3V 12x12mm | OT24K3V12x12mm | AUTO | [('IC', 'Category'), ('MCU', 'Category'), ('3V', 'Voltage'), ('256KB', 'O'), ('Flash', 'O'), ('24K', 'Resistance'), ('RAM', 'O'), ('Industrial', 'O'), ('TQFP80', 'O'), ('12x12mm', 'Size'), ('SMD', 'Process_Type'), ('RoHS', 'Compliance')]
40207-1101 | RES 1.1KΩ 1% 1/10W 0603 | RES1K11%1/10W0603 | AUTO | [('RES', 'Category'), (',', 'IGNORE'), ('1.1K', 'Resistance'), ('Ω', 'Resistance'), ('1', 'Power'), ('/', 'Power'), ('10W', 'Power'), ('1', 'Tolerance'), ('%', 'Tolerance'), ('0603', 'Package'), ('SMD', 'Process_Type'), (',', 'IGNORE'), ('RoHS', 'Compliance')]
40207-3300 | RES 330Ω 1% 1/10W 0603 | RES330R1%1/10W0603 | AUTO | [('RES', 'Category'), (',', 'IGNORE'), ('330', 'Resistance'), ('Ω', 'Resistance'), ('1', 'Power'), ('/', 'Power'), ('10W', 'Power'), ('1', 'Tolerance'), ('%', 'Tolerance'), ('0603', 'Package'), ('SMD', 'Process_Type'), (',', 'IGNORE'), ('RoHS', 'Compliance')]
43612-0052 | DIODE 5.0V 5% 400W SMA TVS | OT5.0V5%400WSMATVS | AUTO | [('DIODE', 'Category'), ('TVS', 'Type'), ('Bi', 'O'), ('5.0V', 'Voltage'), ('400W', 'Power'), ('5', 'Tolerance'), ('%', 'Tolerance'), ('SMA', 'Package'), ('RoHS', 'Compliance')]
51218-22 | CONN PIN HEADER 2.54mm 1X2P | OT1X2P2.54mm | AUTO | [('CONN', 'Category'), (',', 'IGNORE'), ('PIN', 'Category'), ('HEADER', 'Category'), ('STRAIGHT', 'O'), ('1X2P', 'Pin_Count'), ('2.54mm', 'Size'), ('DIP', 'O'), (',', 'IGNORE'), ('RoHS', 'Compliance')]
51643-000 | CONN RED 7.6x2.5mm 7.6x2.5mmφ1.25mmRoHS POINT | OT7.6x2.5mm | AUTO | [('CONN', 'Category'), ('TEST', 'O'), ('POINT', 'Type'), ('RED', 'Color'), ('MINIATURE', 'O'), ('7.6x2.5mm', 'Size'), ('φ', 'Size'), ('1.25mmRoHS', 'Size')]
54411-C212 | OT 12V5V 3A 15W 25.4x25.4mm | OT12V5V3A15W | AUTO | [('DC', 'O'), ('-', 'O'), ('DC', 'O'), ('CONVERTER', 'O'), ('15W', 'Power'), ('Input', 'O'), ('12V', 'Voltage'), ('Output', 'O'), ('5V', 'Voltage'), ('3A', 'Current'), ('25.4x25.4mm', 'Size'), ('DIP', 'O'), ('RoHS', 'Compliance')]
40202-10R0 | RES 10Ω 1% 1W 2512 | RES10R1%1W2512 | AUTO | [('RES', 'Category'), (',', 'IGNORE'), ('10', 'Resistance'), ('Ω', 'Resistance'), ('1W', 'Power'), ('1', 'Tolerance'), ('%', 'Tolerance'), ('2512', 'Package'), ('SMD', 'Process_Type'), (',', 'IGNORE'), ('RoHS', 'Compliance')]
40208-33R2 | RES 33.2Ω 1% 1/16W 0402 | RES33R21%1/16W0402 | AUTO | [('RES', 'Category'), (',', 'IGNORE'), ('33.2', 'Resistance'), ('Ω', 'Resistance'), ('1', 'Power'), ('/', 'Power'), ('16W', 'Power'), ('1', 'Tolerance'), ('%', 'Tolerance'), ('0402', 'Package'), ('SMD', 'Process_Type'), (',', 'IGNORE'), ('RoHS', 'Compliance')]
45030-11 | FUSE 6V 2.6A | OT6V2.6A | NEED_REVIEW | [('FUSE', 'Category'), ('Resettable', 'O'), ('6V', 'Voltage'), ('2.6A', 'Current'), ('2920', 'O'), ('SMD', 'Process_Type'), ('RoHS', 'Compliance')]
46232-3 | IC BUFFER | OT | NEED_REVIEW | [('IC', 'Category'), (',', 'IGNORE'), ('OCTAL', 'O'), ('BUFFER', 'Category'), (',', 'IGNORE'), ('3', 'O'), ('STATE', 'O'), (',', 'IGNORE'), ('RoHS', 'Compliance')]
46671 | IC | IC | NEED_REVIEW | [('IC', 'Category'), (',', 'IGNORE'), ('BUS', 'O'), ('BUFF', 'O'), ('TRI', 'O'), ('-', 'O'), ('ST', 'O'), ('QUAD', 'O'), ('SMD', 'Process_Type'), (',', 'IGNORE'), ('RoHS', 'Compliance')]
54854 | IND CHOKE 300Ω 5A COMMON | OT300R5ACOMMON | AUTO | [('IND', 'Category'), (',', 'IGNORE'), ('CHOKE', 'Category'), ('COMMON', 'Type'), ('300', 'Resistance'), ('Ω', 'Resistance'), ('5A', 'Current'), ('SMD', 'Process_Type'), (',', 'IGNORE'), ('RoHS', 'Compliance')]
51676-016 | PIN Header Black 2.54mm P=2.54mmH=11.1mm 2x8P | OT2x8P2.54mm | AUTO | [('PIN', 'Category'), ('Header', 'Category'), ('Dual', 'O'), ('Row', 'O'), ('Vert', 'O'), ('P', 'Size'), ('=', 'Size'), ('2.54mm', 'Size'), ('2x8P', 'Pin_Count'), ('H', 'Size'), ('=', 'Size'), ('11.1mm', 'Size'), ('Black', 'Color'), ('DIP', 'O'), ('RoHS', 'Compliance')]
51676-020 | PIN Header Black 2.54mm P=2.54mmH=11.1mm 2x10P | OT2x10P2.54mm | AUTO | [('PIN', 'Category'), ('Header', 'Category'), ('Dual', 'O'), ('Row', 'O'), ('Vert', 'O'), ('P', 'Size'), ('=', 'Size'), ('2.54mm', 'Size'), ('2x10P', 'Pin_Count'), ('H', 'Size'), ('=', 'Size'), ('11.1mm', 'Size'), ('Black', 'Color'), ('DIP', 'O'), ('RoHS', 'Compliance')]
51676-030 | PIN Header Black 2.54mm P=2.54mmH=11.1mm 2x15P | OT2x15P2.54mm | AUTO | [('PIN', 'Category'), ('Header', 'Category'), ('Dual', 'O'), ('Row', 'O'), ('Vert', 'O'), ('P', 'Size'), ('=', 'Size'), ('2.54mm', 'Size'), ('2x15P', 'Pin_Count'), ('H', 'Size'), ('=', 'Size'), ('11.1mm', 'Size'), ('Black', 'Color'), ('DIP', 'O'), ('RoHS', 'Compliance')]
51676-034 | PIN Header Black 2.54mm P=2.54mmH=11.1mm 2x17P | OT2x17P2.54mm | AUTO | [('PIN', 'Category'), ('Header', 'Category'), ('Dual', 'O'), ('Row', 'O'), ('Vert', 'O'), ('P', 'Size'), ('=', 'Size'), ('2.54mm', 'Size'), ('2x17P', 'Pin_Count'), ('H', 'Size'), ('=', 'Size'), ('11.1mm', 'Size'), ('Black', 'Color'), ('DIP', 'O'), ('RoHS', 'Compliance')]
40206-2493 | RES 249KΩ 1% 1/8W 0805 | RES249K1%1/8W0805 | AUTO | [('RES', 'Category'), ('249K', 'Resistance'), ('Ω', 'Resistance'), ('1', 'Power'), ('/', 'Power'), ('8W', 'Power'), ('1', 'Tolerance'), ('%', 'Tolerance'), ('0805', 'Package'), ('SMD', 'Process_Type'), ('RoHS', 'Compliance')]
47253 | IC TSSOP-16 | ICTSSOP-16 | NEED_REVIEW | [('IC', 'Category'), (',', 'IGNORE'), ('MULTIPLEXER', 'O'), ('8X1', 'O'), ('TSSOP', 'Package'), ('-', 'Package'), ('16', 'Package'), ('SMD', 'Process_Type'), (',', 'IGNORE'), ('RoHS', 'Compliance')]
47274 | IC 0.2mV 30mA 3.5MHz | IC0.2mV30mA3.5MHz | AUTO | [('IC', 'Category'), ('ADA4700', 'O'), ('-', 'O'), ('1ARD', 'O'), ('PREC', 'O'), ('OPAMP', 'O'), ('3.5MHz', 'Frequency'), ('30mA', 'Current'), ('0.2mV', 'Voltage'), ('8SOIC', 'O'), ('RoHS', 'Compliance')]
5043152-2104 | CAP 100nF 100V 5% NP0 C0G 1206 CER | CAP104100V5%1206 | AUTO | [('CAP', 'Category'), ('CER', 'Type'), ('100nF', 'Capacitance'), ('(', 'IGNORE'), ('0.1uF', 'Capacitance'), (')', 'IGNORE'), ('100V', 'Voltage'), ('5', 'Tolerance'), ('%', 'Tolerance'), ('1206', 'Package'), ('NP0', 'Temp_Code'), ('(', 'IGNORE'), ('C0G', 'Temp_Code'), (')', 'IGNORE'), ('SMD', 'Process_Type'), ('RoHS', 'Compliance')]
40207-1273 | RES 127KΩ 1% 1/10W 0603 | RES127K1%1/10W0603 | AUTO | [('RES', 'Category'), (',', 'IGNORE'), ('127K', 'Resistance'), ('Ω', 'Resistance'), ('1', 'Power'), ('/', 'Power'), ('10W', 'Power'), ('1', 'Tolerance'), ('%', 'Tolerance'), ('0603', 'Package'), ('SMD', 'Process_Type'), (',', 'IGNORE'), ('RoHS', 'Compliance')]
40207-1R00 | RES 1.0Ω 1% 1/10W 0603 | RES1R01%1/10W0603 | AUTO | [('RES', 'Category'), (',', 'IGNORE'), ('1.0', 'Resistance'), ('Ω', 'Resistance'), ('1', 'Power'), ('/', 'Power'), ('10W', 'Power'), ('1', 'Tolerance'), ('%', 'Tolerance'), ('0603', 'Package'), ('SMD', 'Process_Type'), (',', 'IGNORE'), ('RoHS', 'Compliance')]
40207-3573 | RES 357KΩ 1% 1/10W 0603 | RES357K1%1/10W0603 | AUTO | [('RES', 'Category'), (',', 'IGNORE'), ('357K', 'Resistance'), ('Ω', 'Resistance'), ('1', 'Power'), ('/', 'Power'), ('10W', 'Power'), ('1', 'Tolerance'), ('%', 'Tolerance'), ('0603', 'Package'), ('SMD', 'Process_Type'), (',', 'IGNORE'), ('RoHS', 'Compliance')]
40207-7502 | RES 75KΩ 1% 1/10W 0603 | RES75K1%1/10W0603 | AUTO | [('RES', 'Category'), (',', 'IGNORE'), ('75K', 'Resistance'), ('Ω', 'Resistance'), ('1', 'Tolerance'), ('%', 'Tolerance'), ('1', 'Power'), ('/', 'Power'), ('10W', 'Power'), ('0603', 'Package'), ('SMD', 'Process_Type'), (',', 'IGNORE'), ('RoHS', 'Compliance')]
40208-2262 | RES 22.6KΩ 1% 1/16W 0402 | RES22K61%1/16W0402 | AUTO | [('RES', 'Category'), (',', 'IGNORE'), ('22.6K', 'Resistance'), ('Ω', 'Resistance'), ('1', 'Power'), ('/', 'Power'), ('16W', 'Power'), ('1', 'Tolerance'), ('%', 'Tolerance'), ('0402', 'Package'), ('SMD', 'Process_Type'), (',', 'IGNORE'), ('RoHS', 'Compliance')]
42041-332 | CAP 3.3nF 100V 10% X7R 0603 CER | CAP332100V10%0603X7R | AUTO | [('CAP', 'Category'), ('CER', 'Type'), (',', 'IGNORE'), ('3.3nF', 'Capacitance'), ('(', 'IGNORE'), ('3300pF', 'Capacitance'), (')', 'IGNORE'), ('100V', 'Voltage'), ('X7R', 'Temp_Code'), ('10', 'Tolerance'), ('%', 'Tolerance'), ('0603', 'Package'), ('SMD', 'Process_Type'), (',', 'IGNORE'), ('RoHS', 'Compliance')]
42041-472 | CAP 4.7nF 100V 10% X7R 0603 CER | CAP472100V10%0603X7R | AUTO | [('CAP', 'Category'), ('CER', 'Type'), (',', 'IGNORE'), ('4.7nF', 'Capacitance'), ('(', 'IGNORE'), ('4700pF', 'Capacitance'), (')', 'IGNORE'), ('100V', 'Voltage'), ('X7R', 'Temp_Code'), ('10', 'Tolerance'), ('%', 'Tolerance'), ('0603', 'Package'), ('SMD', 'Process_Type'), (',', 'IGNORE'), ('RoHS', 'Compliance')]
5040223-R200 | RES 0.2Ω 1% 1/2W <100ppm 1206 | RESR21%1/2W1206 | NEED_REVIEW | [('RES', 'Category'), (',', 'IGNORE'), ('0.2', 'Resistance'), ('Ω', 'Resistance'), ('(', 'IGNORE'), ('200m', 'Resistance'), ('Ω', 'Resistance'), (')', 'IGNORE'), ('1', 'Power'), ('/', 'Power'), ('2W', 'Power'), ('1', 'Tolerance'), ('%', 'Tolerance'), ('1206', 'Package'), ('<', 'Temp_Coefficient'), ('100ppm', 'Temp_Coefficient'), ('SMD', 'Process_Type'), ('RoHS', 'Compliance')]
5044671-121 | BEAD 120Ω 25% 1206 | OT120R25%1206 | AUTO | [('FERRITE', 'O'), ('BEAD', 'Category'), ('BLM31KN121SN1', 'O'), ('120', 'Resistance'), ('Ω', 'Resistance'), ('25', 'Tolerance'), ('%', 'Tolerance'), ('1206', 'Package'), ('SMD', 'Process_Type'), ('RoHS', 'Compliance')]
5044672-680 | IND 222mΩ 68uH 2.1A ±20% 100kHz 7.5x1.0x5.4mm | INDR22268uH2.1A±20% | AUTO | [('IND', 'Category'), ('SPM7054VT', 'O'), ('68uH', 'Inductance'), ('±', 'Tolerance'), ('20', 'Tolerance'), ('%', 'Tolerance'), ('222m', 'Resistance'), ('Ω', 'Resistance'), ('2.1A', 'Current'), ('100kHz', 'Frequency'), ('7.5x1.0x5.4mm', 'Size'), ('SMD', 'Process_Type'), ('RoHS', 'Compliance')]
5044673-1401 | Choke 400 100VDC2LN 12.9x9.1x9.4mm | OT400R100VDC2LN | AUTO | [('CMC', 'O'), ('Choke', 'Category'), ('PLT10HH401100PN', 'O'), ('400', 'Resistance'), ('Ω', 'Resistance'), ('100VDC', 'Voltage'), ('2LN', 'Voltage'), ('12.9x9.1x9.4mm', 'Size'), ('SMD', 'Process_Type'), ('RoHS', 'Compliance')]
5048509-012 | CONN HEADER 2x6P | OT2x6P | NEED_REVIEW | [('CONN', 'Category'), (',', 'IGNORE'), ('HEADER', 'Category'), ('FEMALE', 'O'), ('2x6P', 'Pin_Count'), ('DIP', 'O'), (',', 'IGNORE'), ('RoHS', 'Compliance')]
5048673-005 | CONN 180° 2.0mm P=2.0mm 2X5P | OT180°2X5P2.0mm | AUTO | [('CONN', 'Category'), (',', 'IGNORE'), ('SIDE', 'O'), ('-', 'O'), ('ENTRY', 'O'), ('2X5P', 'Pin_Count'), ('180', 'Inductance'), ('°', 'Inductance'), ('P', 'Size'), ('=', 'Size'), ('2.0mm', 'Size'), ('DIP', 'O'), (',', 'IGNORE'), ('RoHS', 'Compliance')]
40206-1004 | RES 1MΩ 1% 1/8W 0805 | RES1M01%1/8W0805 | AUTO | [('RES', 'Category'), (',', 'IGNORE'), ('1M', 'Resistance'), ('Ω', 'Resistance'), ('1', 'Power'), ('/', 'Power'), ('8W', 'Power'), ('1', 'Tolerance'), ('%', 'Tolerance'), ('0805', 'Package'), ('SMD', 'Process_Type'), (',', 'IGNORE'), ('RoHS', 'Compliance')]
40207-2432 | RES 24.3KΩ 1% 1/10W 0603 | RES24K31%1/10W0603 | AUTO | [('RES', 'Category'), ('24.3K', 'Resistance'), ('Ω', 'Resistance'), ('1', 'Power'), ('/', 'Power'), ('10W', 'Power'), ('1', 'Tolerance'), ('%', 'Tolerance'), ('0603', 'Package'), ('SMD', 'Process_Type'), ('RoHS', 'Compliance')]
5040216-1004 | RES 1MΩ 1% 1W 2010 | RES1M01%1W2010 | AUTO | [('RES', 'Category'), ('1M', 'Resistance'), ('Ω', 'Resistance'), ('1W', 'Power'), ('1', 'Tolerance'), ('%', 'Tolerance'), ('2010', 'Package'), ('SMD', 'Process_Type'), ('RoHS', 'Compliance')]
5045246-004 | Diode 100V 20A LowVF Array Schottky | OT100V20ALowVF | AUTO | [('Diode', 'Category'), ('Array', 'Type'), ('Very', 'O'), ('Low', 'Package'), ('VF', 'Package'), ('Schottky', 'Type'), ('100V', 'Voltage'), ('20A', 'Current'), ('Surface', 'O'), ('Mount', 'O'), ('D', 'O'), ('²', 'O'), ('Pak', 'O'), ('D2PAK', 'O'), ('SMD', 'Process_Type'), ('RoHS', 'Compliance')]
5046278-002 | OT 2Ω 3~5.5V 500mA 10TDFN-EP Switches | OT2R03~5.5V500mA | AUTO | [('Analog', 'O'), ('Switches', 'Type'), ('MAX14761ETB', 'O'), ('+', 'O'), ('3', 'Voltage'), ('~', 'Voltage'), ('5.5V', 'Voltage'), ('2', 'Resistance'), ('Ω', 'Resistance'), ('500mA', 'Current'), ('dual', 'O'), ('-', 'O'), ('SPST', 'O'), ('10', 'Package'), ('TDFN', 'Package'), ('-', 'Package'), ('EP', 'Package'), ('SMD', 'Process_Type'), ('RoHS', 'Compliance')]
5048694 | CONN USB 90° 30V 1.5A T=0.2mm 8P | OT90°30V1.5A8P | AUTO | [('CONN', 'Category'), ('Double', 'O'), ('USB', 'Category'), ('A', 'O'), ('/', 'O'), ('F', 'O'), ('90', 'Inductance'), ('°', 'Inductance'), ('30u', 'O'), ('"', 'O'), ('8P', 'Pin_Count'), ('T', 'Size'), ('=', 'Size'), ('0.2mm', 'Size'), ('1.5A', 'Current'), ('30V', 'Voltage'), ('DIP', 'O'), ('RoHS', 'Compliance')]
5048715-002 | Terminal TIN BRASS 8.4x8x11.4mm | OT8.4x8x11.4mm | AUTO | [('Terminal', 'Category'), ('Isolation', 'O'), ('JH', 'O'), ('-', 'O'), ('8M3', 'O'), ('-', 'O'), ('T', 'O'), ('M3', 'O'), ('BRASS', 'Color'), ('TIN', 'Category'), ('8.4x8x11.4mm', 'Size'), ('DIP', 'O'), ('RoHS', 'Compliance')]
5048719-001 | CONN 50V 3A < 25.3x28.8x22.2mm 5P | OT50V3A5P | NEED_REVIEW | [('CONN', 'Category'), ('NC5FAH', 'O'), ('Female', 'O'), ('5P', 'Pin_Count'), ('3A', 'Current'), ('<', 'Temp_Coefficient'), ('50V', 'Voltage'), ('Gold', 'O'), ('contact', 'O'), ('Latch', 'O'), ('lock', 'O'), ('25.3x28.8x22.2mm', 'Size'), ('IP40', 'O'), ('RoHS', 'Compliance')]
5048719-004 | CONN 50V 3A < 25.3x28.8x22.4mm 5P | OT50V3A5P | NEED_REVIEW | [('CONN', 'Category'), ('NC5MAH', 'O'), ('Male', 'O'), ('5P', 'Pin_Count'), ('3A', 'Current'), ('<', 'Temp_Coefficient'), ('50V', 'Voltage'), ('Gold', 'O'), ('contact', 'O'), ('Latch', 'O'), ('lock', 'O'), ('25.3x28.8x22.4mm', 'Size'), ('IP40', 'O'), ('RoHS', 'Compliance')]
5048725-002 | CONN Terminal 300V 20A BLACK 20.55x16x16.51mm 2PIN | OT300V20A2PIN | AUTO | [('CONN', 'Category'), ('Barrier', 'O'), ('Terminal', 'Category'), ('Blocks', 'O'), ('2PIN', 'Pin_Count'), ('20A', 'Current'), ('300V', 'Voltage'), ('20.55x16x16.51mm', 'Size'), ('BLACK', 'Color'), ('DIP', 'O'), ('RoHS', 'Compliance')]
5048742-224 | CONN Socket 10mΩ 250V 3A 2.0mm P=2.0mm 2x12P | OTR01250V3A2x12P | AUTO | [('CONN', 'Category'), ('2x12P', 'Pin_Count'), ('Socket', 'Category'), ('Vert', 'O'), ('3A', 'Current'), ('250V', 'Voltage'), ('10m', 'Resistance'), ('Ω', 'Resistance'), ('P', 'Size'), ('=', 'Size'), ('2.0mm', 'Size'), ('Nylon', 'O'), ('66', 'O'), ('RoHS', 'Compliance')]
40206-3652 | RES 36.5KΩ 1% 1/8W 0805 | RES36K51%1/8W0805 | AUTO | [('RES', 'Category'), (',', 'IGNORE'), ('36.5K', 'Resistance'), ('Ω', 'Resistance'), ('1', 'Power'), ('/', 'Power'), ('8W', 'Power'), ('1', 'Tolerance'), ('%', 'Tolerance'), ('0805', 'Package'), ('SMD', 'Process_Type'), (',', 'IGNORE'), ('RoHS', 'Compliance')]
40207-4R70 | RES 4.7Ω 1% 1/10W 0603 | RES4R71%1/10W0603 | AUTO | [('RES', 'Category'), (',', 'IGNORE'), ('4.7', 'Resistance'), ('Ω', 'Resistance'), ('1', 'Power'), ('/', 'Power'), ('10W', 'Power'), ('1', 'Tolerance'), ('%', 'Tolerance'), ('0603', 'Package'), ('SMD', 'Process_Type'), (',', 'IGNORE'), ('RoHS', 'Compliance')]
40208-2052 | RES 20.5KΩ 1% 1/16W 0402 | RES20K51%1/16W0402 | AUTO | [('RES', 'Category'), ('20.5K', 'Resistance'), ('Ω', 'Resistance'), ('1', 'Power'), ('/', 'Power'), ('16W', 'Power'), ('1', 'Tolerance'), ('%', 'Tolerance'), ('0402', 'Package'), ('SMD', 'Process_Type'), ('RoHS', 'Compliance')]
5044674-6R8 | IND 0.046Ω 6.8uH 3.6A ±20% 100kHz 5.0x5.0x4.5mm Power | INDR0466.8uH3.6A±20% | AUTO | [('IND', 'Category'), ('Shielded', 'O'), ('Power', 'Type'), ('6.8uH', 'Inductance'), ('±', 'Tolerance'), ('20', 'Tolerance'), ('%', 'Tolerance'), ('0.046', 'Resistance'), ('Ω', 'Resistance'), ('3.6A', 'Current'), ('100kHz', 'Frequency'), ('5.0x5.0x4.5mm', 'Size'), ('SMD', 'Process_Type'), ('RoHS', 'Compliance')]
5045227-332R01 | DIODE 40V 2A40A 1206 SCHOTTKY | OT40V2A40A1206 | AUTO | [('DIODE', 'Category'), ('SCHOTTKY', 'Type'), ('40V', 'Voltage'), ('2A', 'Current'), ('40A', 'Current'), ('1206', 'Package'), ('SMD', 'Process_Type'), ('RoHS', 'Compliance')]
5046271 | IC 40V 2A 2.2MHz 8SOPWR | IC40V2A2.2MHz8SOPWR | AUTO | [('IC', 'Category'), ('LMR14020', 'O'), ('40V', 'Voltage'), ('2A', 'Current'), ('2.2MHz', 'Frequency'), ('Step', 'O'), ('-', 'O'), ('Down', 'O'), ('Converter', 'O'), ('8SOPWR', 'Package'), ('SMD', 'Process_Type'), ('RoHS', 'Compliance')]
5048626-008 | SOCKET 1.0mm=2.2m 2X4H | OT2X4H1.0mm=2.2m | AUTO | [('SOCKET', 'Category'), ('FEMALE', 'O'), ('1.0mm', 'Size'), ('Dual', 'O'), ('Row', 'O'), ('2X4', 'Pin_Count'), ('H', 'Pin_Count'), ('=', 'Size'), ('2.2m', 'Size'), ('SMD', 'Process_Type'), ('RoHS', 'Compliance')]
5049824-0030A1 | CABLE 2.0mm P=2.0mmL=30mm 1X12P1X12P24AWG Array | OT1X12P1X12P24AWG | AUTO | [('CABLE', 'Category'), ('Array', 'Type'), ('Female', 'O'), ('1X12P', 'Pin_Count'), ('to', 'O'), ('Male', 'O'), ('1X12P', 'Pin_Count'), ('24AWG', 'Pin_Count'), ('P', 'Size'), ('=', 'Size'), ('2.0mm', 'Size'), ('L', 'Size'), ('=', 'Size'), ('30mm', 'Size'), ('RoHS', 'Compliance')]
40204-39R0 | RES 39Ω 1% 1/2W 1210 | RES39R1%1/2W1210 | AUTO | [('RES', 'Category'), (',', 'IGNORE'), ('39', 'Resistance'), ('Ω', 'Resistance'), ('1', 'Power'), ('/', 'Power'), ('2W', 'Power'), ('1', 'Tolerance'), ('%', 'Tolerance'), ('1210', 'Package'), ('SMD', 'Process_Type'), (',', 'IGNORE'), ('RoHS', 'Compliance')]
40205-3R30 | RES 3.3Ω 1% 1/4W 1206 | RES3R31%1/4W1206 | AUTO | [('RES', 'Category'), (',', 'IGNORE'), ('3.3', 'Resistance'), ('Ω', 'Resistance'), ('1', 'Power'), ('/', 'Power'), ('4W', 'Power'), ('1', 'Tolerance'), ('%', 'Tolerance'), ('1206', 'Package'), ('SMD', 'Process_Type'), (',', 'IGNORE'), ('RoHS', 'Compliance')]
40208-1201 | RES 1.2KΩ 1% 1/16W 0402 | RES1K21%1/16W0402 | AUTO | [('RES', 'Category'), (',', 'IGNORE'), ('1.2K', 'Resistance'), ('Ω', 'Resistance'), ('1', 'Power'), ('/', 'Power'), ('16W', 'Power'), ('1', 'Tolerance'), ('%', 'Tolerance'), ('0402', 'Package'), ('SMD', 'Process_Type'), (',', 'IGNORE'), ('RoHS', 'Compliance')]
40208-2701 | RES 2.7KΩ 1% 1/16W 0402 | RES2K71%1/16W0402 | AUTO | [('RES', 'Category'), (',', 'IGNORE'), ('2.7K', 'Resistance'), ('Ω', 'Resistance'), ('1', 'Tolerance'), ('%', 'Tolerance'), ('1', 'Power'), ('/', 'Power'), ('16W', 'Power'), ('0402', 'Package'), ('SMD', 'Process_Type'), (',', 'IGNORE'), ('RoHS', 'Compliance')]
40208-4302 | RES 43KΩ 1% 1/16W 0402 | RES43K1%1/16W0402 | AUTO | [('RES', 'Category'), (',', 'IGNORE'), ('43K', 'Resistance'), ('Ω', 'Resistance'), ('1', 'Power'), ('/', 'Power'), ('16W', 'Power'), ('1', 'Tolerance'), ('%', 'Tolerance'), ('0402', 'Package'), ('SMD', 'Process_Type'), (',', 'IGNORE'), ('RoHS', 'Compliance')]
42024-226 | CAP 22uF 6.3V 20% X5R 0805 CER | CAP2266.3V20%0805X5R | AUTO | [('CAP', 'Category'), ('CER', 'Type'), (',', 'IGNORE'), ('22uF', 'Capacitance'), ('6.3V', 'Voltage'), ('X5R', 'Temp_Code'), ('20', 'Tolerance'), ('%', 'Tolerance'), ('0805', 'Package'), ('SMD', 'Process_Type'), (',', 'IGNORE'), ('RoHS', 'Compliance')]
42109-224 | CAP 0.22uF 50V +80% Y5V 0603 CER | CAP22450V+80%0603Y5V | AUTO | [('CAP', 'Category'), ('CER', 'Type'), (',', 'IGNORE'), ('0.22uF', 'Capacitance'), ('(', 'IGNORE'), ('220nF', 'Capacitance'), (')', 'IGNORE'), ('50V', 'Voltage'), ('Y5V', 'Temp_Code'), ('-', 'O'), ('20', 'O'), ('~', 'O'), ('+', 'Tolerance'), ('80', 'Tolerance'), ('%', 'Tolerance'), ('0603', 'Package'), ('SMD', 'Process_Type'), (',', 'IGNORE'), ('RoHS', 'Compliance')]
43006 | TRANS 40V 600MA SOT23 NPN | OT40V600MASOT23NPN | AUTO | [('TRANS', 'Category'), (',', 'IGNORE'), ('NPN', 'O'), ('40V', 'Voltage'), ('600MA', 'Current'), ('SOT23', 'Package'), ('SMD', 'Process_Type'), (',', 'IGNORE'), ('RoHS', 'Compliance')]
43559-26 | DIODE ZENER 3.3V 0.5W SOD-123 | OT3.3V0.5WSOD-123 | AUTO | [('DIODE', 'Category'), (',', 'IGNORE'), ('ZENER', 'Category'), ('3.3V', 'Voltage'), ('0.5W', 'Power'), ('SOD', 'Package'), ('-', 'Package'), ('123', 'Package'), ('SMD', 'Process_Type'), (',', 'IGNORE'), ('RoHS', 'Compliance')]
43559-27 | ZENER 3.6V 0.5W SOD-123 | OT3.6V0.5WSOD-123 | AUTO | [('ZENER', 'Category'), (',', 'IGNORE'), ('0.5W', 'Power'), ('3.6V', 'Voltage'), ('SOD', 'Package'), ('-', 'Package'), ('123', 'Package'), ('SMD', 'Process_Type'), (',', 'IGNORE'), ('RoHS', 'Compliance')]
46733-112 | CRYSTAL 18pF 12MHz 5x3.2mm | OT18012MHz5x3.2mm | AUTO | [('CRYSTAL', 'Category'), (',', 'IGNORE'), ('12MHz', 'Frequency'), ('18pF', 'Capacitance'), ('5x3.2mm', 'Size'), ('SMD', 'Process_Type'), (',', 'IGNORE'), ('RoHS', 'Compliance')]
47046-332 | IC 3.3V 100mA SOT-89 | IC3.3V100mASOT-89 | AUTO | [('IC', 'Category'), (',', 'IGNORE'), ('REG', 'O'), ('LDO', 'O'), ('3.3V', 'Voltage'), ('100mA', 'Current'), ('SOT', 'Package'), ('-', 'Package'), ('89', 'Package'), (',', 'IGNORE'), ('ROHS', 'Compliance')]
5021313A1 | OT 3.2mm | OT3.2mm | NEED_REVIEW | [('DOUBLE', 'O'), ('TAPE', 'O'), ('60', 'O'), ('*', 'O'), ('45', 'O'), ('*', 'O'), ('3.2mm', 'Size')]
5045132 | CRYSTAL 12.5PF 32.768KHZ 3.2x1.5x0.8mm | OT12032.768KHZ | AUTO | [('CRYSTAL', 'Category'), (',', 'IGNORE'), ('32.768KHZ', 'Frequency'), ('12.5PF', 'Capacitance'), ('3.2x1.5x0.8mm', 'Size'), ('SMD', 'Process_Type'), (',', 'IGNORE'), ('RoHS', 'Compliance')]
5046167-001 | IC MCU ARM LQFP100 | OTLQFP100 | NEED_REVIEW | [('IC', 'Category'), (',', 'IGNORE'), ('MCU', 'Category'), ('ARM', 'Category'), ('LPC1764', 'O'), ('128KB', 'O'), ('FLASH', 'O'), ('LQFP100', 'Package'), (',', 'IGNORE'), ('RoHS', 'Compliance')]
5046168-105 | IC LM358AS8-08-SOP8 power | ICLM358AS8-08-SOP8 | AUTO | [('IC', 'Category'), (',', 'IGNORE'), ('Low', 'O'), ('power', 'Type'), ('Dual', 'O'), ('OPAMP', 'O'), ('LM358AS8', 'Package'), ('-', 'Package'), ('08', 'Package'), ('-', 'Package'), ('TR30', 'O'), ('SOP8', 'Package'), (',', 'IGNORE'), ('RoHS', 'Compliance')]
5047538 | BATTERY 3V Φ20mm | OT3VΦ20mm | AUTO | [('BATTERY', 'Category'), (',', 'IGNORE'), ('CR2016', 'O'), ('3V', 'Voltage'), ('Φ', 'Size'), ('20mm', 'Size'), ('DIP', 'O'), (',', 'IGNORE'), ('RoHS', 'Compliance')]
5048313 | MODULE 262K RGB COLOR 240x320pixels | OT262K240x320pixels | AUTO | [('MODULE', 'Category'), (',', 'IGNORE'), ('EM280V37026', 'O'), ('-', 'O'), ('B', 'O'), ('240x320', 'Size'), ('pixels', 'Size'), ('RGB', 'Color'), ('262K', 'O'), ('/', 'O'), ('TFT', 'O'), ('COLOR', 'Color'), ('2.8', 'O'), ('”', 'O'), (',', 'IGNORE'), ('RoHS', 'Compliance')]
5048592 | CONN 5 | OT5 | NEED_REVIEW | [('CONN', 'Category'), (',', 'IGNORE'), ('MICUSB', 'O'), ('-', 'O'), ('5BF', 'Capacitance'), ('-', 'O'), ('2.0', 'O'), ('-', 'O'), ('SD', 'O'), ('-', 'O'), ('S108', 'O'), ('DIP', 'O'), (',', 'IGNORE'), ('RoHS', 'Compliance')]
5110051A1 | IC Controller | OT | NEED_REVIEW | [('IC', 'Category'), (',', 'IGNORE'), ('FLASH', 'O'), ('MX25L3206E', 'O'), ('with', 'O'), ('code', 'O'), ('for', 'O'), ('Kessil', 'O'), ('Controller', 'Category'), ('RoHS', 'Compliance'), (',', 'IGNORE'), ('RoHS', 'Compliance')]
40208-1801 | RES 1.8KΩ 1% 1/16W 0402 | RES1K81%1/16W0402 | AUTO | [('RES', 'Category'), (',', 'IGNORE'), ('1.8K', 'Resistance'), ('Ω', 'Resistance'), ('1', 'Power'), ('/', 'Power'), ('16W', 'Power'), ('1', 'Tolerance'), ('%', 'Tolerance'), ('0402', 'Package'), ('SMD', 'Process_Type'), (',', 'IGNORE'), ('RoHS', 'Compliance')]
40208-3300 | RES 330Ω 1% 1/16W 0402 | RES330R1%1/16W0402 | AUTO | [('RES', 'Category'), (',', 'IGNORE'), ('330', 'Resistance'), ('Ω', 'Resistance'), ('1', 'Power'), ('/', 'Power'), ('16W', 'Power'), ('1', 'Tolerance'), ('%', 'Tolerance'), ('0402', 'Package'), ('SMD', 'Process_Type'), (',', 'IGNORE'), ('RoHS', 'Compliance')]
40226-2010 | RES 0Ω 5% 3/4W 2010 | RESR05%3/4W2010 | AUTO | [('RES', 'Category'), ('0', 'Resistance'), ('Ω', 'Resistance'), ('3', 'Power'), ('/', 'Power'), ('4W', 'Power'), ('5', 'Tolerance'), ('%', 'Tolerance'), ('2010', 'Package'), ('SMD', 'Process_Type'), (',', 'IGNORE'), ('RoHS', 'Compliance')]
5022146-1002 | LED HOLDER LED Black 2x10mm 5.2x10mm 2PIN | OT2PIN2x10mm5.2x10mm | AUTO | [('LED', 'Category'), ('HOLDER', 'Category'), ('CYLINDER', 'O'), ('2PIN', 'Pin_Count'), ('LED', 'Category'), ('Ø', 'O'), ('3', 'O'), ('/', 'O'), ('Ø', 'O'), ('5', 'O'), ('Ø', 'O'), ('5.2x10mm', 'Size'), ('Black', 'Color'), ('Nylon', 'O'), ('66', 'O'), ('RoHS', 'Compliance')]
5043134-104 | CAP 100nF 100V 10% X7R 1206 CER | CAP104100V10%1206X7R | AUTO | [('CAP', 'Category'), ('CER', 'Type'), ('100nF', 'Capacitance'), ('(', 'IGNORE'), ('0.1uF', 'Capacitance'), (')', 'IGNORE'), ('100V', 'Voltage'), ('X7R', 'Temp_Code'), ('10', 'Tolerance'), ('%', 'Tolerance'), ('1206', 'Package'), ('SMD', 'Process_Type'), (',', 'IGNORE'), ('RoHS', 'Compliance')]
5044637-3R3 | IND 3.3UH 7.5A 30% 10x10x5mm POWER | IND3.3UH7.5A30% | AUTO | [('IND', 'Category'), (',', 'IGNORE'), ('POWER', 'Type'), ('3.3UH', 'Inductance'), ('7.5A', 'Current'), ('30', 'Tolerance'), ('%', 'Tolerance'), ('10x10x5mm', 'Size'), ('SMD', 'Process_Type'), (',', 'IGNORE'), ('RoHS', 'Compliance')]
5044677-680 | IND 69mΩ 68uH 3.2A ±20% 1210 | INDR06968uH3.2A±20% | AUTO | [('IND', 'Category'), ('FIXED', 'O'), ('68uH', 'Inductance'), ('±', 'Tolerance'), ('20', 'Tolerance'), ('%', 'Tolerance'), ('3.2A', 'Current'), ('69m', 'Resistance'), ('Ω', 'Resistance'), ('1210', 'Package'), ('SMD', 'Process_Type'), ('RoHS', 'Compliance')]
5046269-013 | IC MCU LQFP100 1.5MB | OT1.5MBLQFP100 | AUTO | [('IC', 'Category'), ('MCU', 'Category'), ('32BIT', 'O'), ('1.5MB', 'Pin_Count'), ('FLASH', 'O'), ('STM32F413VGT6', 'O'), ('1024Kbyte', 'O'), ('LQFP100', 'Package'), ('SMD', 'Process_Type'), ('RoHS', 'Compliance')]
5048323 | Module 32.5x18.5mm | OT32.5x18.5mm | AUTO | [('Module', 'Category'), ('wireless', 'O'), ('CRMX', 'O'), ('™', 'O'), ('TimoTwo', 'O'), ('™', 'O'), ('32.5x18.5mm', 'Size'), ('SMD', 'Process_Type'), ('RoHS', 'Compliance')]
5048710-001 | CONN front PEG 180° 125V94V0 1.5A 15.8x13.3x18.1mm 8P8C | OT180°125V94V01.5A | AUTO | [('CONN', 'Category'), ('RJ45', 'O'), ('8P8C', 'Pin_Count'), ('180', 'Inductance'), ('°', 'Inductance'), ('front', 'Category'), ('PEG', 'Category'), ('125V', 'Voltage'), ('1.5A', 'Current'), ('94V0', 'Voltage'), ('15.8x13.3x18.1mm', 'Size'), ('DIP', 'O'), ('RoHS', 'Compliance')]
5048716-016 | PIN Socket PIN 250V94V 3A Black 2.54mm P=2.54mmH=8.4mm 2X8 | OT250V94V3A2X82.54mm | AUTO | [('PIN', 'Category'), ('Socket', 'Category'), ('duled', 'O'), ('VERT', 'O'), ('Female', 'O'), ('2X8', 'Pin_Count'), ('PIN', 'Category'), ('P', 'Size'), ('=', 'Size'), ('2.54mm', 'Size'), ('H', 'Size'), ('=', 'Size'), ('8.4mm', 'Size'), ('3A', 'Current'), ('250V', 'Voltage'), ('Black', 'Color'), ('Nylon', 'O'), ('94V', 'Voltage'), ('-', 'O'), ('0', 'O'), ('DIP', 'O'), ('RoHS', 'Compliance')]
62615-40 | OT steel | OTsteel | NEED_REVIEW | [('STDOFF', 'O'), (',', 'IGNORE'), ('Carbon', 'O'), ('steel', 'Type'), ('SMD', 'Process_Type'), (',', 'IGNORE'), ('RoHS', 'Compliance')]
40206-2202 | RES 22KΩ 1% 1/8W 0805 | RES22K1%1/8W0805 | AUTO | [('RES', 'Category'), (',', 'IGNORE'), ('22K', 'Resistance'), ('Ω', 'Resistance'), ('1', 'Power'), ('/', 'Power'), ('8W', 'Power'), ('1', 'Tolerance'), ('%', 'Tolerance'), ('0805', 'Package'), ('SMD', 'Process_Type'), (',', 'IGNORE'), ('RoHS', 'Compliance')]
42041-152 | CAP 1500pF 100V 10% X7R 0603 CER | CAP152100V10%0603X7R | AUTO | [('CAP', 'Category'), ('CER', 'Type'), ('1500pF', 'Capacitance'), ('(', 'IGNORE'), ('1.5nF', 'Capacitance'), (')', 'IGNORE'), ('100V', 'Voltage'), ('X7R', 'Temp_Code'), ('10', 'Tolerance'), ('%', 'Tolerance'), ('0603', 'Package'), ('SMD', 'Process_Type'), (',', 'IGNORE'), ('RoHS', 'Compliance')]
40123-R27 | RES 270mΩ 1% 1/2W 1210 | RESR271%1/2W1210 | AUTO | [('RES', 'Category'), (',', 'IGNORE'), ('270m', 'Resistance'), ('Ω', 'Resistance'), ('(', 'IGNORE'), ('0.27', 'Resistance'), ('Ω', 'Resistance'), (')', 'IGNORE'), ('1', 'Power'), ('/', 'Power'), ('2W', 'Power'), ('1', 'Tolerance'), ('%', 'Tolerance'), ('1210', 'Package'), ('SMD', 'Process_Type'), (',', 'IGNORE'), ('RoHS', 'Compliance')]
40208-1913 | RES 191KΩ 1% 1/16W 0402 | RES191K1%1/16W0402 | AUTO | [('RES', 'Category'), (',', 'IGNORE'), ('191K', 'Resistance'), ('Ω', 'Resistance'), ('1', 'Power'), ('/', 'Power'), ('16W', 'Power'), ('1', 'Tolerance'), ('%', 'Tolerance'), ('0402', 'Package'), ('SMD', 'Process_Type'), (',', 'IGNORE'), ('RoHS', 'Compliance')]
40216-R020 | RES 0.02Ω 1% 1/2W 1206 | RESR021%1/2W1206 | AUTO | [('RES', 'Category'), (',', 'IGNORE'), ('0.02', 'Resistance'), ('Ω', 'Resistance'), ('(', 'IGNORE'), ('20m', 'Resistance'), ('Ω', 'Resistance'), (')', 'IGNORE'), ('1', 'Power'), ('/', 'Power'), ('2W', 'Power'), ('1', 'Tolerance'), ('%', 'Tolerance'), ('1206', 'Package'), ('SMD', 'Process_Type'), (',', 'IGNORE'), ('RoHS', 'Compliance')]
40240-3162 | RES 31.6kΩ 1% 1/10W 0402 | RES31.6kΩ1%1/10W0402 | AUTO | [('RES', 'Category'), ('31.6k', 'Resistance'), ('Ω', 'Resistance'), ('1', 'Power'), ('/', 'Power'), ('10W', 'Power'), ('1', 'Tolerance'), ('%', 'Tolerance'), ('0402', 'Package'), ('SMD', 'Process_Type'), ('RoHS', 'Compliance')]
5045182 | OT 100V 5.25A SOT89 NPN | OT100V5.25ASOT89NPN | AUTO | [('BJT', 'O'), (',', 'IGNORE'), ('NPN', 'O'), ('100V', 'Voltage'), ('5.25A', 'Current'), ('SOT89', 'Package'), (',', 'IGNORE'), ('RoHS', 'Compliance')]
5046321-011 | IC LED Driver 36V 5x4mm DFN-16 | OT36VDFN-165x4mm | AUTO | [('IC', 'Category'), ('LED', 'Category'), ('Driver', 'Category'), ('LTC3783E', 'O'), ('CTRLR', 'O'), ('PWM', 'O'), ('3', 'O'), ('~', 'O'), ('36V', 'Voltage'), ('DFN', 'Package'), ('-', 'Package'), ('16', 'Package'), ('(', 'IGNORE'), ('5x4mm', 'Size'), (')', 'IGNORE'), ('SMD', 'Process_Type'), ('RoHS', 'Compliance')]
33092B | OT 4 94V0V 1.6mm | OT4R094V0V1.6mm | AUTO | [('4', 'Resistance'), ('層', 'Resistance'), ('空', 'Resistance'), ('版', 'Resistance'), ('1.6mm', 'Size'), ('FR', 'O'), ('-', 'O'), ('4', 'O'), ('94V0', 'Voltage'), ('V', 'Voltage'), ('-', 'O'), ('CUT', 'O'), ('AOI', 'O'), ('2', 'Resistance'), ('層', 'Resistance')]
40122-0R10 | RES 0.1Ω 1% 1/4W 1206 | RESR11%1/4W1206 | AUTO | [('RES', 'Category'), (',', 'IGNORE'), ('0.1', 'Resistance'), ('Ω', 'Resistance'), ('1', 'Power'), ('/', 'Power'), ('4W', 'Power'), ('1', 'Tolerance'), ('%', 'Tolerance'), ('1206', 'Package'), ('SMD', 'Process_Type'), (',', 'IGNORE'), ('RoHS', 'Compliance')]
40206-1001 | RES 1KΩ 1% 1/8W 0805 | RES1K01%1/8W0805 | AUTO | [('RES', 'Category'), (',', 'IGNORE'), ('1K', 'Resistance'), ('Ω', 'Resistance'), ('1', 'Power'), ('/', 'Power'), ('8W', 'Power'), ('1', 'Tolerance'), ('%', 'Tolerance'), ('0805', 'Package'), ('SMD', 'Process_Type'), (',', 'IGNORE'), ('RoHS', 'Compliance')]
40207-2103 | RES 210KΩ 1% 1/10W 0603 | RES210K1%1/10W0603 | AUTO | [('RES', 'Category'), (',', 'IGNORE'), ('210K', 'Resistance'), ('Ω', 'Resistance'), ('1', 'Power'), ('/', 'Power'), ('10W', 'Power'), ('1', 'Tolerance'), ('%', 'Tolerance'), ('0603', 'Package'), ('SMD', 'Process_Type'), (',', 'IGNORE'), ('RoHS', 'Compliance')]
40241-2001 | RES 2KΩ 0.1% 1/10W 0603 | RES2K00.1%1/10W0603 | AUTO | [('RES', 'Category'), (',', 'IGNORE'), ('2K', 'Resistance'), ('Ω', 'Resistance'), ('1', 'Power'), ('/', 'Power'), ('10W', 'Power'), ('0.1', 'Tolerance'), ('%', 'Tolerance'), ('0603', 'Package'), ('SMD', 'Process_Type'), (',', 'IGNORE'), ('RoHS', 'Compliance')]
40241-6652 | RES 66.5KΩ 0.1% 1/10W 0603 | RES66K50.1%1/10W0603 | AUTO | [('RES', 'Category'), (',', 'IGNORE'), ('66.5K', 'Resistance'), ('Ω', 'Resistance'), ('1', 'Power'), ('/', 'Power'), ('10W', 'Power'), ('0.1', 'Tolerance'), ('%', 'Tolerance'), ('0603', 'Package'), ('SMD', 'Process_Type'), (',', 'IGNORE'), ('RoHS', 'Compliance')]
41091-472 | RES 4.7KΩ 5% 1/16W 0603 ARRAY | RES4K75%1/16W0603 | AUTO | [('RES', 'Category'), ('ARRAY', 'Type'), (',', 'IGNORE'), ('4.7K', 'Resistance'), ('Ω', 'Resistance'), ('1', 'Power'), ('/', 'Power'), ('16W', 'Power'), ('5', 'Tolerance'), ('%', 'Tolerance'), ('0603', 'Package'), ('SMD', 'Process_Type'), (',', 'IGNORE'), ('RoHS', 'Compliance')]
42013-224 | CAP 0.22uF 50V X7R 0805 CER | CAP22450V0805X7RCER | AUTO | [('CAP', 'Category'), ('CER', 'Type'), (',', 'IGNORE'), ('0.22uF', 'Capacitance'), ('50V', 'Voltage'), ('X7R', 'Temp_Code'), ('0805', 'Package'), ('SMD', 'Process_Type'), (',', 'IGNORE'), ('RoHS', 'Compliance')]
42013-474 | CAP 0.47uF 50V X7R 0805 CER | CAP47450V0805X7RCER | AUTO | [('CAP', 'Category'), ('CER', 'Type'), (',', 'IGNORE'), ('0.47uF', 'Capacitance'), ('50V', 'Voltage'), ('X7R', 'Temp_Code'), ('0805', 'Package'), ('SMD', 'Process_Type'), (',', 'IGNORE'), ('RoHS', 'Compliance')]
42015-180 | CAP 18pF 50V NPO 0603 CER | CAP18050V0603NPOCER | AUTO | [('CAP', 'Category'), ('CER', 'Type'), (',', 'IGNORE'), ('18pF', 'Capacitance'), ('50V', 'Voltage'), ('NPO', 'O'), ('0603', 'Package'), ('SMD', 'Process_Type'), (',', 'IGNORE'), ('RoHS', 'Compliance')]
42656-2263 | CAP 22uF 10V 20% 1206 | CAP22610V20%1206 | AUTO | [('CAP', 'Category'), ('TAN', 'O'), ('-', 'O'), ('A', 'O'), (',', 'IGNORE'), ('22uF', 'Capacitance'), ('10V', 'Voltage'), ('20', 'Tolerance'), ('%', 'Tolerance'), ('1206', 'Package'), ('SMD', 'Process_Type'), (',', 'IGNORE'), ('RoHS', 'Compliance')]
42656-4756 | CAP 4.7uF 25V 20% 1206 | CAP47525V20%1206 | AUTO | [('CAP', 'Category'), ('TAN', 'O'), ('-', 'O'), ('A', 'O'), (',', 'IGNORE'), ('4.7uF', 'Capacitance'), ('25V', 'Voltage'), ('20', 'Tolerance'), ('%', 'Tolerance'), ('1206', 'Package'), ('SMD', 'Process_Type'), (',', 'IGNORE'), ('RoHS', 'Compliance')]
43505-005 | DIODIE 60V 1A DO214AC SCHOTTKY | OT60V1ADO214AC | AUTO | [('DIODIE', 'Category'), ('SCHOTTKY', 'Type'), (',', 'IGNORE'), ('1A', 'Current'), ('60V', 'Voltage'), ('DO', 'O'), ('-', 'O'), ('214AC', 'O'), (',', 'IGNORE'), ('RoHS', 'Compliance')]
43613-0151 | DIODE 15V 600W DO214AA TVS | OT15V600WDO214AATVS | AUTO | [('DIODE', 'Category'), (',', 'IGNORE'), ('Uni', 'O'), ('TVS', 'Type'), ('600W', 'Power'), ('15V', 'Voltage'), ('DO', 'O'), ('-', 'O'), ('214AA', 'O'), (',', 'IGNORE'), ('RoHS', 'Compliance')]
45025-06 | FUSE 16V 1.1A | OT16V1.1A | AUTO | [('FUSE', 'Category'), (',', 'IGNORE'), ('PTC', 'O'), ('RESETTBLE', 'O'), ('16V', 'Voltage'), ('1.1A', 'Current'), ('1812', 'O'), ('SMD', 'Process_Type'), (',', 'IGNORE'), ('RoHS', 'Compliance')]
46261 | IC 16.5V TSOP-8 | IC16.5VTSOP-8 | AUTO | [('IC', 'Category'), (',', 'IGNORE'), ('CTRLR', 'O'), ('HOTSWAP', 'O'), ('16.5V', 'Voltage'), ('TSOP', 'Package'), ('-', 'Package'), ('8', 'Package'), (',', 'IGNORE'), ('RoHS', 'Compliance')]
46737-112 | CRYSTAL 18pF 12MHz 6x3.5mm | OT18012MHz6x3.5mm | AUTO | [('CRYSTAL', 'Category'), (',', 'IGNORE'), ('12MHz', 'Frequency'), ('18pF', 'Capacitance'), ('6x3.5mm', 'Size'), (',', 'IGNORE'), ('RoHS', 'Compliance')]
47032 | IC 1.25A SOIC-8 SW | IC1.25ASOIC-8SW | AUTO | [('IC', 'Category'), (',', 'IGNORE'), ('SW', 'Type'), ('REG', 'O'), ('1.25A', 'Current'), ('SOIC', 'Package'), ('-', 'Package'), ('8', 'Package'), (',', 'IGNORE'), ('RoHS', 'Compliance')]
47243-5.0 | IC SOT23-5 | ICSOT23-5 | AUTO | [('IC', 'Category'), (',', 'IGNORE'), ('REG', 'O'), ('LDO', 'O'), ('MICROPWR', 'O'), ('SOT23', 'Package'), ('-', 'Package'), ('5', 'Package'), (',', 'IGNORE'), ('RoHS', 'Compliance')]
54816-15 | IND 220uH 100mA 10% | IND220uH100mA10% | AUTO | [('IND', 'Category'), (',', 'IGNORE'), ('220uH', 'Inductance'), ('100mA', 'Current'), ('10', 'Tolerance'), ('%', 'Tolerance'), ('1812', 'O'), ('SMD', 'Process_Type'), (',', 'IGNORE'), ('RoHS', 'Compliance')]
54817-10 | IND 33uH 310mA 10% | IND33uH310mA10% | AUTO | [('IND', 'Category'), (',', 'IGNORE'), ('33uH', 'Inductance'), ('310mA', 'Current'), ('10', 'Tolerance'), ('%', 'Tolerance'), ('1812', 'O'), ('SMD', 'Process_Type'), (',', 'IGNORE'), ('RoHS', 'Compliance')]
40204-33R0 | RES 33Ω 1% 1/2W 1210 | RES33R1%1/2W1210 | AUTO | [('RES', 'Category'), (',', 'IGNORE'), ('33', 'Resistance'), ('Ω', 'Resistance'), ('1', 'Power'), ('/', 'Power'), ('2W', 'Power'), ('1', 'Tolerance'), ('%', 'Tolerance'), ('1210', 'Package'), ('SMD', 'Process_Type'), (',', 'IGNORE'), ('RoHS', 'Compliance')]
40205-0R28 | RES 0.28Ω 1% 1/4W 1206 | RESR281%1/4W1206 | AUTO | [('RES', 'Category'), (',', 'IGNORE'), ('0.28', 'Resistance'), ('Ω', 'Resistance'), ('1', 'Tolerance'), ('%', 'Tolerance'), ('1', 'Power'), ('/', 'Power'), ('4W', 'Power'), ('1206', 'Package'), ('SMD', 'Process_Type'), (',', 'IGNORE'), ('RoHS', 'Compliance')]
40205-0R51 | RES 0.51Ω 1% 1/4W 1206 | RESR511%1/4W1206 | AUTO | [('RES', 'Category'), (',', 'IGNORE'), ('0.51', 'Resistance'), ('Ω', 'Resistance'), ('1', 'Power'), ('/', 'Power'), ('4W', 'Power'), ('1', 'Tolerance'), ('%', 'Tolerance'), ('1206', 'Package'), ('SMD', 'Process_Type'), (',', 'IGNORE'), ('RoHS', 'Compliance')]
40205-10R0 | RES 10Ω 1% 1/4W 1206 | RES10R1%1/4W1206 | AUTO | [('RES', 'Category'), (',', 'IGNORE'), ('10', 'Resistance'), ('Ω', 'Resistance'), ('1', 'Power'), ('/', 'Power'), ('4W', 'Power'), ('1', 'Tolerance'), ('%', 'Tolerance'), ('1206', 'Package'), ('SMD', 'Process_Type'), (',', 'IGNORE'), ('RoHS', 'Compliance')]
40205-2001 | RES 2KΩ 1% 1/4W 1206 | RES2K01%1/4W1206 | AUTO | [('RES', 'Category'), (',', 'IGNORE'), ('2K', 'Resistance'), ('Ω', 'Resistance'), ('1', 'Power'), ('/', 'Power'), ('4W', 'Power'), ('1', 'Tolerance'), ('%', 'Tolerance'), ('1206', 'Package'), ('SMD', 'Process_Type'), (',', 'IGNORE'), ('RoHS', 'Compliance')]
40207-4703 | RES 470KΩ 1% 1/10W 0603 | RES470K1%1/10W0603 | AUTO | [('RES', 'Category'), (',', 'IGNORE'), ('470K', 'Resistance'), ('Ω', 'Resistance'), ('1', 'Power'), ('/', 'Power'), ('10W', 'Power'), ('1', 'Tolerance'), ('%', 'Tolerance'), ('0603', 'Package'), ('SMD', 'Process_Type'), (',', 'IGNORE'), ('RoHS', 'Compliance')]
40207-5R10 | RES 5.1Ω 1% 1/10W 0603 | RES5R11%1/10W0603 | AUTO | [('RES', 'Category'), (',', 'IGNORE'), ('5.1', 'Resistance'), ('Ω', 'Resistance'), ('1', 'Power'), ('/', 'Power'), ('10W', 'Power'), ('1', 'Tolerance'), ('%', 'Tolerance'), ('0603', 'Package'), ('SMD', 'Process_Type'), (',', 'IGNORE'), ('RoHS', 'Compliance')]
40208-1005 | RES 10MΩ 1% 1/16W 0402 | RES10M1%1/16W0402 | AUTO | [('RES', 'Category'), (',', 'IGNORE'), ('10M', 'Resistance'), ('Ω', 'Resistance'), ('1', 'Power'), ('/', 'Power'), ('16W', 'Power'), ('1', 'Tolerance'), ('%', 'Tolerance'), ('0402', 'Package'), ('SMD', 'Process_Type'), (',', 'IGNORE'), ('RoHS', 'Compliance')]
40208-4301 | RES 4.3KΩ 1% 1/16W 0402 | RES4K31%1/16W0402 | AUTO | [('RES', 'Category'), (',', 'IGNORE'), ('4.3K', 'Resistance'), ('Ω', 'Resistance'), ('1', 'Power'), ('/', 'Power'), ('16W', 'Power'), ('1', 'Tolerance'), ('%', 'Tolerance'), ('0402', 'Package'), ('SMD', 'Process_Type'), (',', 'IGNORE'), ('RoHS', 'Compliance')]
40227-R020 | RES 0.02Ω 1% 1W 1206 | RESR021%1W1206 | AUTO | [('RES', 'Category'), (',', 'IGNORE'), ('0.02', 'Resistance'), ('Ω', 'Resistance'), ('1W', 'Power'), ('1', 'Tolerance'), ('%', 'Tolerance'), ('1206', 'Package'), ('SMD', 'Process_Type'), (',', 'IGNORE'), ('RoHS', 'Compliance')]
42005-106 | CAP 10uF 35V X7R 1210 CER | CAP10635V1210X7RCER | AUTO | [('CAP', 'Category'), ('CER', 'Type'), (',', 'IGNORE'), ('10uF', 'Capacitance'), ('35V', 'Voltage'), ('X7R', 'Temp_Code'), ('1210', 'Package'), ('SMD', 'Process_Type'), (',', 'IGNORE'), ('RoHS', 'Compliance')]
42013-105 | CAP 1uF 50V 10% X7R 0805 CER | CAP10550V10%0805X7R | AUTO | [('CAP', 'Category'), ('CER', 'Type'), (',', 'IGNORE'), ('1uF', 'Capacitance'), ('50V', 'Voltage'), ('X7R', 'Temp_Code'), ('10', 'Tolerance'), ('%', 'Tolerance'), ('0805', 'Package'), ('SMD', 'Process_Type'), (',', 'IGNORE'), ('RoHS', 'Compliance')]
42017-153 | CAP 15nF 50V 10% X7R 0603 CER | CAP15350V10%0603X7R | AUTO | [('CAP', 'Category'), ('CER', 'Type'), (',', 'IGNORE'), ('15nF', 'Capacitance'), ('50V', 'Voltage'), ('X7R', 'Temp_Code'), ('10', 'Tolerance'), ('%', 'Tolerance'), ('0603', 'Package'), ('SMD', 'Process_Type'), (',', 'IGNORE'), ('RoHS', 'Compliance')]
42017-561 | CAP 560pF 50V X7R 0603 CER | CAP56150V0603X7RCER | AUTO | [('CAP', 'Category'), ('CER', 'Type'), (',', 'IGNORE'), ('560pF', 'Capacitance'), ('50V', 'Voltage'), ('X7R', 'Temp_Code'), ('0603', 'Package'), ('SMD', 'Process_Type'), (',', 'IGNORE'), ('RoHS', 'Compliance')]
42041-223 | CAP 22nF 100V 10% X7R 0603 CER | CAP223100V10%0603X7R | AUTO | [('CAP', 'Category'), ('CER', 'Type'), (',', 'IGNORE'), ('22nF', 'Capacitance'), ('100V', 'Voltage'), ('X7R', 'Temp_Code'), ('10', 'Tolerance'), ('%', 'Tolerance'), ('0603', 'Package'), ('SMD', 'Process_Type'), (',', 'IGNORE'), ('RoHS', 'Compliance')]
42801-212 | VARISTOR 18V 0402 | OT18V0402 | AUTO | [('VARISTOR', 'Category'), (',', 'IGNORE'), ('MULTI', 'O'), ('ESD', 'O'), ('18V', 'Voltage'), ('0402', 'Package'), ('SMD', 'Process_Type'), (',', 'IGNORE'), ('RoHS', 'Compliance')]
43559-42 | DIODE ZENER 12V 0.5W SOD-123 | OT12V0.5WSOD-123 | AUTO | [('DIODE', 'Category'), ('ZENER', 'Category'), (',', 'IGNORE'), ('12V', 'Voltage'), ('0.5W', 'Power'), ('SOD', 'Package'), ('-', 'Package'), ('123', 'Package'), ('SMD', 'Process_Type'), (',', 'IGNORE'), ('RoHS', 'Compliance')]
43559-52 | DIODE ZENER 24V 0.5W SOD-123 | OT24V0.5WSOD-123 | AUTO | [('DIODE', 'Category'), ('ZENER', 'Category'), (',', 'IGNORE'), ('24V', 'Voltage'), ('0.5W', 'Power'), ('SOD', 'Package'), ('-', 'Package'), ('123', 'Package'), ('SMD', 'Process_Type'), (',', 'IGNORE'), ('RoHS', 'Compliance')]
47046-502 | IC 5.0V 100mA SOT-89 | IC5.0V100mASOT-89 | AUTO | [('IC', 'Category'), (',', 'IGNORE'), ('REG', 'O'), ('LDO', 'O'), ('5.0V', 'Voltage'), ('100mA', 'Current'), ('SOT', 'Package'), ('-', 'Package'), ('89', 'Package'), (',', 'IGNORE'), ('RoHS', 'Compliance')]
5040208-2103 | NTC 10KΩ 1% 0603 | OT10K1%0603 | AUTO | [('NTC', 'Category'), (',', 'IGNORE'), ('THERMISTOR', 'O'), ('10K', 'Resistance'), ('Ω', 'Resistance'), ('0603', 'Package'), ('1', 'Tolerance'), ('%', 'Tolerance'), ('SMD', 'Process_Type'), (',', 'IGNORE'), ('RoHS', 'Compliance')]
5044629-470 | IND 40125 47uH 2.1A 10.3x10.0x4.1mm POWER | IND40K12547uH2.1A | AUTO | [('IND', 'Category'), (',', 'IGNORE'), ('POWER', 'Type'), ('47uH', 'Inductance'), ('2.1A', 'Current'), ('10.3x10.0x4.1mm', 'Size'), ('-', 'O'), ('40', 'Resistance'), ('℃', 'O'), ('~', 'O'), ('125', 'Resistance'), ('℃', 'Resistance'), ('SMD', 'Process_Type'), (',', 'IGNORE'), ('RoHS', 'Compliance')]
5044634-470 | IND 47uH 20% 12.2X12.2x8.5mm POWER | IND47uH20% | AUTO | [('IND', 'Category'), (',', 'IGNORE'), ('POWER', 'Type'), ('47uH', 'Inductance'), ('20', 'Tolerance'), ('%', 'Tolerance'), ('12.2X12.2x8.5mm', 'Size'), ('SMD', 'Process_Type'), (',', 'IGNORE'), ('RoHS', 'Compliance')]
5045112 | MOSFET 100V 18A N - CH | OT100V18AN - CH | AUTO | [('MOSFET', 'Category'), (',', 'IGNORE'), ('N', 'Type'), ('-', 'Type'), ('CH', 'Type'), ('100V', 'Voltage'), ('18A', 'Current'), ('TSDSON', 'O'), ('-', 'O'), ('8', 'O'), (',', 'IGNORE'), ('RoHS', 'Compliance')]
5045137 | DIODE 100V 2A POWERDI123 SCHOTKY | OT100V2APOWERDI123 | AUTO | [('DIODE', 'Category'), (',', 'IGNORE'), ('SCHOTKY', 'Type'), ('100V', 'Voltage'), ('2A', 'Current'), ('POWERDI123', 'O'), (',', 'IGNORE'), ('RoHS', 'Compliance')]
5045139-002 | DIODE 5V SOD882 TVS | OT5VSOD882TVS | AUTO | [('DIODE', 'Category'), (',', 'IGNORE'), ('TVS', 'Type'), ('ESD', 'O'), ('5V', 'Voltage'), ('SOD882', 'Package'), (',', 'IGNORE'), ('RoHS', 'Compliance')]
5046110-003 | IC 1.5V SOT-23-5 POWER | IC1.5VSOT-23-5POWER | AUTO | [('IC', 'Category'), (',', 'IGNORE'), ('Low', 'O'), ('power', 'O'), ('LDO', 'O'), ('1.5V', 'Voltage'), ('SOT', 'Package'), ('-', 'Package'), ('23', 'Package'), ('-', 'Package'), ('5', 'Package'), (',', 'IGNORE'), ('RoHS', 'Compliance')]
5046116-001 | IC 2A SOP-8L-EP | IC2ASOP-8L-EP | AUTO | [('IC', 'Category'), (',', 'IGNORE'), ('Step', 'O'), ('-', 'O'), ('Down', 'O'), ('Converter', 'O'), ('PWM', 'O'), ('2A', 'Current'), ('SOP', 'Package'), ('-', 'Package'), ('8L', 'Package'), ('-', 'Package'), ('EP', 'Package'), (',', 'IGNORE'), ('RoHS', 'Compliance')]
5046123-112 | IC MCU | OT | NEED_REVIEW | [('IC', 'Category'), (',', 'IGNORE'), ('PIC', 'O'), ('MCU', 'Category'), ('128KB', 'O'), ('FLASH', 'O'), ('TQFP44', 'O'), (',', 'IGNORE'), ('RoHS', 'Compliance')]
5046140-104 | IC SSOP28 | ICSSOP28 | NEED_REVIEW | [('IC', 'Category'), (',', 'IGNORE'), ('I', 'O'), ('/', 'O'), ('O', 'O'), ('EXPANDER', 'O'), ('16Bit', 'O'), ('SSOP28', 'Package'), (',', 'IGNORE'), ('RoHS', 'Compliance')]
5046158 | IC Controller SOP-16 | OTSOP-16 | NEED_REVIEW | [('IC', 'Category'), (',', 'IGNORE'), ('RT8480', 'O'), ('Hight', 'O'), ('Voltage', 'O'), ('Boost', 'O'), ('/', 'O'), ('SEPIC', 'O'), ('Controller', 'Category'), ('SOP', 'Package'), ('-', 'Package'), ('16', 'Package'), (',', 'IGNORE'), ('RoHS', 'Compliance')]
5046171-001 | IC HTSSOP28 | ICHTSSOP28 | AUTO | [('IC', 'Category'), (',', 'IGNORE'), ('STEPPER', 'O'), ('MOTOR', 'O'), ('CTRLR', 'O'), ('DRV8824', 'O'), ('HTSSOP28', 'Package'), (',', 'IGNORE'), ('RoHS', 'Compliance')]
5046185-303 | IC 3.3V 0.1A SOT89-3 | IC3.3V0.1ASOT89-3 | AUTO | [('IC', 'Category'), (',', 'IGNORE'), ('REG', 'O'), ('LDO', 'O'), ('RT9058', 'O'), ('3.3V', 'Voltage'), ('0.1A', 'Current'), ('SOT89', 'Package'), ('-', 'Package'), ('3', 'Package'), (',', 'IGNORE'), ('RoHS', 'Compliance')]
5048612-006 | CONN Wire Board 2.0mm 2X3P Right Angle K - TYPE | OT2X3P2.0mm | AUTO | [('CONN', 'Category'), (',', 'IGNORE'), ('Wire', 'Category'), ('To', 'O'), ('Board', 'Category'), ('Right', 'Type'), ('Angle', 'Type'), ('K', 'Type'), ('-', 'Type'), ('TYPE', 'Type'), ('2X3P', 'Pin_Count'), ('2.0mm', 'Size'), ('DIP', 'O'), (',', 'IGNORE'), ('RoHS', 'Compliance')]
5048612-008 | CONN Wire Board 2.0mm 2X4P Right Angle K - TYPE | OT2X4P2.0mm | AUTO | [('CONN', 'Category'), (',', 'IGNORE'), ('Wire', 'Category'), ('To', 'O'), ('Board', 'Category'), ('Right', 'Type'), ('Angle', 'Type'), ('K', 'Type'), ('-', 'Type'), ('TYPE', 'Type'), ('2X4P', 'Pin_Count'), ('2.0mm', 'Size'), ('DIP', 'O'), (',', 'IGNORE'), ('RoHS', 'Compliance')]
5048612-012 | CONN Wire Board White 2.0mm 2X6P Right Angle K - TYPE | OT2X6P2.0mm | NEED_REVIEW | [('CONN', 'Category'), (',', 'IGNORE'), ('Wire', 'Category'), ('To', 'O'), ('Board', 'Category'), ('Right', 'Type'), ('Angle', 'Type'), ('K', 'Type'), ('-', 'Type'), ('TYPE', 'Type'), ('2X6P', 'Pin_Count'), ('2.0mm', 'Size'), ('White', 'Color'), ('DIP', 'O'), (',', 'IGNORE'), ('RoHS', 'Compliance')]
5048612-016 | CONN Wire Board 2.0mm 2X8P Right Angle K - TYPE | OT2X8P2.0mm | NEED_REVIEW | [('CONN', 'Category'), (',', 'IGNORE'), ('Wire', 'Category'), ('To', 'O'), ('Board', 'Category'), ('Right', 'Type'), ('Angle', 'Type'), ('K', 'Type'), ('-', 'Type'), ('TYPE', 'Type'), ('2X8P', 'Pin_Count'), ('2.0mm', 'Size'), ('DIP', 'O'), (',', 'IGNORE'), ('RoHS', 'Compliance')]
5048618-204 | CONN 2.54mm 1x4P Right Angle | OT1x4P2.54mm | NEED_REVIEW | [('CONN', 'Category'), (',', 'IGNORE'), ('Wafer', 'O'), ('Right', 'Type'), ('Angle', 'Type'), ('(', 'IGNORE'), ('turn', 'O'), ('right', 'O'), (')', 'IGNORE'), ('1x4P', 'Pin_Count'), ('2.54mm', 'Size'), ('DIP', 'O'), (',', 'IGNORE'), ('RoHS', 'Compliance')]
5048619-012 | CONN Wire Black 2.0mm 2X6P Vertical Type | OT2X6P2.0mm | NEED_REVIEW | [('CONN', 'Category'), (',', 'IGNORE'), ('Wire', 'Category'), ('To', 'O'), ('Board', 'O'), ('Vertical', 'Type'), ('Type', 'Type'), ('2X6P', 'Pin_Count'), ('2.0mm', 'Size'), ('Black', 'Color'), ('DIP', 'O'), (',', 'IGNORE'), ('RoHS', 'Compliance')]
54863-300 | IND BEAD 30Ω 5000mA 0603 | OT30R5000mA0603 | AUTO | [('IND', 'Category'), (',', 'IGNORE'), ('FERRITE', 'O'), ('BEAD', 'Category'), ('30', 'Resistance'), ('Ω', 'Resistance'), ('5000mA', 'Current'), ('0603', 'Package'), (',', 'IGNORE'), ('RoHS', 'Compliance')]
5120216A1 | IC SOP-16 | ICSOP-16 | AUTO | [('IC', 'Category'), (',', 'IGNORE'), ('Capacitive', 'O'), ('Touch', 'O'), ('Pad', 'O'), ('EKT5211', 'O'), ('SOP', 'Package'), ('-', 'Package'), ('16', 'Package'), ('checksum', 'O'), ('=', 'O'), ('005D', 'O'), (',', 'IGNORE'), ('RoHS', 'Compliance')]
40123-R24 | RES 0.24Ω 1% 1/2W 1210 | RESR241%1/2W1210 | AUTO | [('RES', 'Category'), (',', 'IGNORE'), ('0.24', 'Resistance'), ('Ω', 'Resistance'), ('1', 'Power'), ('/', 'Power'), ('2W', 'Power'), ('1', 'Tolerance'), ('%', 'Tolerance'), ('1210', 'Package'), ('SMD', 'Process_Type'), (',', 'IGNORE'), ('RoHS', 'Compliance')]
40202-2200 | RES 220Ω 1% 1W 2512 | RES220R1%1W2512 | AUTO | [('RES', 'Category'), (',', 'IGNORE'), ('220', 'Resistance'), ('Ω', 'Resistance'), ('1W', 'Power'), ('1', 'Tolerance'), ('%', 'Tolerance'), ('2512', 'Package'), ('SMD', 'Process_Type'), (',', 'IGNORE'), ('RoHS', 'Compliance')]
40204-1502 | RES 15KΩ 1% 1/2W 1210 | RES15K1%1/2W1210 | AUTO | [('RES', 'Category'), (',', 'IGNORE'), ('15K', 'Resistance'), ('Ω', 'Resistance'), ('1', 'Power'), ('/', 'Power'), ('2W', 'Power'), ('1', 'Tolerance'), ('%', 'Tolerance'), ('1210', 'Package'), ('SMD', 'Process_Type'), (',', 'IGNORE'), ('RoHS', 'Compliance')]
40204-1801 | RES 1.8KΩ 1% 1/2W 1210 | RES1K81%1/2W1210 | AUTO | [('RES', 'Category'), (',', 'IGNORE'), ('1.8K', 'Resistance'), ('Ω', 'Resistance'), ('1', 'Power'), ('/', 'Power'), ('2W', 'Power'), ('1', 'Tolerance'), ('%', 'Tolerance'), ('1210', 'Package'), ('SMD', 'Process_Type'), (',', 'IGNORE'), ('RoHS', 'Compliance')]
40205-4703 | RES 470KΩ 1% 1/4W 1206 | RES470K1%1/4W1206 | AUTO | [('RES', 'Category'), (',', 'IGNORE'), ('470K', 'Resistance'), ('Ω', 'Resistance'), ('1', 'Power'), ('/', 'Power'), ('4W', 'Power'), ('1', 'Tolerance'), ('%', 'Tolerance'), ('1206', 'Package'), ('SMD', 'Process_Type'), (',', 'IGNORE'), ('RoHS', 'Compliance')]
40205-4704 | RES 4.7MΩ 1% 1/4W 1206 | RES4M71%1/4W1206 | AUTO | [('RES', 'Category'), (',', 'IGNORE'), ('4.7M', 'Resistance'), ('Ω', 'Resistance'), ('1', 'Power'), ('/', 'Power'), ('4W', 'Power'), ('1', 'Tolerance'), ('%', 'Tolerance'), ('1206', 'Package'), ('SMD', 'Process_Type'), (',', 'IGNORE'), ('RoHS', 'Compliance')]
40205-5102 | RES 51KΩ 1% 1/4W 1206 | RES51K1%1/4W1206 | AUTO | [('RES', 'Category'), (',', 'IGNORE'), ('51K', 'Resistance'), ('Ω', 'Resistance'), ('1', 'Power'), ('/', 'Power'), ('4W', 'Power'), ('1', 'Tolerance'), ('%', 'Tolerance'), ('1206', 'Package'), ('SMD', 'Process_Type'), (',', 'IGNORE'), ('RoHS', 'Compliance')]
40205-6802 | RES 68KΩ 1% 1/4W 1206 | RES68K1%1/4W1206 | AUTO | [('RES', 'Category'), (',', 'IGNORE'), ('68K', 'Resistance'), ('Ω', 'Resistance'), ('1', 'Power'), ('/', 'Power'), ('4W', 'Power'), ('1', 'Tolerance'), ('%', 'Tolerance'), ('1206', 'Package'), ('SMD', 'Process_Type'), (',', 'IGNORE'), ('RoHS', 'Compliance')]
40207-1001 | RES 1KΩ 1% 1/10W 0603 | RES1K01%1/10W0603 | NEED_REVIEW | [('RES', 'Category'), (',', 'IGNORE'), ('1K', 'Resistance'), ('Ω', 'Resistance'), ('1', 'Power'), ('/', 'Power'), ('10W', 'Power'), ('1', 'Tolerance'), ('%', 'Tolerance'), ('0603', 'Package'), ('SMD', 'Process_Type'), (',', 'IGNORE'), ('RoHS', 'Compliance')]
40207-1201 | RES 1.2KΩ 1% 1/10W 0603 | RES1K21%1/10W0603 | AUTO | [('RES', 'Category'), (',', 'IGNORE'), ('1.2K', 'Resistance'), ('Ω', 'Resistance'), ('1', 'Power'), ('/', 'Power'), ('10W', 'Power'), ('1', 'Tolerance'), ('%', 'Tolerance'), ('0603', 'Package'), ('SMD', 'Process_Type'), (',', 'IGNORE'), ('RoHS', 'Compliance')]
40207-1543 | RES 154KΩ 1% 1/10W 0603 | RES154K1%1/10W0603 | AUTO | [('RES', 'Category'), (',', 'IGNORE'), ('154K', 'Resistance'), ('Ω', 'Resistance'), ('1', 'Power'), ('/', 'Power'), ('10W', 'Power'), ('1', 'Tolerance'), ('%', 'Tolerance'), ('0603', 'Package'), ('SMD', 'Process_Type'), (',', 'IGNORE'), ('RoHS', 'Compliance')]
40207-3001 | RES 3KΩ 1% 1/10W 0603 | RES3K01%1/10W0603 | AUTO | [('RES', 'Category'), (',', 'IGNORE'), ('3K', 'Resistance'), ('Ω', 'Resistance'), ('1', 'Power'), ('/', 'Power'), ('10W', 'Power'), ('1', 'Tolerance'), ('%', 'Tolerance'), ('0603', 'Package'), ('SMD', 'Process_Type'), (',', 'IGNORE'), ('RoHS', 'Compliance')]
40207-3002 | RES 30KΩ 1% 1/10W 0603 | RES30K1%1/10W0603 | AUTO | [('RES', 'Category'), (',', 'IGNORE'), ('30K', 'Resistance'), ('Ω', 'Resistance'), ('1', 'Power'), ('/', 'Power'), ('10W', 'Power'), ('1', 'Tolerance'), ('%', 'Tolerance'), ('0603', 'Package'), ('SMD', 'Process_Type'), (',', 'IGNORE'), ('RoHS', 'Compliance')]
40207-4700 | RES 470Ω 1% 1/10W 0603 | RES470R1%1/10W0603 | AUTO | [('RES', 'Category'), (',', 'IGNORE'), ('470', 'Resistance'), ('Ω', 'Resistance'), ('1', 'Power'), ('/', 'Power'), ('10W', 'Power'), ('1', 'Tolerance'), ('%', 'Tolerance'), ('0603', 'Package'), ('SMD', 'Process_Type'), (',', 'IGNORE'), ('RoHS', 'Compliance')]
40207-6812 | RES 68.1KΩ 1% 1/10W 0603 | RES68K11%1/10W0603 | AUTO | [('RES', 'Category'), (',', 'IGNORE'), ('68.1K', 'Resistance'), ('Ω', 'Resistance'), ('1', 'Power'), ('/', 'Power'), ('10W', 'Power'), ('1', 'Tolerance'), ('%', 'Tolerance'), ('0603', 'Package'), ('SMD', 'Process_Type'), (',', 'IGNORE'), ('RoHS', 'Compliance')]
40207-9102 | RES 91KΩ 1% 1/10W 0603 | RES91K1%1/10W0603 | AUTO | [('RES', 'Category'), (',', 'IGNORE'), ('91K', 'Resistance'), ('Ω', 'Resistance'), ('1', 'Power'), ('/', 'Power'), ('10W', 'Power'), ('1', 'Tolerance'), ('%', 'Tolerance'), ('0603', 'Package'), ('SMD', 'Process_Type'), (',', 'IGNORE'), ('RoHS', 'Compliance')]
40217-0R00 | RES 0Ω 5% 1/10W 0603 | RESR05%1/10W0603 | NEED_REVIEW | [('RES', 'Category'), (',', 'IGNORE'), ('0', 'Resistance'), ('Ω', 'Resistance'), ('1', 'Power'), ('/', 'Power'), ('10W', 'Power'), ('5', 'Tolerance'), ('%', 'Tolerance'), ('0603', 'Package'), ('SMD', 'Process_Type'), (',', 'IGNORE'), ('RoHS', 'Compliance')]
40232-0R22 | RES 0.22Ω 1% 1/2W 1210 | RESR221%1/2W1210 | NEED_REVIEW | [('RES', 'Category'), (',', 'IGNORE'), ('0.22', 'Resistance'), ('Ω', 'Resistance'), ('1', 'Power'), ('/', 'Power'), ('2W', 'Power'), ('1', 'Tolerance'), ('%', 'Tolerance'), ('1210', 'Package'), ('SMD', 'Process_Type'), (',', 'IGNORE'), ('RoHS', 'Compliance')]
42041-222 | CAP 2.2nF 100V X7R 0603 CER | CAP222100V0603X7RCER | AUTO | [('CAP', 'Category'), ('CER', 'Type'), (',', 'IGNORE'), ('2.2nF', 'Capacitance'), ('(', 'IGNORE'), ('2200pF', 'Capacitance'), (')', 'IGNORE'), ('100V', 'Voltage'), ('X7R', 'Temp_Code'), ('0603', 'Package'), ('SMD', 'Process_Type'), (',', 'IGNORE'), ('RoHS', 'Compliance')]
42043-105 | CAP 1uF 100V 10% X7R 1206 CER | CAP105100V10%1206X7R | NEED_REVIEW | [('CAP', 'Category'), ('CER', 'Type'), (',', 'IGNORE'), ('1uF', 'Capacitance'), ('100V', 'Voltage'), ('X7R', 'Temp_Code'), ('10', 'Tolerance'), ('%', 'Tolerance'), ('1206', 'Package'), ('SMD', 'Process_Type'), (',', 'IGNORE'), ('RoHS', 'Compliance')]
42096-474 | CAP 0.47UF 25V 10% X7R 0603 CER | CAP47425V10%0603X7R | NEED_REVIEW | [('CAP', 'Category'), ('CER', 'Type'), (',', 'IGNORE'), ('0.47UF', 'Capacitance'), ('25V', 'Voltage'), ('X7R', 'Temp_Code'), ('10', 'Tolerance'), ('%', 'Tolerance'), ('0603', 'Package'), ('SMD', 'Process_Type'), (',', 'IGNORE'), ('RoHS', 'Compliance')]
42213-224 | CAP 0.22uF 25V 10% X7R 0603 CER | CAP22425V10%0603X7R | NEED_REVIEW | [('CAP', 'Category'), ('CER', 'Type'), (',', 'IGNORE'), ('0.22uF', 'Capacitance'), ('(', 'IGNORE'), ('220nF', 'Capacitance'), (')', 'IGNORE'), ('25V', 'Voltage'), ('X7R', 'Temp_Code'), ('10', 'Tolerance'), ('%', 'Tolerance'), ('0603', 'Package'), ('SMD', 'Process_Type'), (',', 'IGNORE'), ('RoHS', 'Compliance')]
43559-48 | DIODE ZENER 18V 0.5W SOD-123 | OT18V0.5WSOD-123 | AUTO | [('DIODE', 'Category'), ('ZENER', 'Category'), (',', 'IGNORE'), ('18V', 'Voltage'), ('0.5W', 'Power'), ('SOD', 'Package'), ('-', 'Package'), ('123', 'Package'), ('SMD', 'Process_Type'), (',', 'IGNORE'), ('RoHS', 'Compliance')]
5021537A1 | Insulator Pads 13x18x0.3mm 3hole | OT3hole13x18x0.3mm | AUTO | [('Thermal', 'O'), ('Insulator', 'Category'), ('Pads', 'Category'), (',', 'IGNORE'), ('13x18x0.3mm', 'Size'), (',', 'IGNORE'), ('with', 'O'), ('φ', 'O'), ('3', 'Pin_Count'), ('hole', 'Pin_Count')]
5021621A1 | Insulation tablets 2.5*∮6.1mm TO220B | OTTO220B2.5*∮6.1mm | AUTO | [('Insulation', 'Category'), ('tablets', 'Category'), ('B', 'O'), ('-', 'O'), ('TO', 'O'), ('-', 'O'), ('220B', 'O'), ('Bushing', 'O'), ('2.5', 'Size'), ('*', 'Size'), ('∮', 'Size'), ('6.1mm', 'Size')]
5040212-0R20 | RES 0.2Ω 5% 1W | RESR25%1W | AUTO | [('RES', 'Category'), (',', 'IGNORE'), ('NKNP', 'O'), ('0.2', 'Resistance'), ('Ω', 'Resistance'), ('5', 'Tolerance'), ('%', 'Tolerance'), ('1W', 'Power'), ('DIP', 'O'), (',', 'IGNORE'), ('RoHS', 'Compliance')]
5040212-0R33 | RES 0.33Ω 5% 1W | RESR335%1W | AUTO | [('RES', 'Category'), (',', 'IGNORE'), ('NKNP', 'O'), ('0.33', 'Resistance'), ('Ω', 'Resistance'), ('5', 'Tolerance'), ('%', 'Tolerance'), ('1W', 'Power'), ('DIP', 'O'), (',', 'IGNORE'), ('RoHS', 'Compliance')]
5040213-2005 | NTC 5Ω 20% 10mm | OT5R020%10mm | AUTO | [('NTC', 'Category'), (',', 'IGNORE'), ('THERMISTOR', 'O'), ('Ø', 'O'), ('10mm', 'Size'), ('5', 'Resistance'), ('Ω', 'Resistance'), ('20', 'Tolerance'), ('%', 'Tolerance'), ('DIP', 'O'), (',', 'IGNORE'), ('RoHS', 'Compliance')]
5040214-3320 | VARISTOR 320V 7.5mm 10mmP=7.5mm | OT320V7.5mm | AUTO | [('VARISTOR', 'Category'), (',', 'IGNORE'), ('320V', 'Voltage'), ('RMS', 'O'), ('Ø', 'O'), ('10mm', 'Size'), ('P', 'Size'), ('=', 'Size'), ('7.5mm', 'Size'), ('DIP', 'O'), (',', 'IGNORE'), ('RoHS', 'Compliance')]
5043105-6802 | CAP 68uF 450V 20% 18x25mm | CAP686450V20%18x25mm | AUTO | [('CAP', 'Category'), (',', 'IGNORE'), ('AE', 'O'), ('68uF', 'Capacitance'), ('450V', 'Voltage'), ('20', 'Tolerance'), ('%', 'Tolerance'), ('Ø', 'O'), ('18x25mm', 'Size'), ('DIP', 'O'), (',', 'IGNORE'), ('RoHS', 'Compliance')]
5043106-3311 | CAP 330uF 25V 20% 8x15mm | CAP33725V20%8x15mm | AUTO | [('CAP', 'Category'), (',', 'IGNORE'), ('AE', 'O'), ('330uF', 'Capacitance'), ('25V', 'Voltage'), ('20', 'Tolerance'), ('%', 'Tolerance'), ('Ø', 'O'), ('8x15mm', 'Size'), ('DIP', 'O'), (',', 'IGNORE'), ('RoHS', 'Compliance')]
5043107-1001 | CAP 10uF 50V 20% 5x11mm | CAP10650V20%5x11mm | AUTO | [('CAP', 'Category'), (',', 'IGNORE'), ('AE', 'O'), ('10uF', 'Capacitance'), ('50V', 'Voltage'), ('20', 'Tolerance'), ('%', 'Tolerance'), ('Ø', 'O'), ('5x11mm', 'Size'), ('DIP', 'O'), (',', 'IGNORE'), ('RoHS', 'Compliance')]
5043108-2211 | CAP 220uF 100V 20% 5x25mm 12.5x25mm | CAP227100V20%5x25mm | AUTO | [('CAP', 'Category'), (',', 'IGNORE'), ('AE', 'O'), ('220uF', 'Capacitance'), ('100V', 'Voltage'), ('20', 'Tolerance'), ('%', 'Tolerance'), ('Ø', 'O'), ('12.5x25mm', 'Size'), ('DIP', 'O'), (',', 'IGNORE'), ('RoHS', 'Compliance')]
5043111-105 | CAP 1uF 450V 10% L17.5xT7.5mm FILM | CAP105450V10% | AUTO | [('CAP', 'Category'), (',', 'IGNORE'), ('FILM', 'O'), ('1uF', 'Capacitance'), ('450V', 'Voltage'), ('10', 'Tolerance'), ('%', 'Tolerance'), ('L17.5xT7.5mm', 'Size'), ('DIP', 'O'), (',', 'IGNORE'), ('RoHS', 'Compliance')]
5043118-102 | CAP 1000PF 300VAC 20% CER | CAP102300VAC20%CER | AUTO | [('CAP', 'Category'), ('CER', 'Type'), (',', 'IGNORE'), ('1000PF', 'Capacitance'), ('300VAC', 'Voltage'), ('20', 'Tolerance'), ('%', 'Tolerance'), ('RADIAL', 'O'), ('DIP', 'O'), (',', 'IGNORE'), ('RoHS', 'Compliance')]
5043119-4741 | CAP 0.47uF 310V 10% W17xT11mm | CAP474310V10% | AUTO | [('CAP', 'Category'), (',', 'IGNORE'), ('Class', 'O'), ('X1', 'O'), ('0.47uF', 'Capacitance'), ('310V', 'Voltage'), ('10', 'Tolerance'), ('%', 'Tolerance'), ('W17xT11mm', 'Size'), ('DIP', 'O'), (',', 'IGNORE'), ('RoHS', 'Compliance')]
5043120-1011 | CAP 100uF 35V 20% 3x11mm 6.3x11mm | CAP10735V20%3x11mm | AUTO | [('CAP', 'Category'), (',', 'IGNORE'), ('AE', 'O'), ('100uF', 'Capacitance'), ('35V', 'Voltage'), ('20', 'Tolerance'), ('%', 'Tolerance'), ('Ø', 'O'), ('6.3x11mm', 'Size'), ('RADIAL', 'O'), ('DIP', 'O'), (',', 'IGNORE'), ('RoHS', 'Compliance')]
5044630 | IND 22uH 5.5A 20% 12.2x12.2x10.5mm | IND22uH5.5A20% | AUTO | [('IND', 'Category'), (',', 'IGNORE'), ('22uH', 'Inductance'), ('20', 'Tolerance'), ('%', 'Tolerance'), ('5.5A', 'Current'), ('12.2x12.2x10.5mm', 'Size'), ('SMD', 'Process_Type'), (',', 'IGNORE'), ('RoHS', 'Compliance')]
5044631 | OT 10 210uH 10% 28x30.5x27mm | OT10R210uH10% | AUTO | [('Transformer', 'O'), (',', 'IGNORE'), ('210uH', 'Inductance'), ('±', 'O'), ('10', 'Resistance'), ('﹪', 'Resistance'), ('28x30.5x27mm', 'Size'), ('DIP', 'O'), (',', 'IGNORE'), ('RoHS', 'Compliance')]
5044632 | OT 10 450uH 10% 35x35.5x35.5mm | OT10R450uH10% | AUTO | [('Transformer', 'O'), (',', 'IGNORE'), ('450uH', 'Inductance'), ('±', 'O'), ('10', 'Resistance'), ('﹪', 'Resistance'), ('35x35.5x35.5mm', 'Size'), ('DIP', 'O'), (',', 'IGNORE'), ('RoHS', 'Compliance')]
5044633 | CHOKE COIL 1.2uH 20% 13.5x17mm | OT1.2uH20%13.5x17mm | AUTO | [('CHOKE', 'Category'), (',', 'IGNORE'), ('COIL', 'Category'), ('1.2', 'Inductance'), ('uH', 'Inductance'), ('±', 'O'), ('20', 'O'), ('﹪', 'O'), ('13.5x17mm', 'Size'), ('DIP', 'O'), (',', 'IGNORE'), ('RoHS', 'Compliance')]
5044635 | CHOKE COIL 20 350uH 20% 25x25x12mm | OT20R350uH20% | AUTO | [('CHOKE', 'Category'), (',', 'IGNORE'), ('COIL', 'Category'), ('350', 'Inductance'), ('uH', 'Inductance'), ('±', 'O'), ('20', 'Resistance'), ('﹪', 'Resistance'), ('25x25x12mm', 'Size'), ('DIP', 'O'), (',', 'IGNORE'), ('RoHS', 'Compliance')]
5044636 | CHOKE COIL 9.0mH 30x30x15mm | OT9.0mH30x30x15mm | AUTO | [('CHOKE', 'Category'), (',', 'IGNORE'), ('COIL', 'Category'), ('9.0', 'Frequency'), ('mH', 'Frequency'), ('(', 'IGNORE'), ('MIN', 'O'), (')', 'IGNORE'), ('30x30x15mm', 'Size'), ('DIP', 'O'), (',', 'IGNORE'), ('RoHS', 'Compliance')]
5044641 | FERRITE CORE 3.5x4x1.3mm | OT3.5x4x1.3mm | AUTO | [('FERRITE', 'Category'), ('CORE', 'Category'), (',', 'IGNORE'), ('K5B', 'O'), ('RH', 'O'), ('3.5x4x1.3mm', 'Size'), (',', 'IGNORE'), ('RoHS', 'Compliance')]
5045122-002 | DIODE 20~40V 100mA 0603 0603SOD-523 SCHOTTKY | OT20~40V100mA | AUTO | [('DIODE', 'Category'), (',', 'IGNORE'), ('SCHOTTKY', 'Type'), ('Barrier', 'O'), ('20', 'Voltage'), ('~', 'Voltage'), ('40V', 'Voltage'), ('100mA', 'Current'), ('0603', 'Package'), ('(', 'IGNORE'), ('SOD', 'Package'), ('-', 'Package'), ('523', 'Package'), (')', 'IGNORE'), (',', 'IGNORE'), ('RoHS', 'Compliance')]
5045153-001 | MOSFET 600V 21A TO-220AB N - Type | OT600V21ATO-220AB | AUTO | [('MOSFET', 'Category'), (',', 'IGNORE'), ('N', 'Type'), ('-', 'Type'), ('Type', 'Type'), ('600V', 'Voltage'), ('21A', 'Current'), ('TO', 'Package'), ('-', 'Package'), ('220AB', 'Package'), ('DIP', 'O'), (',', 'IGNORE'), ('RoHS', 'Compliance')]
5045153-002 | MOSFET 600V 33A TO-220AB N - Type | OT600V33ATO-220AB | AUTO | [('MOSFET', 'Category'), (',', 'IGNORE'), ('N', 'Type'), ('-', 'Type'), ('Type', 'Type'), ('600V', 'Voltage'), ('33A', 'Current'), ('TO', 'Package'), ('-', 'Package'), ('220AB', 'Package'), ('DIP', 'O'), (',', 'IGNORE'), ('RoHS', 'Compliance')]
5045154-002 | DIODE 600V 4A | OT600V4A | AUTO | [('DIODE', 'Category'), (',', 'IGNORE'), ('RECT', 'O'), ('BRIDGE', 'O'), ('GPP', 'O'), ('4A', 'Current'), ('600V', 'Voltage'), ('GBU', 'O'), ('DIP', 'O'), (',', 'IGNORE'), ('RoHS', 'Compliance')]
5045155-003 | DIODE 200V 1A SMA | OT200V1ASMA | AUTO | [('DIODE', 'Category'), (',', 'IGNORE'), ('ULTRA', 'O'), ('FAST', 'O'), ('200V', 'Voltage'), ('1A', 'Current'), ('SMA', 'Package'), (',', 'IGNORE'), ('RoHS', 'Compliance')]
5045155-007 | DIODE 1KV 1A SMA | OT1KV1ASMA | AUTO | [('DIODE', 'Category'), (',', 'IGNORE'), ('ULTRA', 'O'), ('FAST', 'O'), ('1KV', 'Voltage'), ('1A', 'Current'), ('SMA', 'Package'), (',', 'IGNORE'), ('RoHS', 'Compliance')]
5045156-205 | DIODE 600V 1A SMB | OT600V1ASMB | AUTO | [('DIODE', 'Category'), (',', 'IGNORE'), ('RECTIFIER', 'O'), ('600V', 'Voltage'), ('1A', 'Current'), ('SMB', 'Package'), (',', 'IGNORE'), ('RoHS', 'Compliance')]
5045157-002 | DIODE 300V 10A | OT300V10A | AUTO | [('DIODE', 'Category'), (',', 'IGNORE'), ('SBR', 'O'), ('300V', 'Voltage'), ('10A', 'Current'), ('ITO220AB', 'O'), ('DIP', 'O'), (',', 'IGNORE'), ('RoHS', 'Compliance')]
5045158 | DIODE 600V TO-220AC | OT600VTO-220AC | AUTO | [('DIODE', 'Category'), (',', 'IGNORE'), ('HYPERFAST', 'O'), ('600V', 'Voltage'), ('TO', 'Package'), ('-', 'Package'), ('220AC', 'Package'), ('DIP', 'O'), (',', 'IGNORE'), ('RoHS', 'Compliance')]
5045169-007 | DIODE 600V 3A DO201AD | OT600V3ADO201AD | AUTO | [('DIODE', 'Category'), (',', 'IGNORE'), ('FAST', 'O'), ('REC', 'O'), ('600V', 'Voltage'), ('3A', 'Current'), ('DO201AD', 'O'), ('DIP', 'O'), (',', 'IGNORE'), ('RoHS', 'Compliance')]
5045170-002 | DIODE 100V 0.3A SOD123 | OT100V0.3ASOD123 | AUTO | [('DIODE', 'Category'), (',', 'IGNORE'), ('SWITCH', 'O'), ('100V', 'Voltage'), ('0.3A', 'Current'), ('SOD123', 'Package'), (',', 'IGNORE'), ('RoHS', 'Compliance')]
5045171 | DIODE 100V 6A TO252 | OT100V6ATO252 | AUTO | [('DIODE', 'Category'), (',', 'IGNORE'), ('SBR', 'O'), ('100V', 'Voltage'), ('6A', 'Current'), ('TO252', 'O'), ('SMD', 'Process_Type'), (',', 'IGNORE'), ('RoHS', 'Compliance')]
5045178 | MOSFET 100V 17A TO252 N - Type | OT100V17ATO252 | AUTO | [('MOSFET', 'Category'), (',', 'IGNORE'), ('N', 'Type'), ('-', 'Type'), ('Type', 'Type'), ('100V', 'Voltage'), ('17A', 'Current'), ('TO252', 'O'), ('SMD', 'Process_Type'), (',', 'IGNORE'), ('RoHS', 'Compliance')]
5045191-3R15 | FUSE 5 300VAC 3.15A | OT5R0300VAC3.15A | AUTO | [('FUSE', 'Category'), (',', 'IGNORE'), ('Time', 'O'), ('-', 'O'), ('Delay', 'O'), ('SS', 'O'), ('-', 'O'), ('5H', 'Resistance'), ('Series', 'O'), ('3.15A', 'Current'), ('300VAC', 'Voltage'), ('RADIAL', 'O'), ('DIP', 'O'), (',', 'IGNORE'), ('RoHS', 'Compliance')]
5046113-001 | IC LED Driver SOP-14 | OTSOP-14 | NEED_REVIEW | [('IC', 'Category'), (',', 'IGNORE'), ('RT8462', 'O'), ('LED', 'Category'), ('Driver', 'Category'), ('Buck', 'O'), ('Boost', 'O'), ('SOP', 'Package'), ('-', 'Package'), ('14', 'Package'), (',', 'IGNORE'), ('RoHS', 'Compliance')]
5046173-002 | IC DRIVER SOP-8 | OTSOP-8 | NEED_REVIEW | [('IC', 'Category'), (',', 'IGNORE'), ('FAN7382', 'O'), ('GATE', 'O'), ('DRIVER', 'Category'), ('HI', 'O'), ('/', 'O'), ('LOW', 'O'), ('SIDE', 'O'), ('SOP', 'Package'), ('-', 'Package'), ('8', 'Package'), (',', 'IGNORE'), ('RoHS', 'Compliance')]
5046174 | IC RES SOP-16 | OTSOP-16 | NEED_REVIEW | [('IC', 'Category'), (',', 'IGNORE'), ('FAN6920', 'O'), ('PWM', 'O'), ('CTLR', 'O'), ('PFC', 'O'), ('/', 'O'), ('QUASI', 'O'), ('-', 'O'), ('RES', 'Category'), ('SOP', 'Package'), ('-', 'Package'), ('16', 'Package'), (',', 'IGNORE'), ('RoHS', 'Compliance')]
5046175-005 | IC DGTLSOIC-8 | ICDGTLSOIC-8 | AUTO | [('IC', 'Category'), (',', 'IGNORE'), ('ISO7221', 'O'), ('DGTL', 'Package'), ('ISO', 'O'), ('dual', 'O'), ('-', 'O'), ('channel', 'O'), ('LOGIC', 'O'), ('SOIC', 'Package'), ('-', 'Package'), ('8', 'Package'), (',', 'IGNORE'), ('RoHS', 'Compliance')]
5046176-003 | IC 5KV -817S 4PIN | IC5KV4PIN-817S | AUTO | [('IC', 'Category'), (',', 'IGNORE'), ('OPTOISOLATOR', 'O'), ('LTV', 'O'), ('-', 'Package'), ('817S', 'Package'), ('5KV', 'Voltage'), ('4PIN', 'Pin_Count'), ('SMD', 'Process_Type'), (',', 'IGNORE'), ('RoHS', 'Compliance')]
5046187-4627 | IC MCU ARM LQFP48 32KB | OT32KBLQFP48 | AUTO | [('IC', 'Category'), (',', 'IGNORE'), ('MCU', 'Category'), ('ARM', 'Category'), ('STM32F051', 'O'), ('32KB', 'Pin_Count'), ('FLASH', 'O'), ('LQFP48', 'Package'), (',', 'IGNORE'), ('RoHS', 'Compliance')]
5046188-131 | IC SOT23-3 | ICSOT23-3 | AUTO | [('IC', 'Category'), (',', 'IGNORE'), ('TL431A', 'O'), ('VREF', 'O'), ('SHUNT', 'O'), ('ADJ', 'O'), ('SOT23', 'Package'), ('-', 'Package'), ('3', 'Package'), (',', 'IGNORE'), ('RoHS', 'Compliance')]
5048556-001 | CONN 9A with Black POWER JACK | OT9APOWER JACK | AUTO | [('CONN', 'Category'), (',', 'IGNORE'), ('POWER', 'Type'), ('JACK', 'Type'), ('DC20V', 'O'), ('9A', 'Current'), ('with', 'Color'), ('Mylar', 'O'), ('Black', 'Color'), ('DIP', 'O'), (',', 'IGNORE'), ('RoHS', 'Compliance')]
5049721-065A1 | CABLE 65mm =65mm 1X10P1X12P | OT1X10P1X12P65mm | AUTO | [('CABLE', 'Category'), (',', 'IGNORE'), ('1X10P', 'Pin_Count'), ('to', 'O'), ('1X12P', 'Pin_Count'), ('UL10109', 'O'), ('AWG24', 'O'), ('L', 'O'), ('=', 'Size'), ('65mm', 'Size'), ('with', 'O'), ('ACE', 'O'), ('TAPE', 'O'), (',', 'IGNORE'), ('RoHS', 'Compliance')]
5049721-230A1 | CABLE 230mm =230mm 1X10P1X12P | OT1X10P1X12P230mm | AUTO | [('CABLE', 'Category'), (',', 'IGNORE'), ('1X10P', 'Pin_Count'), ('to', 'O'), ('1X12P', 'Pin_Count'), ('UL10109', 'O'), ('AWG24', 'O'), ('L', 'O'), ('=', 'Size'), ('230mm', 'Size'), ('with', 'O'), ('ACE', 'O'), ('TAPE', 'O'), (',', 'IGNORE'), ('RoHS', 'Compliance')]
62280-1263008 | PAN HEAD W / BLACK FINISH STAINLESS STEEL | OTSTAINLESS STEEL | AUTO | [('PAN', 'Category'), ('HEAD', 'Category'), ('PHILLIPS', 'O'), ('M3', 'O'), ('L8', 'O'), ('STAINLESS', 'Type'), ('STEEL', 'Type'), ('W', 'Color'), ('/', 'Color'), ('BLACK', 'Color'), ('FINISH', 'Color')]
62430-10130 | NUT HEX 2.4mm W=5.5H=2.4MM STAINLESS STEEL | OT2.4mmW=5.5H=2.4MM | AUTO | [('NUT', 'Category'), ('HEX', 'Category'), (',', 'IGNORE'), ('STAINLESS', 'Type'), ('STEEL', 'Type'), ('M3', 'O'), (',', 'IGNORE'), ('W', 'Size'), ('=', 'Size'), ('5.5', 'Size'), (',', 'IGNORE'), ('H', 'Size'), ('=', 'Size'), ('2.4', 'Size'), ('MM', 'Size')]
40205-0R15 | RES 0.15Ω 1% 1/4W 1206 | RESR151%1/4W1206 | AUTO | [('RES', 'Category'), (',', 'IGNORE'), ('0.15', 'Resistance'), ('Ω', 'Resistance'), ('1', 'Tolerance'), ('%', 'Tolerance'), ('1', 'Power'), ('/', 'Power'), ('4W', 'Power'), ('1206', 'Package'), ('SMD', 'Process_Type'), (',', 'IGNORE'), ('RoHS', 'Compliance')]
40207-1200 | RES 120Ω 1% 1/10W 0603 | RES120R1%1/10W0603 | AUTO | [('RES', 'Category'), (',', 'IGNORE'), ('120', 'Resistance'), ('Ω', 'Resistance'), ('1', 'Power'), ('/', 'Power'), ('10W', 'Power'), ('1', 'Tolerance'), ('%', 'Tolerance'), ('0603', 'Package'), ('SMD', 'Process_Type'), (',', 'IGNORE'), ('RoHS', 'Compliance')]
40207-3301 | RES 3.3KΩ 1% 1/10W 0603 | RES3K31%1/10W0603 | AUTO | [('RES', 'Category'), (',', 'IGNORE'), ('3.3K', 'Resistance'), ('Ω', 'Resistance'), ('1', 'Power'), ('/', 'Power'), ('10W', 'Power'), ('1', 'Tolerance'), ('%', 'Tolerance'), ('0603', 'Package'), ('SMD', 'Process_Type'), (',', 'IGNORE'), ('RoHS', 'Compliance')]
40207-4023 | RES 402KΩ 1% 1/10W 0603 | RES402K1%1/10W0603 | AUTO | [('RES', 'Category'), (',', 'IGNORE'), ('402K', 'Resistance'), ('Ω', 'Resistance'), ('1', 'Power'), ('/', 'Power'), ('10W', 'Power'), ('1', 'Tolerance'), ('%', 'Tolerance'), ('0603', 'Package'), ('SMD', 'Process_Type'), (',', 'IGNORE'), ('RoHS', 'Compliance')]
40207-5232 | RES 52.3KΩ 1% 1/10W 0603 | RES52K31%1/10W0603 | AUTO | [('RES', 'Category'), (',', 'IGNORE'), ('52.3K', 'Resistance'), ('Ω', 'Resistance'), ('1', 'Power'), ('/', 'Power'), ('10W', 'Power'), ('1', 'Tolerance'), ('%', 'Tolerance'), ('0603', 'Package'), ('SMD', 'Process_Type'), (',', 'IGNORE'), ('RoHS', 'Compliance')]
40207-9092 | RES 90.9KΩ 1% 1/10W 0603 | RES90K91%1/10W0603 | AUTO | [('RES', 'Category'), (',', 'IGNORE'), ('90.9K', 'Resistance'), ('Ω', 'Resistance'), ('1', 'Power'), ('/', 'Power'), ('10W', 'Power'), ('1', 'Tolerance'), ('%', 'Tolerance'), ('0603', 'Package'), ('SMD', 'Process_Type'), (',', 'IGNORE'), ('RoHS', 'Compliance')]
40208-2102 | RES 21KΩ 1% 1/16W 0402 | RES21K1%1/16W0402 | AUTO | [('RES', 'Category'), (',', 'IGNORE'), ('21K', 'Resistance'), ('Ω', 'Resistance'), ('1', 'Power'), ('/', 'Power'), ('16W', 'Power'), ('1', 'Tolerance'), ('%', 'Tolerance'), ('0402', 'Package'), ('SMD', 'Process_Type'), (',', 'IGNORE'), ('RoHS', 'Compliance')]
40208-6493 | RES 649KΩ 1% 1/16W 0402 | RES649K1%1/16W0402 | AUTO | [('RES', 'Category'), (',', 'IGNORE'), ('649K', 'Resistance'), ('Ω', 'Resistance'), ('1', 'Power'), ('/', 'Power'), ('16W', 'Power'), ('1', 'Tolerance'), ('%', 'Tolerance'), ('0402', 'Package'), ('SMD', 'Process_Type'), (',', 'IGNORE'), ('RoHS', 'Compliance')]
42044-104 | CAP 0.1uF 100V X7R 0805 CER | CAP104100V0805X7RCER | AUTO | [('CAP', 'Category'), ('CER', 'Type'), (',', 'IGNORE'), ('0.1uF', 'Capacitance'), ('100V', 'Voltage'), ('X7R', 'Temp_Code'), ('0805', 'Package'), ('SMD', 'Process_Type'), (',', 'IGNORE'), ('RoHS', 'Compliance')]
42112-225 | CAP 2.2uF 50V 10% X7R 0805 CER | CAP22550V10%0805X7R | NEED_REVIEW | [('CAP', 'Category'), ('CER', 'Type'), (',', 'IGNORE'), ('2.2uF', 'Capacitance'), ('50V', 'Voltage'), ('X7R', 'Temp_Code'), ('10', 'Tolerance'), ('%', 'Tolerance'), ('0805', 'Package'), ('SMD', 'Process_Type'), (',', 'IGNORE'), ('RoHS', 'Compliance')]
43058 | MOSFET 30V 5.3A - P | OT30V5.3A- P | AUTO | [('MOSFET', 'Category'), ('-', 'Type'), ('P', 'Type'), (',', 'IGNORE'), ('30V', 'Voltage'), ('5.3A', 'Current'), ('SO', 'O'), ('-', 'O'), ('8', 'O'), (',', 'IGNORE'), ('RoHS', 'Compliance')]
43613-0121 | DIODE 12V 600W SMB TVS | OT12V600WSMBTVS | AUTO | [('DIODE', 'Category'), (',', 'IGNORE'), ('Uni', 'O'), ('TVS', 'Type'), ('12V', 'Voltage'), ('600W', 'Power'), ('DO', 'O'), ('-', 'O'), ('214AA', 'O'), ('(', 'IGNORE'), ('SMB', 'Package'), (')', 'IGNORE'), ('SMD', 'Process_Type'), (',', 'IGNORE'), ('RoHS', 'Compliance')]
46125-6 | IC 20MHZ TSSOP-8 | IC20MHZTSSOP-8 | AUTO | [('IC', 'Category'), (',', 'IGNORE'), ('EEPROM', 'O'), ('256KBit', 'O'), ('20MHZ', 'Frequency'), ('TSSOP', 'Package'), ('-', 'Package'), ('8', 'Package'), ('SMD', 'Process_Type'), (',', 'IGNORE'), ('RoHS', 'Compliance')]
46326-1146 | IC 4.096V SSOP-16 | IC4.096VSSOP-16 | AUTO | [('IC', 'Category'), (',', 'IGNORE'), ('DAC', 'O'), ('LTC2654BC', 'O'), ('4.096V', 'Voltage'), ('16BITS', 'O'), ('SSOP', 'Package'), ('-', 'Package'), ('16', 'Package'), ('SMD', 'Process_Type'), (',', 'IGNORE'), ('RoHS', 'Compliance')]
46675 | IC 3-8TSSOP-16 | IC3-8TSSOP-16 | AUTO | [('IC', 'Category'), (',', 'IGNORE'), ('3', 'Package'), ('-', 'Package'), ('8', 'Package'), ('DECODER', 'O'), ('/', 'O'), ('DEMUX', 'O'), ('TSSOP', 'Package'), ('-', 'Package'), ('16', 'Package'), ('SMD', 'Process_Type'), (',', 'IGNORE'), ('RoHS', 'Compliance')]
47022-1 | IC 2.048V SOIC-8 | IC2.048VSOIC-8 | AUTO | [('IC', 'Category'), (',', 'IGNORE'), ('MICRO', 'O'), ('-', 'O'), ('PWR', 'O'), ('2.048V', 'Voltage'), ('SOIC', 'Package'), ('-', 'Package'), ('8', 'Package'), (',', 'IGNORE'), ('RoHS', 'Compliance')]
47023-50 | IC 5V 500mA SOIC-8 | IC5V500mASOIC-8 | AUTO | [('IC', 'Category'), (',', 'IGNORE'), ('REG', 'O'), ('LDO', 'O'), ('5V', 'Voltage'), ('500mA', 'Current'), ('SOIC', 'Package'), ('-', 'Package'), ('8', 'Package'), ('SMD', 'Process_Type'), (',', 'IGNORE'), ('RoHS', 'Compliance')]
47236-2 | IC SO-14 | ICSO-14 | NEED_REVIEW | [('IC', 'Category'), (',', 'IGNORE'), ('LT1491', 'O'), ('QUAD', 'O'), ('OP', 'O'), ('-', 'O'), ('AMP', 'O'), ('SO', 'Package'), ('-', 'Package'), ('14', 'Package'), ('SMD', 'Process_Type'), (',', 'IGNORE'), ('RoHS', 'Compliance')]
51313-4 | CONN JACK | OTJACK | NEED_REVIEW | [('CONN', 'Category'), (',', 'IGNORE'), ('MODULAR', 'O'), ('JACK', 'Type'), ('8', 'O'), ('-', 'O'), ('8', 'O'), ('R', 'O'), ('/', 'O'), ('A', 'O'), ('UNSHLD', 'O'), ('/', 'O'), ('DIP', 'O'), (',', 'IGNORE'), ('RoHS', 'Compliance')]
51546-03 | CONN HEADER 2.54mm P=2.54mm 1x3P | OT1x3P2.54mmP=2.54mm | AUTO | [('CONN', 'Category'), ('HEADER', 'Category'), (',', 'IGNORE'), ('VERT', 'O'), ('1x3P', 'Pin_Count'), ('P', 'Size'), ('=', 'Size'), ('2.54mm', 'Size'), ('DIP', 'O'), (',', 'IGNORE'), ('RoHS', 'Compliance')]
52007 | SW 切換式 125V /6A | OT切換式125V/6A | AUTO | [('切', 'Resistance'), ('換', 'Resistance'), ('式', 'Resistance'), ('SW', 'Category'), (',', 'IGNORE'), ('125V', 'Voltage'), ('/', 'Current'), ('6A', 'Current'), (',', 'IGNORE'), ('RoHS', 'Compliance')]
40207-3903 | RES 390KΩ 1% 1/10W 0603 | RES390K1%1/10W0603 | AUTO | [('RES', 'Category'), (',', 'IGNORE'), ('390K', 'Resistance'), ('Ω', 'Resistance'), ('1', 'Power'), ('/', 'Power'), ('10W', 'Power'), ('1', 'Tolerance'), ('%', 'Tolerance'), ('0603', 'Package'), ('SMD', 'Process_Type'), (',', 'IGNORE'), ('RoHS', 'Compliance')]
40207-75R0 | RES 75Ω 1% 1/10W 0603 | RES75R1%1/10W0603 | AUTO | [('RES', 'Category'), (',', 'IGNORE'), ('75', 'Resistance'), ('Ω', 'Resistance'), ('1', 'Power'), ('/', 'Power'), ('10W', 'Power'), ('1', 'Tolerance'), ('%', 'Tolerance'), ('0603', 'Package'), ('SMD', 'Process_Type'), (',', 'IGNORE'), ('RoHS', 'Compliance')]
42213-225 | CAP 2.2uF 25V 10% X5R 0603 CER | CAP22525V10%0603X5R | NEED_REVIEW | [('CAP', 'Category'), ('CER', 'Type'), (',', 'IGNORE'), ('2.2uF', 'Capacitance'), ('25V', 'Voltage'), ('X5R', 'Temp_Code'), ('10', 'Tolerance'), ('%', 'Tolerance'), ('0603', 'Package'), ('SMD', 'Process_Type'), (',', 'IGNORE'), ('RoHS', 'Compliance')]
5040211-711 | ENCODER 11mm Vertical Push Switch | OT11mm | NEED_REVIEW | [('ENCODER', 'Category'), (',', 'IGNORE'), ('Rotary', 'O'), ('11mm', 'Size'), ('Vertical', 'Type'), ('with', 'O'), ('Push', 'Type'), ('-', 'O'), ('on', 'O'), ('Switch', 'Type'), ('and', 'O'), ('20', 'O'), ('clicks', 'O'), (',', 'IGNORE'), ('RoHS', 'Compliance')]
5045130 | MOSFET 100V SOT-23 - N | OT100VSOT-23- N | AUTO | [('MOSFET', 'Category'), ('-', 'Type'), ('N', 'Type'), (',', 'IGNORE'), ('SI2392DS', 'O'), ('100V', 'Voltage'), ('SOT', 'Package'), ('-', 'Package'), ('23', 'Package'), (',', 'IGNORE'), ('RoHS', 'Compliance')]
5045180 | MOSFET 60V 30A N - Type | OT60V30AN - Type | AUTO | [('MOSFET', 'Category'), (',', 'IGNORE'), ('N', 'Type'), ('-', 'Type'), ('Type', 'Type'), ('60V', 'Voltage'), ('30A', 'Current'), ('TDSON', 'O'), ('-', 'O'), ('8', 'O'), (',', 'IGNORE'), ('RoHS', 'Compliance')]
5046166-008 | IC 86MHZ SOP8 | IC86MHZSOP8 | AUTO | [('IC', 'Category'), (',', 'IGNORE'), ('FLASH', 'O'), ('MX25L3206E', 'O'), ('32MBIT', 'O'), ('86MHZ', 'Frequency'), ('SOP8', 'Package'), (',', 'IGNORE'), ('RoHS', 'Compliance')]
5046187-3837 | IC MCU ARM UFQFPN32 64KB | OT64KBUFQFPN32 | AUTO | [('IC', 'Category'), (',', 'IGNORE'), ('MCU', 'Category'), ('ARM', 'Category'), ('STM32F051', 'O'), ('64KB', 'Pin_Count'), ('FLASH', 'O'), ('UFQFPN32', 'Package'), (',', 'IGNORE'), ('RoHS', 'Compliance')]
5048537 | CONN 10A Black POWER JACK | OT10APOWER JACK | AUTO | [('CONN', 'Category'), (',', 'IGNORE'), ('POWER', 'Type'), ('JACK', 'Type'), ('DC20V', 'O'), ('10A', 'Current'), ('Black', 'Color'), (',', 'IGNORE'), ('RoHS', 'Compliance')]
5048538 | SW LED 2P2T PUSH | OT2P2TPUSH | AUTO | [('SW', 'Category'), (',', 'IGNORE'), ('PUSH', 'Type'), ('BUTTON', 'O'), ('with', 'O'), ('LED', 'Category'), ('2P2T', 'Pin_Count'), ('DIP', 'O'), (',', 'IGNORE'), ('RoHS', 'Compliance')]
5048626-008 | SOCKET 2.2mm 1.0mm=2.2mm 2X4H | OT2X4H2.2mm | AUTO | [('SOCKET', 'Category'), (',', 'IGNORE'), ('FEMALE', 'O'), ('1.0mm', 'Size'), ('Dual', 'O'), ('Row', 'O'), ('2X4', 'Pin_Count'), ('H', 'Pin_Count'), ('=', 'Size'), ('2.2mm', 'Size'), ('SMD', 'Process_Type'), (',', 'IGNORE'), ('RoHS', 'Compliance')]
5049614-050A3 | CABLE 50mm L=50mm 2C POWER | OT2C50mmL=50mmPOWER | AUTO | [('CABLE', 'Category'), (',', 'IGNORE'), ('DC', 'O'), ('POWER', 'Type'), ('2C', 'Pin_Count'), ('UL1015', 'O'), ('AWG18', 'O'), ('with', 'O'), ('Heat', 'O'), ('Shrink', 'O'), ('tube', 'O'), ('L', 'Size'), ('=', 'Size'), ('50mm', 'Size'), (',', 'IGNORE'), ('RoHS', 'Compliance')]
5049652-060A2 | CABLE tube 60mm L=60mm 1X3P | OT1X3P60mmL=60mm | AUTO | [('CABLE', 'Category'), ('TEFLON', 'O'), ('UL1332', 'O'), ('24AWG', 'O'), ('to', 'O'), ('Female', 'O'), ('1X3P', 'Pin_Count'), ('with', 'O'), ('Heat', 'O'), ('Shrink', 'O'), ('tube', 'Category'), ('L', 'Size'), ('=', 'Size'), ('60mm', 'Size'), ('RoHS', 'Compliance')]
40208-6202 | RES 62KΩ 1% 1/16W 0402 | RES62K1%1/16W0402 | AUTO | [('RES', 'Category'), (',', 'IGNORE'), ('62K', 'Resistance'), ('Ω', 'Resistance'), ('1', 'Power'), ('/', 'Power'), ('16W', 'Power'), ('1', 'Tolerance'), ('%', 'Tolerance'), ('0402', 'Package'), ('SMD', 'Process_Type'), (',', 'IGNORE'), ('RoHS', 'Compliance')]
5048557-002 | CONN Header Black 2.0mm 1x2P | OT1x2P2.0mm | NEED_REVIEW | [('CONN', 'Category'), (',', 'IGNORE'), ('Female', 'O'), ('Header', 'Category'), ('Straight', 'O'), ('1x2P', 'Pin_Count'), ('2.0mm', 'Size'), ('Black', 'Color'), ('DIP', 'O'), (',', 'IGNORE'), ('RoHS', 'Compliance')]
5048557-010 | CONN Header Black 2.0mm 1x10P | OT1x10P2.0mm | AUTO | [('CONN', 'Category'), (',', 'IGNORE'), ('Female', 'O'), ('Header', 'Category'), ('Straight', 'O'), ('1x10P', 'Pin_Count'), ('2.0mm', 'Size'), ('Black', 'Color'), ('DIP', 'O'), (',', 'IGNORE'), ('RoHS', 'Compliance')]
5048661-711(new) | ENCODER Type N = 7 Vertical Push Switch | OT | NEED_REVIEW | [('ENCODER', 'Category'), (',', 'IGNORE'), ('ED1112S', 'O'), ('F', 'O'), ('Type', 'Type'), ('N', 'Type'), ('=', 'Type'), ('7', 'Type'), ('Vertical', 'Type'), ('with', 'O'), ('Push', 'Type'), ('-', 'O'), ('on', 'O'), ('Switch', 'Type'), (',', 'IGNORE'), ('RoHS', 'Compliance')]
5049762-060A1 | CABLE 60mm H.S.L=60mm 1X3P1X3P | OT1X3P1X3P60mm | AUTO | [('CABLE', 'Category'), (',', 'IGNORE'), ('Female', 'O'), ('1X3P', 'Pin_Count'), ('to', 'O'), ('Male', 'O'), ('1X3P', 'Pin_Count'), ('UL1332', 'O'), ('24AWG', 'O'), ('with', 'O'), ('H.S.', 'Size'), ('L', 'Size'), ('=', 'Size'), ('60mm', 'Size'), (',', 'IGNORE'), ('RoHS', 'Compliance')]
40204-47R0 | RES 47Ω 1% 1/2W 1210 | RES47R1%1/2W1210 | AUTO | [('RES', 'Category'), (',', 'IGNORE'), ('47', 'Resistance'), ('Ω', 'Resistance'), ('1', 'Power'), ('/', 'Power'), ('2W', 'Power'), ('1', 'Tolerance'), ('%', 'Tolerance'), ('1210', 'Package'), ('SMD', 'Process_Type'), (',', 'IGNORE'), ('RoHS', 'Compliance')]
40206-6803 | RES 680KΩ 1% 1/8W 0805 | RES680K1%1/8W0805 | AUTO | [('RES', 'Category'), (',', 'IGNORE'), ('680K', 'Resistance'), ('Ω', 'Resistance'), ('1', 'Power'), ('/', 'Power'), ('8W', 'Power'), ('1', 'Tolerance'), ('%', 'Tolerance'), ('0805', 'Package'), ('SMD', 'Process_Type'), (',', 'IGNORE'), ('RoHS', 'Compliance')]
40208-13R0 | RES 13Ω 1% 1/16W 0402 | RES13R1%1/16W0402 | AUTO | [('RES', 'Category'), (',', 'IGNORE'), ('13', 'Resistance'), ('Ω', 'Resistance'), ('1', 'Power'), ('/', 'Power'), ('16W', 'Power'), ('1', 'Tolerance'), ('%', 'Tolerance'), ('0402', 'Package'), ('SMD', 'Process_Type'), (',', 'IGNORE'), ('RoHS', 'Compliance')]
42015-470 | CAP 47pF 50V 5% NPO 0603 CER | CAP47050V5%0603NPO | AUTO | [('CAP', 'Category'), ('CER', 'Type'), (',', 'IGNORE'), ('47pF', 'Capacitance'), ('50V', 'Voltage'), ('NPO', 'O'), ('5', 'Tolerance'), ('%', 'Tolerance'), ('0603', 'Package'), ('SMD', 'Process_Type'), (',', 'IGNORE'), ('RoHS', 'Compliance')]
42200-225 | CAP 2.2uF 25V 10% X5R 0603 CER | CAP22525V10%0603X5R | NEED_REVIEW | [('CAP', 'Category'), ('CER', 'Type'), (',', 'IGNORE'), ('2.2uF', 'Capacitance'), ('25V', 'Voltage'), ('X5R', 'Temp_Code'), ('10', 'Tolerance'), ('%', 'Tolerance'), ('0603', 'Package'), ('SMD', 'Process_Type'), (',', 'IGNORE'), ('RoHS', 'Compliance')]
5044603-002 | IND CHOKE 600Ω 2.5A 5.3x4.2x3.8mm COMMON | OT600R2.5A | AUTO | [('IND', 'Category'), (',', 'IGNORE'), ('CHOKE', 'Category'), ('COMMON', 'Type'), ('600', 'Resistance'), ('Ω', 'Resistance'), ('2.5A', 'Current'), ('5.3x4.2x3.8mm', 'Size'), ('SMD', 'Process_Type'), (',', 'IGNORE'), ('RoHS', 'Compliance')]
5044629-220 | IND 125 22uH 2.9A 10.3x10.0x4.1mm POWER | IND125R22uH2.9A | AUTO | [('IND', 'Category'), (',', 'IGNORE'), ('POWER', 'Type'), ('22uH', 'Inductance'), ('2.9A', 'Current'), ('10.3x10.0x4.1mm', 'Size'), ('-', 'O'), ('40', 'O'), ('℃', 'O'), ('~', 'O'), ('125', 'Resistance'), ('℃', 'Resistance'), ('SMD', 'Process_Type'), (',', 'IGNORE'), ('RoHS', 'Compliance')]
5044638-470 | IND 47uH 20% 6x6x3mm POWER | IND47uH20%6x6x3mm | AUTO | [('IND', 'Category'), (',', 'IGNORE'), ('POWER', 'Type'), ('47uH', 'Inductance'), ('20', 'Tolerance'), ('%', 'Tolerance'), ('6x6x3mm', 'Size'), ('SMD', 'Process_Type'), (',', 'IGNORE'), ('RoHS', 'Compliance')]
5046215-001 | IC LED Driver Controller SOP-14 | OTSOP-14 | NEED_REVIEW | [('IC', 'Category'), (',', 'IGNORE'), ('RT8475', 'O'), ('LED', 'Category'), ('Driver', 'Category'), ('Controller', 'Category'), ('SOP', 'Package'), ('-', 'Package'), ('14', 'Package'), (',', 'IGNORE'), ('RoHS', 'Compliance')]
5046216-001 | IC Regulator VSSOP-8 Switching | OTVSSOP-8Switching | AUTO | [('IC', 'Category'), (',', 'IGNORE'), ('LM5007', 'O'), ('Step', 'O'), ('Down', 'O'), ('Switching', 'Type'), ('Regulator', 'Category'), ('VSSOP', 'Package'), ('-', 'Package'), ('8', 'Package'), (',', 'IGNORE'), ('RoHS', 'Compliance')]
5048643-012 | CONN Pin Header 2.54mm 2X6P Right Angle | OT2X6P2.54mm | AUTO | [('CONN', 'Category'), (',', 'IGNORE'), ('Pin', 'Category'), ('Header', 'Category'), ('Right', 'Type'), ('Angle', 'Type'), ('2X6P', 'Pin_Count'), ('2.54mm', 'Size'), ('DIP', 'O'), (',', 'IGNORE'), ('RoHS', 'Compliance')]
5048643-016 | CONN Pin Header 2.54mm 2X8P Right Angle | OT2X8P2.54mm | AUTO | [('CONN', 'Category'), (',', 'IGNORE'), ('Pin', 'Category'), ('Header', 'Category'), ('Right', 'Type'), ('Angle', 'Type'), ('2X8P', 'Pin_Count'), ('2.54mm', 'Size'), ('DIP', 'O'), (',', 'IGNORE'), ('RoHS', 'Compliance')]
52205-005 | SW 2.54mm | OT2.54mm | NEED_REVIEW | [('SW', 'Category'), (',', 'IGNORE'), ('SPST', 'O'), ('Gold', 'O'), ('Sealed', 'O'), ('3Positions', 'O'), ('2.54mm', 'Size'), ('DIP', 'O'), (',', 'IGNORE'), ('RoHS', 'Compliance')]